## 1
[5 empty] | Объект | Место установки | Код региона | Регион | Количество | Единица измерения | Группа техрешения в ПТК УНЦ | Уровень техрешения (1 - комплексная позиция / 2 - отдельная позиция) |  | Номинальное напряжение, В |  | Номинальный ток Iном, А |  | Ток отключения Iоткл, кА |  | Мощность трансформатора, кВА |  | Мощность ДГР, кВА |  | Мощность, квар |  | Напряжение СН, кВ |  | Сопротивление, Ом |  | Кол-во трансформаторов в КТП |  | Дальность приема (передачи) сигнала, км |  | Тип изоляции | Тип ТОР | Конструктивное исполнение | Тип выключателя | Элементы ПС | Системы учета | Шкафы с оборудованием | Системы связи | Тип РЗиА | Системы диагностики и мониторинга | Тип здания | Системы безопасности ПС | Защитные сооружения ПС | Устройство дорожного покрытия | Очистка участков местности | Далее ВЛ | Тип опор | Количество цепей |  | Тип провода | Количество фазных проводов, шт. |  | Сечение фазного провода, мм2 |  | Сечение нулевого провода, мм2 |  | Допустимый длительный ток, А |  | Диаметр грозотроса, мм |  | Количество волокон, шт |  | Механическая прочность на разрыв, кН |  | Максимально-допустимая растягивающая нагрузка, кН |  | Длина пролета, м (Большой переход) |  | Диаметр трубопровода, мм |  | Тип защиты опор | Тип переходных пунктов ВЛ-КЛ | Тип реклоузера | Количество землепользователей |  | Протяженность ЛЭП, км |  | Далее КЛ | Тип жилы | Сечение жилы, мм2 |  | Сечение экрана, мм2 |  | Количество жил, шт. |  | Благоустройство по трассе с учетом восстановления газонов/без учета восстановлениявосстановления газонов | Количество цепей КЛ |  | Количество кабелей ВОК |  | Кабельные сооружения | Количество труб для ГНБ |  | Диаметр трубы, мм |  | Вид объекта (НЕ является признаком, который нужно передать в ПТК УНЦ. Данный параметр введен и заполнен для удобства работы с данной таблицей | Тип трансформатора | Количество присоединений | Количество присоединений | Тип Р4 | Регион П9 | techParameters | techName | Комментарий по передачи верного количества
uncCode | code | uncCode | row | column | [5 empty] | unit | techName | lvl_tech_min | lvl_tech_max | unom_min | unom_max | inom_min | inom_max | i_otkl_min | i_otkl_max | strans_min | strans_max | sdgr_min | sdgr_max | sreact_min | sreact_max | u_sredn_min | u_sredn_max | r_min | r_max | qtrans_min | qtrans_max | signaldist_min | signaldist_max | insul_type | tor_type | base_job | switchtype | elements_ps | calcsys | boxkit | contact_sys | rzia_type | controlsys | house_type | secur_ps | protect_constr | roadfix | clean_loc |  | opora_type | qcircuit_min | qcircuit_max | cab_type | qline_min | qline_max | linesize_min | linesize_max | nullsize_min | nullsize_max | ilong_min | ilong_max | d_rope_min | d_rope_max | qfiber_min | qfiber_max | prochnost_min | prochnost_max | stretch_min | stretch_max | longdist_min | longdist_max | dpipeline_min | dpipeline_max | protect_type | type_vlkl_punkt | recloser_type | qholders_min | qholders_max | lepdist_min | lepdist_max |  | veintype | veinsize_min | veinsize_max | shieldsize_min | shieldsize_max | qvein_min | qvein_max | grassjob | qcircuit_kl_min | qcircuit_kl_max | vok_cable_min | vok_cable_max | cablebuild | qpipe_min | qpipe_max | dpipe_min | dpipe_max |  |  | qconnect_min | qconnect_max
А1-01 | [9 empty] | 1 точка учета | ИИК |  |  | 0.23 | [90 empty] | 1-ф ПУ
А1-02 | [9 empty] | 1 точка учета | ИИК |  |  | 0.4 | [90 empty] | 1-ф ПУ
А1-03 | [9 empty] | 1 точка учета | ИИК |  |  | 0.4 | [90 empty] | 1-ф ПУ
А1-04 | [9 empty] | 1 точка учета | ИИК |  |  | 6 | 20 | [89 empty] | 1-ф ПУ
А1-05 | [9 empty] | 1 точка учета | ИИК |  |  | 35 | 1150 | [89 empty] | 1-ф ПУ
А1-06 | [9 empty] | 1 точка учета | ИИК |  |  | 6 | 20 | [89 empty] | 1-ф ПУ
А1-07 | [9 empty] | 1 точка учета | ИИК |  |  | 35 | [90 empty] | 3-ф ПУ
А1-08 | [9 empty] | 1 точка учета | ИИК |  |  | 110 | [90 empty] | 3-ф ПУ
А1-09 | [9 empty] | 1 точка учета | ИИК |  |  | 0.4 | [90 empty] | 1-ф ПУ
А1-10 | [9 empty] | 1 точка учета | ИИК |  |  | 0.4 | [90 empty] | 1-ф ПУ
А1-11 | [9 empty] | 1 точка учета | ИИК |  |  | 0.4 | [90 empty] | 1-ф ПУ
А1-12 | [9 empty] | 1 точка учета | ИИК |  |  | 0.4 | [90 empty] | 3-ф ПУ
А1-13 | [9 empty] | 1 точка учета | ИИК |  |  | 0.4 | [90 empty] | 3-ф ПУ
А1-14 | [9 empty] | 1 точка учета | ИИК |  |  | 0.4 | [90 empty] | 3-ф ПУ
А1-15 | [9 empty] | 1 точка учета | ИИК |  |  | 0.4 | [90 empty] | 1-ф ПУ
А1-16 | [9 empty] | 1 точка учета | ИИК |  |  | 0.4 | [90 empty] | 3-ф ПУ
А1-17 | [9 empty] | 1 точка учета | ИИК |  |  | 0.4 | [90 empty] | 1-ф ПУ
А1-18 | [9 empty] | 1 точка учета | ИИК |  |  | 0.4 | [90 empty] | 1-ф ПУ
А1-19 | [9 empty] | 1 точка учета | ИИК |  |  | 0.4 | [90 empty] | 1-ф ПУ
А1-20 | [9 empty] | 1 точка учета | ИИК |  |  | 0.4 | [90 empty] | 1-ф ПУ
А1-21 | [9 empty] | 1 точка учета | ИИК |  |  | 0.4 | [90 empty] | 1-ф ПУ
А1-22 | [9 empty] | 1 точка учета | ИИК |  |  | 0.4 | [90 empty] | 1-ф ПУ
А1-23 | [9 empty] | 1 точка учета | ИИК |  |  | 0.4 | [90 empty] | 1-ф ПУ
А1-24 | [9 empty] | 1 точка учета | ИИК |  |  | 0.4 | [90 empty] | 1-ф ПУ
А1-25 | [9 empty] | 1 точка учета | ИИК |  |  | 0.4 | [90 empty] | 3-ф ПУ
А1-26 | [9 empty] | 1 точка учета | ИИК |  |  | 0.4 | [90 empty] | 3-ф ПУ
А1-27 | [9 empty] | 1 точка учета | ИИК |  |  | 0.4 | [90 empty] | 3-ф ПУ
А1-28 | [9 empty] | 1 точка учета | ИИК |  |  | 0.4 | [90 empty] | 3-ф ПУ
А1-29 | [9 empty] | 1 точка учета | ИИК |  |  | 0.4 | [90 empty] | 3-ф ПУ
А1-30 | [9 empty] | 1 точка учета | ИИК |  |  | 0.4 | [90 empty] | 3-ф ПУ
А1-31 | [9 empty] | 1 точка учета | ИИК |  |  | 0.4 | [90 empty] | 3-ф ПУ
А1-32 | [9 empty] | 1 точка учета | ИИК |  |  | 0.4 | [90 empty] | 3-ф ПУ
А1-33 | [9 empty] | 1 точка учета | ИИК |  |  | 0.4 | [90 empty] | 3-ф ПУ
А1-34 | [9 empty] | 1 точка учета | ИИК |  |  | 0.4 | [90 empty] | 3-ф ПУ
А1-35 | [9 empty] | 1 точка учета | ИИК |  |  | 10 | [90 empty] | 3-ф ПУ
А1-36 | [9 empty] | 1 точка учета | ИИК |  |  | 10 | [90 empty] | ПКУ
А1-37 | [9 empty] | 1 точка учета | ИИК |  |  | 10 | [90 empty] | ПКУ
А1-38 | [9 empty] | 1 точка учета | ИИК |  |  | 10 | [90 empty] | ПКУ
А1-39 | [9 empty] | 1 точка учета | ИИК |  |  | 20 | 35 | [89 empty] | ПКУ
А1-40 | [9 empty] | 1 точка учета | ИИК |  |  | 20 | 35 | [89 empty] | ПКУ
А1-41 | [9 empty] | 1 точка учета | ИИК |  |  | 20 | 35 | [89 empty] | ПКУ
А1-42 | [9 empty] | 1 точка учета | ИИК |  |  | 110 | [90 empty] | ПКУ
А1-43 | [9 empty] | 1 точка учета | ИИК |  |  | 0.4 | 750 | [89 empty] | 3-ф ПУ
А1-44 | [9 empty] | 1 точка учета | ИИК |  |  | 10 | 20 | [89 empty] | 3-ф ПУ
А1-45 | [9 empty] | 1 точка учета | ИИК |  |  | 10 | 20 | [89 empty] | 3-ф ПУ
А1-46 | [9 empty] | 1 точка учета | ИИК |  |  | 10 | 35 | [89 empty] | 3-ф ПУ
А1-47 | [9 empty] | 1 точка учета | ИИК |  |  | 10 | 35 | [89 empty] | 3-ф ПУ
А1-48 | [9 empty] | 1 точка учета | ИИК |  |  | 10 | 35 | [89 empty] | 3-ф ПУ
А1-49 | [9 empty] | 1 точка учета | ИИК |  |  | 10 | 35 | [89 empty] | 3-ф ПУ
А1-50 | [9 empty] | 1 точка учета | ИИК |  |  | 10 | 35 | [89 empty] | 3-ф ПУ
А1-51 | [9 empty] | 1 точка учета | ИИК |  |  | 10 | 35 | [89 empty] | 3-ф ПУ
А1-52 | [9 empty] | 1 точка учета | ИИК |  |  | 35 | 110 | [89 empty] | 3-ф ПУ
А1-53 | [9 empty] | 1 точка учета | ИИК |  |  | 110 | [90 empty] | 3-ф ПУ
А1-54 | [9 empty] | 1 точка учета | ИИК |  |  | 110 | [90 empty] | 3-ф ПУ
А1-55 | [9 empty] | 1 точка учета | ИИК |  |  | 220 | [90 empty] | 3-ф ПУ
А1-56 | [9 empty] | 1 точка учета | ИИК |  |  | 220 | [90 empty] | 3-ф ПУ
А1-57 | [9 empty] | 1 точка учета | ИИК |  |  | 330 | 750 | [89 empty] | 3-ф ПУ
А1-58 | [9 empty] | 1 точка учета | ИИК |  |  | 10 | 20 | [89 empty] | 3-ф ПУ
А1-59 | [9 empty] | 1 точка учета | ИИК |  |  | 10 | 20 | [89 empty] | УСПД
А1-60 | [9 empty] | 1 точка учета | ИИК |  |  | 10 | 20 | [89 empty] | УСПД
А1-61 | [9 empty] | 1 точка учета | ИИК |  |  | 10 | 20 | [89 empty] | Шкаф связи
А1-62 | [9 empty] | 1 точка учета | ИИК |  |  | 10 | 20 | [89 empty] | Оборудование связи
А1-63 | [9 empty] | 1 точка учета | ИИК |  |  | 10 | 20 | [89 empty] | Шкаф преобразователей/конверторов интерфейса
А1-64 | [9 empty] | 1 точка учета | ИИК |  |  | 35 | 750 | [89 empty] | 1-ф Ввод
А1-65 | [9 empty] | 1 точка учета | ИИК |  |  | 35 | 750 | [89 empty] | 1-ф Ввод
А1-66 | [9 empty] | 1 точка учета | ИИК |  |  | 35 | 750 | [89 empty] | 1-ф Ввод
А1-67 | [9 empty] | 1 точка учета | ИИК |  |  | 35 | 750 | [89 empty] | 1-ф Ввод
А1-68 | [9 empty] | 1 точка учета | ИИК |  |  | 35 | 750 | [89 empty] | 3-ф Ввод
А1-69 | [9 empty] | 1 точка учета | ИИК |  |  | 35 | 750 | [89 empty] | 3-ф Ввод
А1-70 | [9 empty] | 1 точка учета | ИИК |  |  | 35 | 750 | [89 empty] | 1-ф Ввод
А1-71 | [9 empty] | 1 точка учета | ИИК |  |  | 35 | 750 | [89 empty] | 1-ф Ввод
А1-72 | [9 empty] | 1 точка учета | ИИК |  |  | 35 | 750 | [89 empty] | 3-ф Ввод
А1-73 | [9 empty] | 1 точка учета | ИИК |  |  | 35 | 750 | [89 empty] | 3-ф Ввод
А1-74 | [9 empty] | 1 точка учета | ИИК |  |  | 35 | 750 | [89 empty] | 1-ф Ввод
А1-75 | [9 empty] | 1 точка учета | ИИК |  |  | 35 | 750 | [89 empty] | 3-ф Ввод
А1-76 | [9 empty] | 1 точка учета | ИИК |  |  | 35 | 750 | [89 empty] | Прокладка силовых цепей
А1-77 | [9 empty] | 1 точка учета | ИИК |  |  | 35 | 750 | [89 empty] | Прокладка силовых цепей
А1-78 | [9 empty] | 1 точка учета | ИИК |  |  | 35 | 750 | [89 empty] | Прокладка кабеля
А1-79 | [9 empty] | 1 точка учета | ИИК |  |  | 35 | 750 | [89 empty] | Прокладка кабеля
А1-80 | [9 empty] | 1 точка учета | ИИК |  |  | 35 | 750 | [89 empty] | Прокладка кабеля
А1-81 | [9 empty] | 1 точка учета | ИИК |  |  | 35 | 750 | [89 empty] | Прокладка кабеля
А1-82 | [9 empty] | 1 точка учета | ИИК |  |  | 35 | 750 | [89 empty] | ПТК СМиУКЭ
А1-83 | [9 empty] | 1 точка учета | ИИК |  |  | 35 | 750 | [89 empty] | АРМ АИИСКУЭ
А1-84 | [9 empty] | 1 точка учета | ИИК |  |  | 10 | [90 empty] | 3-ф ПУ
А1-85 | [9 empty] | 1 точка учета | ИИК |  |  | 0.4 | [90 empty] | ТТ
А1-86 | [9 empty] | 1 точка учета | ИИК |  |  | 0.4 | [90 empty] | 3-ф ПУ
А2-01 | [9 empty] | 1 ед. | АИИС КУЭ |  |  | 6 | 20 | [24 empty] | (СП, РП, РТП), РУ 6-20 кВ | [64 empty] | ИВКЭ для ТП
А2-02 | [9 empty] | 1 ед. | АИИС КУЭ |  |  | 35 | 750 | [24 empty] | (ЗПС) 35 кВ и выше | [64 empty] | ИВКЭ для ПС
А3-01-1 | [10 empty] | АСУТП ПС и ТМ |  |  | 35 | 110 | [89 empty] | АСУТП 1 архитектуры, кол-во присоединения: 2-3
А3-01-2 | [10 empty] | АСУТП ПС и ТМ |  |  | 35 | 110 | [89 empty] | АСУТП 1 архитектуры, кол-во присоединений: 4-15
А3-01-3 | [10 empty] | АСУТП ПС и ТМ |  |  | 35 | 110 | [89 empty] | АСУТП 1 архитектуры, кол-во присоединений: 16-20
А3-02-1 | [10 empty] | АСУТП ПС и ТМ |  |  | 35 | 220 | [89 empty] | АСУТП 1 архитектуры, кол-во присоединения: 2-3
А3-02-2 | [10 empty] | АСУТП ПС и ТМ |  |  | 35 | 220 | [89 empty] | АСУТП 1 архитектуры, кол-во присоединений: 4-15
А3-02-3 | [10 empty] | АСУТП ПС и ТМ |  |  | 35 | 220 | [89 empty] | АСУТП 1 архитектуры, кол-во присоединений: 16-20
А3-02-4 | [10 empty] | АСУТП ПС и ТМ |  |  | 35 | 220 | [89 empty] | АСУТП 1 архитектуры, кол-во присоединений: 21-30
А3-03-2 | [10 empty] | АСУТП ПС и ТМ |  |  | 35 | 750 | [89 empty] | АСУТП 1 архитектуры, кол-во присоединений: 4-15
А3-03-3 | [10 empty] | АСУТП ПС и ТМ |  |  | 35 | 750 | [89 empty] | АСУТП 1 архитектуры, кол-во присоединений: 16-20
А3-03-4 | [10 empty] | АСУТП ПС и ТМ |  |  | 35 | 750 | [89 empty] | АСУТП 1 архитектуры, кол-во присоединений: 21-30
А3-03-5 | [10 empty] | АСУТП ПС и ТМ |  |  | 35 | 750 | [89 empty] | АСУТП 1 архитектуры, кол-во присоединений: 31-50
А3-04-1 | [10 empty] | АСУТП ПС и ТМ |  |  | 35 | 110 | [89 empty] | АСУТП 2 архитектуры, кол-во присоединений: 2-3
А3-04-2 | [10 empty] | АСУТП ПС и ТМ |  |  | 35 | 110 | [89 empty] | АСУТП 2 архитектуры, кол-во присоединений: 4-15
А3-04-3 | [10 empty] | АСУТП ПС и ТМ |  |  | 35 | 110 | [89 empty] | АСУТП 2 архитектуры, кол-во присоединений: 16-20
А3-05-1 | [10 empty] | АСУТП ПС и ТМ |  |  | 35 | 220 | [89 empty] | АСУТП 2 архитектуры, кол-во присоединений: 2-3
А3-05-2 | [10 empty] | АСУТП ПС и ТМ |  |  | 35 | 220 | [89 empty] | АСУТП 2 архитектуры, кол-во присоединений: 4-15
А3-05-3 | [10 empty] | АСУТП ПС и ТМ |  |  | 35 | 220 | [89 empty] | АСУТП 2 архитектуры, кол-во присоединений: 16-20
А3-05-4 | [10 empty] | АСУТП ПС и ТМ |  |  | 35 | 220 | [89 empty] | АСУТП 2 архитектуры, кол-во присоединений: 21-30
А3-06-2 | [10 empty] | АСУТП ПС и ТМ |  |  | 35 | 750 | [89 empty] | АСУТП 2 архитектуры, кол-во присоединений: 4-15
А3-06-3 | [10 empty] | АСУТП ПС и ТМ |  |  | 35 | 750 | [89 empty] | АСУТП 2 архитектуры, кол-во присоединений: 16-20
А3-06-4 | [10 empty] | АСУТП ПС и ТМ |  |  | 35 | 750 | [89 empty] | АСУТП 2 архитектуры, кол-во присоединений: 21-30
А3-06-5 | [10 empty] | АСУТП ПС и ТМ |  |  | 35 | 750 | [89 empty] | АСУТП 2 архитектуры, кол-во присоединений: 31-50
А3-07-1 | [10 empty] | АСУТП ПС и ТМ |  |  | 35 | 220 | [89 empty] | ТМ/ССПИ на ПС, кол-во присоединений: 2-3
А3-07-2 | [10 empty] | АСУТП ПС и ТМ |  |  | 35 | 220 | [89 empty] | ТМ/ССПИ на ПС, кол-во присоединений: 4-15
А3-07-3 | [10 empty] | АСУТП ПС и ТМ |  |  | 35 | 220 | [89 empty] | ТМ/ССПИ на ПС, кол-во присоединений: 16-20
А3-07-4 | [10 empty] | АСУТП ПС и ТМ |  |  | 35 | 220 | [89 empty] | ТМ/ССПИ на ПС, кол-во присоединений: 21-30
А3-08-1 | [10 empty] | АСУТП ПС и ТМ |  |  | 10 | 20 | [89 empty] | ТМ на РП (СП, ТП, РТП), кол-во ячеек ВН: 2
А3-08-2 | [10 empty] | АСУТП ПС и ТМ |  |  | 10 | 20 | [89 empty] | ТМ на РП (СП, ТП, РТП), кол-во ячеек ВН: 3
А3-08-3 | [10 empty] | АСУТП ПС и ТМ |  |  | 10 | 20 | [89 empty] | ТМ на РП (СП, ТП, РТП), кол-во ячеек ВН: 4-7
А3-08-4 | [10 empty] | АСУТП ПС и ТМ |  |  | 10 | 20 | [89 empty] | ТМ на РП (СП, ТП, РТП), кол-во ячеек ВН: 8-16
А3-09-1 | [10 empty] | АСУТП ПС и ТМ |  |  | 10 | 35 | [89 empty] | ТМ/ССПИ на КРУ(Н), кол-во ячеек ВН: 2
А3-09-2 | [10 empty] | АСУТП ПС и ТМ |  |  | 10 | 35 | [89 empty] | ТМ/ССПИ на КРУ(Н), кол-во ячеек ВН: 3
А3-09-3 | [10 empty] | АСУТП ПС и ТМ |  |  | 10 | 35 | [89 empty] | ТМ/ССПИ на КРУ(Н), кол-во ячеек ВН: 4-7
А3-09-4 | [10 empty] | АСУТП ПС и ТМ |  |  | 10 | 35 | [89 empty] | ТМ/ССПИ на КРУ(Н), кол-во ячеек ВН: 8-16
А3-09-5 | [10 empty] | АСУТП ПС и ТМ |  |  | 10 | 35 | [89 empty] | ТМ/ССПИ на КРУ(Н), кол-во ячеек ВН: 17-24
А3-09-6 | [10 empty] | АСУТП ПС и ТМ |  |  | 10 | 35 | [89 empty] | ТМ/ССПИ на КРУ(Н), кол-во ячеек ВН: 25-32
А4-01 | [9 empty] | 1 ед. | АСУТП присоединения |  |  | 6 | 20
А4-02 | [9 empty] | 1 ед. | АСУТП присоединения |  |  | 35 | 750
А5-01 | [9 empty] | 1 ед. | Системы АСУТП и ТМ |  |  | 35 | 750 | [89 empty] | Шкаф ЦК ПС
А5-02 | [9 empty] | 1 ед. | Системы АСУТП и ТМ |  |  | 35 | 750 | [89 empty] | ШСО 1
А5-03 | [9 empty] | 1 ед. | Системы АСУТП и ТМ |  |  | 35 | 750 | [89 empty] | ШСО 2
А5-04 | [9 empty] | 1 ед. | Системы АСУТП и ТМ |  |  | 35 | 750 | [89 empty] | ШСК 4-1-1-1-1.12-1-2.1
А5-05 | [9 empty] | 1 ед. | Системы АСУТП и ТМ |  |  | 35 | 750 | [89 empty] | ШСК 5-1-1-1-1.12-1-1.0
А5-06 | [9 empty] | 1 ед. | Системы АСУТП и ТМ |  |  | 35 | 750 | [89 empty] | Шкаф гарантированного питания АСУТП и ТМ
А5-07 | [9 empty] | 1 ед. | Системы АСУТП и ТМ |  |  | 35 | 750 | [89 empty] | АРМ оперативного персонала
А5-08 | [9 empty] | 1 ед. | Системы АСУТП и ТМ |  |  | 35 | 750 | [89 empty] | АРМ персонала АСУТП (РЗА)
А5-09 | [9 empty] | 1 ед. | Системы АСУТП и ТМ |  |  | 35 | 750 | [89 empty] | ШКП 1 (без приема SV-потоков)
А5-10 | [9 empty] | 1 ед. | Системы АСУТП и ТМ |  |  | 35 | 750 | [89 empty] | Шкаф измерительных преобразователей с кол-вом ИП: 4 шт
А5-11 | [9 empty] | 1 ед. | Системы АСУТП и ТМ |  |  | 35 | 750 | [89 empty] | Шкаф измерительных преобразователей с кол-вом ИП: 6 шт
А5-12 | [9 empty] | 1 ед. | Системы АСУТП и ТМ |  |  | 35 | 750 | [89 empty] | Шкаф измерительных преобразователей с кол-вом ИП: 9 шт
А5-13 | [9 empty] | 1 ед. | Системы АСУТП и ТМ |  |  | 35 | 750 | [89 empty] | Шкаф измерительных преобразователей с кол-вом ИП: 16 шт
А5-14 | [9 empty] | 1 ед. | Системы АСУТП и ТМ |  |  | 35 | 750 | [89 empty] | Шкаф измерительных преобразователей с кол-вом ИП: 20 шт
А5-15 | [9 empty] | 1 ед. | Системы АСУТП и ТМ |  |  | 35 | 750 | [89 empty] | Шкаф общеподстанционных контроллеров с кол-вом собираемых дискретных сигналов: 32 шт
А5-16 | [9 empty] | 1 ед. | Системы АСУТП и ТМ |  |  | 35 | 750 | [89 empty] | Шкаф общеподстанционных контроллеров с кол-вом собираемых дискретных сигналов: 64 шт
А5-17 | [9 empty] | 1 ед. | Системы АСУТП и ТМ |  |  | 35 | 750 | [89 empty] | Шкаф общеподстанционных контроллеров с кол-вом собираемых дискретных сигналов: 128 шт
А5-18 | [9 empty] | 1 ед. | Системы АСУТП и ТМ |  |  | 35 | 750 | [89 empty] | Шкаф общеподстанционных контроллеров с кол-вом собираемых дискретных сигналов: 256 шт
А5-19 | [9 empty] | 1 ед. | Системы АСУТП и ТМ |  |  | 35 | 750 | [89 empty] | Шкаф сбора сигналов с функцией программной ОБР с кол-вом собираемых дискретных сигналов: 32 шт
А5-20 | [9 empty] | 1 ед. | Системы АСУТП и ТМ |  |  | 35 | 750 | [89 empty] | Шкаф сбора сигналов с функцией программной ОБР с кол-вом собираемых дискретных сигналов: 64 шт
А5-21 | [9 empty] | 1 ед. | Системы АСУТП и ТМ |  |  | 35 | 750 | [89 empty] | Шкаф сбора сигналов с функцией программной ОБР с кол-вом собираемых дискретных сигналов: 128 шт
А5-22 | [9 empty] | 1 ед. | Системы АСУТП и ТМ |  |  | 35 | 750 | [89 empty] | Шкаф сбора сигналов с функцией программной ОБР с кол-вом собираемых дискретных сигналов: 256 шт
А6-01-1 | [9 empty] | 1 ед. | Система ВЧ связи |  |  | 35 | [90 empty] | ВЧ-обработка и присоединение на ЛЭП 35 кВ
А6-01-2 | [9 empty] | 1 ед. | Система ВЧ связи |  |  | 35 | [90 empty] | ВЧ-заградитель на ЛЭП 35 кВ
А6-01-3 | [9 empty] | 1 ед. | Система ВЧ связи |  |  | 35 | [90 empty] | ВЧ-присоединение на ЛЭП 35 кВ
А6-02-1 | [9 empty] | 1 ед. | Система ВЧ связи |  |  | 110 | [90 empty] | ВЧ-обработка и присоединение на ЛЭП 110(150) кВ
А6-02-2 | [9 empty] | 1 ед. | Система ВЧ связи |  |  | 110 | [90 empty] | ВЧ-заградитель на ЛЭП 110(150) кВ
А6-02-3 | [9 empty] | 1 ед. | Система ВЧ связи |  |  | 110 | [90 empty] | ВЧ-присоединение на ЛЭП 110(150) кВ
А6-03-1 | [9 empty] | 1 ед. | Система ВЧ связи |  |  | 220 | [90 empty] | ВЧ-обработка и присоединение на ЛЭП 220 кВ
А6-03-2 | [9 empty] | 1 ед. | Система ВЧ связи |  |  | 220 | [90 empty] | ВЧ-заградитель на ЛЭП 220 кВ
А6-03-3 | [9 empty] | 1 ед. | Система ВЧ связи |  |  | 220 | [90 empty] | ВЧ-присоединение на ЛЭП 220 кВ
А6-04-1 | [9 empty] | 1 ед. | Система ВЧ связи |  |  | 330 | [90 empty] | ВЧ-обработка и присоединение на ЛЭП 330 кВ
А6-04-2 | [9 empty] | 1 ед. | Система ВЧ связи |  |  | 330 | [90 empty] | ВЧ-заградитель на ЛЭП 330 кВ
А6-04-3 | [9 empty] | 1 ед. | Система ВЧ связи |  |  | 330 | [90 empty] | ВЧ-присоединение на ЛЭП 330 кВ
А6-05-1 | [9 empty] | 1 ед. | Система ВЧ связи |  |  | 500 | [90 empty] | ВЧ-обработка и присоединение на ЛЭП 500 кВ
А6-05-2 | [9 empty] | 1 ед. | Система ВЧ связи |  |  | 500 | [90 empty] | ВЧ-заградитель на ЛЭП 500 кВ
А6-05-3 | [9 empty] | 1 ед. | Система ВЧ связи |  |  | 500 | [90 empty] | ВЧ-присоединение на ЛЭП 500 кВ
А6-07 | [9 empty] | 1 ед. | Система ВЧ связи |  |  | 35 | 750 | [89 empty] | Комбинированная аппаратура по ВЧ (ВОЛС)
А6-08 | [9 empty] | 1 ед. | Система ВЧ связи |  |  | 35 | 750 | [89 empty] | Опора под ВЧ-КС/ ВЧ-заградитель
А8-01 | [9 empty] | 1 ед. | Системы ПА, УПАСК |  |  | 35 | 750 | [24 empty] | Система АПНУ | [64 empty] | Шкаф ПА для небольших узловых ПС без возможности связи с ЦСПА
А8-02 | [9 empty] | 1 ед. | Системы ПА, УПАСК |  |  | 0.4 | 750 | [24 empty] | Шкаф локальной ПА (64 аналоговых входа, 160 дискретных входа) | [64 empty] | Шкаф ПА для крупных узловых ПС
А8-03 | [9 empty] | 1 ед. | Системы ПА, УПАСК |  |  | 0.4 | 750 | [24 empty] | Шкаф локальной ПА (36 аналоговых входа, 72 дискретных входа) | [64 empty] | ПА 1 архитектуры. Шкаф АЛАР, АОПО, ФОТ, ФОДТ
А8-04 | [9 empty] | 1 ед. | Системы ПА, УПАСК |  |  | 110
А8-05 | [9 empty] | 1 ед. | Системы ПА, УПАСК |  |  | 35 | 750 | [24 empty] | УПАСК по ВОЛС (ВЧ) | [64 empty] | ПА 1 архитектуры. Шкаф АЧР, АОСН, ДАР, УОН
А8-06 | [9 empty] | 1 ед. | Системы ПА, УПАСК |  |  | 0.4 | 750 | [24 empty] | Прочие шкафы (панели) | [64 empty] | ПА 1 архитектуры. Шкаф ФОСШ
А8-07 | [9 empty] | 1 ед. | Системы ПА, УПАСК |  |  | 10 | 750 | [89 empty] | ПА 1 архитектуры. Шкаф АРПМ
А8-08 | [9 empty] | 1 ед. | Системы ПА, УПАСК |  |  | 10 | 750 | [89 empty] | ПА 1 архитектуры. Шкаф ФТКЗ
А8-09 | [9 empty] | 1 ед. | Системы ПА, УПАСК |  |  | 10 | 750 | [89 empty] | ПА 1 архитектуры. Шкаф ФОВ
А8-10 | [9 empty] | 1 ед. | Системы ПА, УПАСК |  |  | 330 | 750 | [89 empty] | ПА 1 архитектуры. Шкаф АЛАР, АОПО, ФОТ, ФОДТ
А8-11 | [9 empty] | 1 ед. | Системы ПА, УПАСК |  |  | 330 | 750 | [89 empty] | ПА 1 архитектуры. Шкаф АЛАР, АОПН, ФОЛ, ФОДЛ
А8-12 | [9 empty] | 1 ед. | Системы ПА, УПАСК |  |  | 110
А8-13 | [9 empty] | 1 ед. | Системы ПА, УПАСК |  |  | 110 | 220 | [89 empty] | ПА 1 архитектуры. Шкаф АЛАР, АОПО, АОПН, ФОЛ, ФОДЛ
А8-14 | [9 empty] | 1 ед. | Системы ПА, УПАСК |  |  | 220 | 750 | [89 empty] | ПА 2 архитектуры. Шкаф АЛАР, АОПО, ФОТ, ФОДТ
А8-15 | [9 empty] | 1 ед. | Системы ПА, УПАСК |  |  | 110 | 750 | [89 empty] | ПА 2 архитектуры. Шкаф АЛАР, АОПО, АОПН, ФОЛ, ФОДЛ
А8-16 | [9 empty] | 1 ед. | Системы ПА, УПАСК |  |  | 10 | 220 | [89 empty] | ПА 2 архитектуры. Шкаф АЧР, АОСН, ДАР, УОН
А8-17 | [9 empty] | 1 ед. | Системы ПА, УПАСК |  |  | 10 | 750 | [89 empty] | ПА 2 архитектуры. Шкаф ФОСШ
А8-18 | [9 empty] | 1 ед. | Системы ПА, УПАСК |  |  | 10 | 750 | [89 empty] | ПА 2 архитектуры. Шкаф АРПМ
А8-19 | [9 empty] | 1 ед. | Системы ПА, УПАСК |  |  | 10 | 750 | [89 empty] | ПА 2 архитектуры. Шкаф ФТКЗ
А8-25 | [9 empty] | 1 ед. | Системы ПА, УПАСК |  |  | 10 | 750 | [89 empty] | УПАСК ВЧ 1 архитектуры. Передатчик по ВЧКС на 16 команд
А8-26 | [9 empty] | 1 ед. | Системы ПА, УПАСК |  |  | 10 | 750 | [89 empty] | УПАСК ВЧ 1 архитектуры. Передатчик по ВЧКС на 32 команды
А8-27 | [9 empty] | 1 ед. | Системы ПА, УПАСК |  |  | 10 | 750 | [89 empty] | УПАСК ВЧ 1 архитектуры. Приемник по ВЧКС на 16 команд
А8-28 | [9 empty] | 1 ед. | Системы ПА, УПАСК |  |  | 10 | 750 | [89 empty] | УПАСК ВЧ 1 архитектуры. Приемник по ВЧКС на 32 команды
А8-29 | [9 empty] | 1 ед. | Системы ПА, УПАСК |  |  | 10 | 750 | [89 empty] | УПАСК ВЧ 1 архитектуры. Приемопередатчик по ВЧКС на 16 передаваемых/принимаемых команд
А8-30 | [9 empty] | 1 ед. | Системы ПА, УПАСК |  |  | 10 | 750 | [89 empty] | УПАСК ВЧ 1 архитектуры. Приемопередатчик по ВЧКС на 32 передаваемые/принимаемые команды
А8-31 | [9 empty] | 1 ед. | Системы ПА, УПАСК |  |  | 10 | 750 | [89 empty] | УПАСК ВЧ 2 архитектуры. Передатчик по ВЧКС на 16 команд
А8-32 | [9 empty] | 1 ед. | Системы ПА, УПАСК |  |  | 10 | 750 | [89 empty] | УПАСК ВЧ 2 архитектуры. Передатчик по ВЧКС на 32 команды
А8-33 | [9 empty] | 1 ед. | Системы ПА, УПАСК |  |  | 10 | 750 | [89 empty] | УПАСК ВЧ 2 архитектуры. Приемник по ВЧКС на 16 команд
А8-34 | [9 empty] | 1 ед. | Системы ПА, УПАСК |  |  | 10 | 750 | [89 empty] | УПАСК ВЧ 2 архитектуры. Приемник по ВЧКС на 32 команды
А8-35 | [9 empty] | 1 ед. | Системы ПА, УПАСК |  |  | 10 | 750 | [89 empty] | УПАСК ВЧ 2 архитектуры. Приемопередатчик по ВЧКС на 16 передаваемых/принимаемых команд
А8-36 | [9 empty] | 1 ед. | Системы ПА, УПАСК |  |  | 10 | 750 | [89 empty] | УПАСК ВЧ 2 архитектуры. Приемопередатчик по ВЧКС на 32 передаваемые/принимаемые команды
А8-43 | [9 empty] | 1 ед. | Системы ПА, УПАСК |  |  | 10 | 750 | [89 empty] | УПАСК с цифровой передачей данных 1 архитектуры. Передатчик по ОВ на 16 команд
А8-44 | [9 empty] | 1 ед. | Системы ПА, УПАСК |  |  | 10 | 750 | [89 empty] | УПАСК с цифровой передачей данных 1 архитектуры. Передатчик по ОВ на 32 команды
А8-45 | [9 empty] | 1 ед. | Системы ПА, УПАСК |  |  | 10 | 750 | [89 empty] | УПАСК с цифровой передачей данных 1 архитектуры. Приемник по ОВ на 16 команд
А8-46 | [9 empty] | 1 ед. | Системы ПА, УПАСК |  |  | 10 | 750 | [89 empty] | УПАСК с цифровой передачей данных 1 архитектуры. Приемник по ОВ на 32 команды
А8-47 | [9 empty] | 1 ед. | Системы ПА, УПАСК |  |  | 10 | 750 | [89 empty] | УПАСК с цифровой передачей данных 1 архитектуры. Приемопередатчик по ОВ на 16 передаваемых/принимаемых команд
А8-48 | [9 empty] | 1 ед. | Системы ПА, УПАСК |  |  | 10 | 750 | [89 empty] | УПАСК с цифровой передачей данных 1 архитектуры. Приемопередатчик по ОВ на 32 передаваемые/принимаемые команды
А8-49 | [9 empty] | 1 ед. | Системы ПА, УПАСК |  |  | 10 | 750 | [89 empty] | УПАСК с цифровой передачей данных 1 архитектуры. Приемопередатчик по ЦСС на 16 передаваемых/принимаемых команд
А8-50 | [9 empty] | 1 ед. | Системы ПА, УПАСК |  |  | 10 | 750 | [89 empty] | УПАСК с цифровой передачей данных 1 архитектуры. Приемопередатчик по ЦСС на 32 передаваемые/принимаемые команды
А8-51 | [9 empty] | 1 ед. | Системы ПА, УПАСК |  |  | 10 | 750 | [89 empty] | УПАСК с цифровой передачей данных 2 архитектуры. Передатчик по ОВ на 16 команд
А8-52 | [9 empty] | 1 ед. | Системы ПА, УПАСК |  |  | 10 | 750 | [89 empty] | УПАСК с цифровой передачей данных 2 архитектуры. Передатчик по ОВ на 32 команды
А8-53 | [9 empty] | 1 ед. | Системы ПА, УПАСК |  |  | 10 | 750 | [89 empty] | УПАСК с цифровой передачей данных 2 архитектуры. Передатчик по ОВ на 48 команд
А8-54 | [9 empty] | 1 ед. | Системы ПА, УПАСК |  |  | 10 | 750 | [89 empty] | УПАСК с цифровой передачей данных 2 архитектуры. Передатчик по ОВ на 64 команды
А8-55 | [9 empty] | 1 ед. | Системы ПА, УПАСК |  |  | 10 | 750 | [89 empty] | УПАСК с цифровой передачей данных 2 архитектуры. Приемник по ОВ на 16 команд
А8-56 | [9 empty] | 1 ед. | Системы ПА, УПАСК |  |  | 10 | 750 | [89 empty] | УПАСК с цифровой передачей данных 2 архитектуры. Приемник по ОВ на 32 команды
А8-57 | [9 empty] | 1 ед. | Системы ПА, УПАСК |  |  | 10 | 750 | [89 empty] | УПАСК с цифровой передачей данных 2 архитектуры. Приемник по ОВ на 48 команд
А8-58 | [9 empty] | 1 ед. | Системы ПА, УПАСК |  |  | 10 | 750 | [89 empty] | УПАСК с цифровой передачей данных 2 архитектуры. Приемник по ОВ на 64 команды
А8-59 | [9 empty] | 1 ед. | Системы ПА, УПАСК |  |  | 10 | 750 | [89 empty] | УПАСК с цифровой передачей данных 2 архитектуры. Приемопередатчик по ОВ на 16 передаваемых/принимаемых команд
А8-60 | [9 empty] | 1 ед. | Системы ПА, УПАСК |  |  | 10 | 750 | [89 empty] | УПАСК с цифровой передачей данных 2 архитектуры. Приемопередатчик по ОВ на 32 передаваемые/принимаемые команды
А8-61 | [9 empty] | 1 ед. | Системы ПА, УПАСК |  |  | 10 | 750 | [89 empty] | УПАСК с цифровой передачей данных 2 архитектуры. Приемопередатчик по ОВ на 48 передаваемых/принимаемых команд
А8-62 | [9 empty] | 1 ед. | Системы ПА, УПАСК |  |  | 10 | 750 | [89 empty] | УПАСК с цифровой передачей данных 2 архитектуры. Приемопередатчик по ОВ на 64 передаваемые/принимаемые команды
А8-63 | [9 empty] | 1 ед. | Системы ПА, УПАСК |  |  | 10 | 750 | [89 empty] | УПАСК с цифровой передачей данных 2 архитектуры. Приемопередатчик по ЦСС на 16 передаваемых/принимаемых команд
А8-64 | [9 empty] | 1 ед. | Системы ПА, УПАСК |  |  | 10 | 750 | [89 empty] | УПАСК с цифровой передачей данных 2 архитектуры. Приемопередатчик по ЦСС на 32 передаваемые/принимаемые команды
А8-65 | [9 empty] | 1 ед. | Системы ПА, УПАСК |  |  | 10 | 750 | [89 empty] | УПАСК с цифровой передачей данных 2 архитектуры. Приемопередатчик по ЦСС на 48 передаваемых/принимаемых команд
А8-66 | [9 empty] | 1 ед. | Системы ПА, УПАСК |  |  | 10 | 750 | [89 empty] | УПАСК с цифровой передачей данных 2 архитектуры. Приемопередатчик по ЦСС на 64 передаваемые и 64 принимаемые команды
А8-83 | [9 empty] | 1 ед. | Системы ПА, УПАСК |  |  | 10 | 750 | [89 empty] | Шкаф СМПР с кол-вом ИП: 4 шт
А8-84 | [9 empty] | 1 ед. | Системы ПА, УПАСК |  |  | 10 | 750 | [89 empty] | Шкаф СМПР с кол-вом ИП: 6 шт
А8-85 | [9 empty] | 1 ед. | Системы ПА, УПАСК |  |  | 10 | 750 | [89 empty] | Шкаф СМПР с кол-вом ИП: 9 шт
А8-86 | [9 empty] | 1 ед. | Системы ПА, УПАСК |  |  | 10 | 750 | [89 empty] | Шкаф СМПР с кол-вом ИП: 16 шт
А8-87 | [9 empty] | 1 ед. | Системы ПА, УПАСК |  |  | 10 | 750 | [89 empty] | Шкаф СМПР с кол-вом ИП: 20 шт
А8-88 | [9 empty] | 1 ед. | Системы ПА, УПАСК |  |  | 10 | 750 | [89 empty] | Шкаф телемеханики с цифровыми преобразователями мощности с контролем до 20 присоединений
А8-89 | [9 empty] | 1 ед. | Системы ПА, УПАСК |  |  | 10 | 750 | [89 empty] | Шкаф размножения команд ПА
А8-90 | [9 empty] | 1 ед. | Системы ПА, УПАСК |  |  | 10 | 750 | [89 empty] | Шкаф навесного исполнения цифрового преобразования данных о температуре
Б1-01 | [10 empty] | Подготовка и устройство территории ПС (ЗПС) |  |  | 35 | 1150 | [89 empty] | г. Москва
Б1-02 | [10 empty] | Подготовка и устройство территории ПС (ЗПС) |  |  | 35 | 1150 | [89 empty] | Московская, Ярославская, Воронежская, Липецкая, Владимирская, Тверская, Тульская, Калужская, Ивановская, Белгородская, Орловская, Рязанская, Смоленская, Тамбовская, Брянская, Курская, Костромская области
Б1-03 | [10 empty] | Подготовка и устройство территории ПС (ЗПС) |  |  | 35 | 1150 | [89 empty] | Республика Коми, Архангельская область, Ненецкий автономный округ
Б1-04 | [10 empty] | Подготовка и устройство территории ПС (ЗПС) |  |  | 35 | 1150 | [89 empty] | г. Санкт-Петербург
Б1-05 | [10 empty] | Подготовка и устройство территории ПС (ЗПС) |  |  | 35 | 1150 | [89 empty] | Республика Карелия, Новгородская, Псковская, Калининградская, Мурманская, Вологодская, Ленинградская области
Б1-06 | [10 empty] | Подготовка и устройство территории ПС (ЗПС) |  |  | 35 | 1150 | [89 empty] | Республика Саха (Якутия), Чукотский автономный округ, Магаданская область
Б1-07 | [10 empty] | Подготовка и устройство территории ПС (ЗПС) |  |  | 35 | 1150 | [89 empty] | Амурская область
Б1-08 | [10 empty] | Подготовка и устройство территории ПС (ЗПС) |  |  | 35 | 1150 | [89 empty] | Сахалинская область, Приморский край, Хабаровский край, Камчатский край, Еврейская автономная область
Б1-09 | [10 empty] | Подготовка и устройство территории ПС (ЗПС) |  |  | 35 | 1150 | [89 empty] | Томская область
Б1-10 | [10 empty] | Подготовка и устройство территории ПС (ЗПС) |  |  | 35 | 1150 | [89 empty] | Республика Бурятия, Республика Тыва, Республика Хакасия, Республика Алтай, Алтайский край, Забайкальский край, Красноярский край, Иркутская, Кемеровская, Омская, Новосибирская области
Б1-11 | [10 empty] | Подготовка и устройство территории ПС (ЗПС) |  |  | 35 | 1150 | [89 empty] | Тюменская область, Ханты-Мансийский автономный округ - Югра, Ямало-Ненецкий автономный округ
Б1-12 | [10 empty] | Подготовка и устройство территории ПС (ЗПС) |  |  | 35 | 1150 | [89 empty] | Челябинская, Свердловская области
Б1-13 | [10 empty] | Подготовка и устройство территории ПС (ЗПС) |  |  | 35 | 1150 | [89 empty] | Курганская область
Б1-14 | [10 empty] | Подготовка и устройство территории ПС (ЗПС) |  |  | 35 | 1150 | [89 empty] | Пермский край
Б1-15 | [10 empty] | Подготовка и устройство территории ПС (ЗПС) |  |  | 35 | 1150 | [89 empty] | Республика Марий Эл, Республика Мордовия, Удмуртская Республика, Чувашская Республика - Чувашия, Оренбургская, Пензенская, Самарская, Ульяновская, Кировская, Нижегородская, Саратовская области, Республика Татарстан (Татарстан), Республика Башкортостан
Б1-16 | [10 empty] | Подготовка и устройство территории ПС (ЗПС) |  |  | 35 | 1150 | [89 empty] | Республика Дагестан, Карачаево-Черкесская Республика, Кабардино-Балкарская Республика, Чеченская Республика, Республика Северная Осетия - Алания
Б1-17 | [10 empty] | Подготовка и устройство территории ПС (ЗПС) |  |  | 35 | 1150 | [89 empty] | Ставропольский край, Республика Ингушетия
Б1-18 | [10 empty] | Подготовка и устройство территории ПС (ЗПС) |  |  | 35 | 1150 | [89 empty] | Краснодарский край, Республика Адыгея
Б1-19 | [10 empty] | Подготовка и устройство территории ПС (ЗПС) |  |  | 35 | 1150 | [89 empty] | Республика Калмыкия, Астраханская, Волгоградская, Ростовская области
Б1-20 | [10 empty] | Подготовка и устройство территории ПС (ЗПС) |  |  | 35 | 1150 | [89 empty] | Республика Крым и г. Севастополь
Б2.1-01-1 | [9 empty] | 1 км по трассе | Устройство траншеи КЛ с укладкой труб |  |  | 0.4 | [90 empty] | одна цепь КЛ благоустройство по трассе без учета восстановления газонов
Б2.1-01-2 | [9 empty] | 1 км по трассе | Устройство траншеи КЛ с укладкой труб |  |  | 0.4 | [90 empty] | две цепи КЛ благоустройство по трассе без учета восстановления газонов
Б2.1-01-3 | [9 empty] | 1 км по трассе | Устройство траншеи КЛ с укладкой труб |  |  | 0.4 | [90 empty] | одна цепь КЛ благоустройство по трассе с учетом восстановления газонов
Б2.1-01-4 | [9 empty] | 1 км по трассе | Устройство траншеи КЛ с укладкой труб |  |  | 0.4 | [90 empty] | две цепи КЛ благоустройство по трассе с учетом восстановления газонов
Б2.1-02-1 | [9 empty] | 1 км по трассе | Устройство траншеи КЛ с укладкой труб |  |  | 10 | [90 empty] | одна цепь КЛ благоустройство по трассе без учета восстановления газонов
Б2.1-02-2 | [9 empty] | 1 км по трассе | Устройство траншеи КЛ с укладкой труб |  |  | 10 | [90 empty] | две цепи КЛ благоустройство по трассе без учета восстановления газонов
Б2.1-02-3 | [9 empty] | 1 км по трассе | Устройство траншеи КЛ с укладкой труб |  |  | 10 | [90 empty] | одна цепь КЛ благоустройство по трассе с учетом восстановления газонов
Б2.1-02-4 | [9 empty] | 1 км по трассе | Устройство траншеи КЛ с укладкой труб |  |  | 10 | [90 empty] | две цепи КЛ благоустройство по трассе с учетом восстановления газонов
Б2.1-03-1 | [9 empty] | 1 км по трассе | Устройство траншеи КЛ с укладкой труб |  |  | 20 | 35 | [89 empty] | одна цепь КЛ благоустройство по трассе без учета восстановления газонов
Б2.1-03-2 | [9 empty] | 1 км по трассе | Устройство траншеи КЛ с укладкой труб |  |  | 20 | 35 | [89 empty] | две цепи КЛ благоустройство по трассе без учета восстановления газонов
Б2.1-03-3 | [9 empty] | 1 км по трассе | Устройство траншеи КЛ с укладкой труб |  |  | 20 | 35 | [89 empty] | одна цепь КЛ благоустройство по трассе с учетом восстановления газонов
Б2.1-03-4 | [9 empty] | 1 км по трассе | Устройство траншеи КЛ с укладкой труб |  |  | 20 | 35 | [89 empty] | две цепи КЛ благоустройство по трассе с учетом восстановления газонов
Б2.1-04-1 | [9 empty] | 1 км по трассе | Устройство траншеи КЛ с укладкой труб |  |  | 110 | 220 | [89 empty] | одна цепь КЛ благоустройство по трассе без учета восстановления газонов
Б2.1-04-2 | [9 empty] | 1 км по трассе | Устройство траншеи КЛ с укладкой труб |  |  | 110 | 220 | [89 empty] | две цепи КЛ благоустройство по трассе без учета восстановления газонов
Б2.1-04-3 | [9 empty] | 1 км по трассе | Устройство траншеи КЛ с укладкой труб |  |  | 110 | 220 | [89 empty] | одна цепь КЛ благоустройство по трассе с учетом восстановления газонов
Б2.1-04-4 | [9 empty] | 1 км по трассе | Устройство траншеи КЛ с укладкой труб |  |  | 110 | 220 | [89 empty] | две цепи КЛ благоустройство по трассе с учетом восстановления газонов
Б2.1-05-1 | [9 empty] | 1 км по трассе | Устройство траншеи КЛ с укладкой труб |  |  | 110 | 220 | [89 empty] | одна цепь КЛ благоустройство по трассе без учета восстановления газонов
Б2.1-05-2 | [9 empty] | 1 км по трассе | Устройство траншеи КЛ с укладкой труб |  |  | 110 | 220 | [89 empty] | две цепи КЛ благоустройство по трассе без учета восстановления газонов
Б2.1-05-3 | [9 empty] | 1 км по трассе | Устройство траншеи КЛ с укладкой труб |  |  | 110 | 220 | [89 empty] | одна цепь КЛ благоустройство по трассе с учетом восстановления газонов
Б2.1-05-4 | [9 empty] | 1 км по трассе | Устройство траншеи КЛ с укладкой труб |  |  | 110 | 220 | [89 empty] | две цепи КЛ благоустройство по трассе с учетом восстановления газонов
Б2.1-06-1 | [9 empty] | 1 км по трассе | Устройство траншеи КЛ с укладкой труб |  |  | 330 | 500 | [89 empty] | одна цепь КЛ благоустройство по трассе без учета восстановления газонов
Б2.1-06-2 | [9 empty] | 1 км по трассе | Устройство траншеи КЛ с укладкой труб |  |  | 330 | 500 | [89 empty] | две цепи КЛ благоустройство по трассе без учета восстановления газонов
Б2.1-06-3 | [9 empty] | 1 км по трассе | Устройство траншеи КЛ с укладкой труб |  |  | 330 | 500 | [89 empty] | одна цепь КЛ благоустройство по трассе с учетом восстановления газонов
Б2.1-06-4 | [9 empty] | 1 км по трассе | Устройство траншеи КЛ с укладкой труб |  |  | 330 | 500 | [89 empty] | две цепи КЛ благоустройство по трассе с учетом восстановления газонов
Б2.1-07-1 | [9 empty] | 1 км по трассе | Устройство траншеи КЛ с укладкой труб |  |  | 330 | 500 | [89 empty] | одна цепь КЛ благоустройство по трассе без учета восстановления газонов
Б2.1-07-2 | [9 empty] | 1 км по трассе | Устройство траншеи КЛ с укладкой труб |  |  | 330 | 500 | [89 empty] | две цепи КЛ благоустройство по трассе без учета восстановления газонов
Б2.1-07-3 | [9 empty] | 1 км по трассе | Устройство траншеи КЛ с укладкой труб |  |  | 330 | 500 | [89 empty] | одна цепь КЛ благоустройство по трассе с учетом восстановления газонов
Б2.1-07-4 | [9 empty] | 1 км по трассе | Устройство траншеи КЛ с укладкой труб |  |  | 330 | 500 | [89 empty] | две цепи КЛ благоустройство по трассе с учетом восстановления газонов
Б2-01-1 | [9 empty] | 1 км по трассе | Устройство траншеи КЛ |  |  | 0.4 | [90 empty] | одна цепь КЛ благоустройство по трассе без учета восстановления газонов
Б2-01-2 | [9 empty] | 1 км по трассе | Устройство траншеи КЛ |  |  | 0.4 | [90 empty] | две цепи КЛ благоустройство по трассе без учета восстановления газонов
Б2-01-3 | [9 empty] | 1 км по трассе | Устройство траншеи КЛ |  |  | 0.4 | [90 empty] | одна цепь КЛ благоустройство по трассе с учетом восстановления газонов
Б2-01-4 | [9 empty] | 1 км по трассе | Устройство траншеи КЛ |  |  | 0.4 | [90 empty] | две цепи КЛ благоустройство по трассе с учетом восстановления газонов
Б2-02-1 | [9 empty] | 1 км по трассе | Устройство траншеи КЛ |  |  | 6 | 10 | [89 empty] | одна цепь КЛ благоустройство по трассе без учета восстановления газонов
Б2-02-2 | [9 empty] | 1 км по трассе | Устройство траншеи КЛ |  |  | 6 | 10 | [89 empty] | две цепи КЛ благоустройство по трассе без учета восстановления газонов
Б2-02-3 | [9 empty] | 1 км по трассе | Устройство траншеи КЛ |  |  | 6 | 10 | [89 empty] | одна цепь КЛ благоустройство по трассе с учетом восстановления газонов
Б2-02-4 | [9 empty] | 1 км по трассе | Устройство траншеи КЛ |  |  | 6 | 10 | [89 empty] | две цепи КЛ благоустройство по трассе с учетом восстановления газонов
Б2-03-1 | [9 empty] | 1 км по трассе | Устройство траншеи КЛ |  |  | 20 | 35 | [89 empty] | одна цепь КЛ благоустройство по трассе без учета восстановления газонов
Б2-03-2 | [9 empty] | 1 км по трассе | Устройство траншеи КЛ |  |  | 20 | 35 | [89 empty] | две цепи КЛ благоустройство по трассе без учета восстановления газонов
Б2-03-3 | [9 empty] | 1 км по трассе | Устройство траншеи КЛ |  |  | 20 | 35 | [89 empty] | одна цепь КЛ благоустройство по трассе с учетом восстановления газонов
Б2-03-4 | [9 empty] | 1 км по трассе | Устройство траншеи КЛ |  |  | 20 | 35 | [89 empty] | две цепи КЛ благоустройство по трассе с учетом восстановления газонов
Б2-04-1 | [9 empty] | 1 км по трассе | Устройство траншеи КЛ |  |  | 110 | 220 | [89 empty] | одна цепь КЛ благоустройство по трассе без учета восстановления газонов
Б2-04-2 | [9 empty] | 1 км по трассе | Устройство траншеи КЛ |  |  | 110 | 220 | [89 empty] | две цепи КЛ благоустройство по трассе без учета восстановления газонов
Б2-04-3 | [9 empty] | 1 км по трассе | Устройство траншеи КЛ |  |  | 110 | 220 | [89 empty] | одна цепь КЛ благоустройство по трассе с учетом восстановления газонов
Б2-04-4 | [9 empty] | 1 км по трассе | Устройство траншеи КЛ |  |  | 110 | 220 | [89 empty] | две цепи КЛ благоустройство по трассе с учетом восстановления газонов
Б2-05-1 | [9 empty] | 1 км по трассе | Устройство траншеи КЛ |  |  | 110 | 220 | [89 empty] | одна цепь КЛ благоустройство по трассе без учета восстановления газонов
Б2-05-2 | [9 empty] | 1 км по трассе | Устройство траншеи КЛ |  |  | 110 | 220 | [89 empty] | две цепи КЛ благоустройство по трассе без учета восстановления газонов
Б2-05-3 | [9 empty] | 1 км по трассе | Устройство траншеи КЛ |  |  | 110 | 220 | [89 empty] | одна цепь КЛ благоустройство по трассе с учетом восстановления газонов
Б2-05-4 | [9 empty] | 1 км по трассе | Устройство траншеи КЛ |  |  | 110 | 220 | [89 empty] | две цепи КЛ благоустройство по трассе с учетом восстановления газонов
Б2-06-1 | [9 empty] | 1 км по трассе | Устройство траншеи КЛ |  |  | 330 | 500 | [89 empty] | одна цепь КЛ благоустройство по трассе без учета восстановления газонов
Б2-06-2 | [9 empty] | 1 км по трассе | Устройство траншеи КЛ |  |  | 330 | 500 | [89 empty] | две цепи КЛ благоустройство по трассе без учета восстановления газонов
Б2-06-3 | [9 empty] | 1 км по трассе | Устройство траншеи КЛ |  |  | 330 | 500 | [89 empty] | одна цепь КЛ благоустройство по трассе с учетом восстановления газонов
Б2-06-4 | [9 empty] | 1 км по трассе | Устройство траншеи КЛ |  |  | 330 | 500 | [89 empty] | две цепи КЛ благоустройство по трассе с учетом восстановления газонов
Б2-07-1 | [9 empty] | 1 км по трассе | Устройство траншеи КЛ |  |  | 330 | 500 | [89 empty] | одна цепь КЛ благоустройство по трассе без учета восстановления газонов
Б2-07-2 | [9 empty] | 1 км по трассе | Устройство траншеи КЛ |  |  | 330 | 500 | [89 empty] | две цепи КЛ благоустройство по трассе без учета восстановления газонов
Б2-07-3 | [9 empty] | 1 км по трассе | Устройство траншеи КЛ |  |  | 330 | 500 | [89 empty] | одна цепь КЛ благоустройство по трассе с учетом восстановления газонов
Б2-07-4 | [9 empty] | 1 км по трассе | Устройство траншеи КЛ |  |  | 330 | 500 | [89 empty] | две цепи КЛ благоустройство по трассе с учетом восстановления газонов
Б3-01 | [9 empty] | 1 км по трассе | Устройство траншеи ВОК |  |  | 0.4 | 500 | [89 empty] | до двух кабелей ВОК без учета восстановления газонов
Б3-02 | [9 empty] | 1 км по трассе | Устройство траншеи ВОК |  |  | 0.4 | 500 | [89 empty] | один кабель ВОК с учетом восстановления газонов
Б3-03 | [9 empty] | 1 км по трассе | Устройство траншеи ВОК |  |  | 0.4 | 500 | [89 empty] | два кабеля ВОК с учетом восстановления газонов
Б4-01 | [9 empty] | 1 м2 | Восстановление дорожного покрытия при прокладке КЛ |  |  | 0.4 | 500 | [24 empty] | Тротуар | [64 empty] | Тротуар
Б4-02 | [9 empty] | 1 м2 | Восстановление дорожного покрытия при прокладке КЛ |  |  | 0.4 | 500 | [24 empty] | Проезжая часть | [64 empty] | Проезжая часть
Б5-01 | [9 empty] | 1 га | Очистка участков местности от ВОП |  |  | 35 | 750 | [89 empty] | при строительстве ПС (ЗПС)
Б6-01 | [9 empty] | 1 км по трассе | Очистка участков местности от ВОП |  |  | 0.4 | 20 | [24 empty] | ВЛ | [64 empty] | при строительстве ВЛ
Б6-02 | [9 empty] | 1 км по трассе | Очистка участков местности от ВОП |  |  | 35 | [25 empty] | ВЛ | [64 empty] | при строительстве ВЛ
Б6-03 | [9 empty] | 1 км по трассе | Очистка участков местности от ВОП |  |  | 110 | [25 empty] | ВЛ | [64 empty] | при строительстве ВЛ
Б6-04 | [9 empty] | 1 км по трассе | Очистка участков местности от ВОП |  |  | 220 | [25 empty] | ВЛ | [64 empty] | при строительстве ВЛ
Б6-05 | [9 empty] | 1 км по трассе | Очистка участков местности от ВОП |  |  | 330 | [25 empty] | ВЛ | [64 empty] | при строительстве ВЛ
Б6-06 | [9 empty] | 1 км по трассе | Очистка участков местности от ВОП |  |  | 500 | [25 empty] | ВЛ | [64 empty] | при строительстве ВЛ
Б6-07 | [9 empty] | 1 км по трассе | Очистка участков местности от ВОП |  |  | 750 | [25 empty] | ВЛ | [64 empty] | при строительстве ВЛ
Б6-08 | [9 empty] | 1 км по трассе | Очистка участков местности от ВОП |  |  | 0.4 | 35 | [24 empty] | КЛ | [64 empty] | при строительстве КЛ
Б6-09 | [9 empty] | 1 км по трассе | Очистка участков местности от ВОП |  |  | 110 | 500 | [24 empty] | КЛ | [64 empty] | при строительстве КЛ
Б7-01 | [9 empty] | 1 га | Вырубка просеки ВЛ |  |  | 0.4 | 1150 | [24 empty] | Расчистка кустарников и мелколесья, вырубкаnдеревьев и корчевка пней с диаметром ствола до 11 см | [64 empty] | Расчистка кустарников и мелколесья, вырубка деревьев и корчевка пней с диаметром ствола до 11 см
Б7-02 | [9 empty] | 1 га | Вырубка просеки ВЛ |  |  | 0.4 | 1150 | [24 empty] | Расчистка кустарников и мелколесья, вырубка деревьев с диаметром ствола до 11 см, 12 см и более | [64 empty] | Расчистка кустарников и мелколесья, вырубка деревьев с диаметром ствола до 11 см, 12 см и более
Б7-03 | [9 empty] | 1 га | Вырубка просеки ВЛ |  |  | 0.4 | 1150 | [24 empty] | Расчистка кустарников и мелколесья, вырубка деревьев и корчевка пней с диаметром ствола до 11 см, 12 см и более | [64 empty] | Расчистка кустарников и мелколесья, вырубка деревьев и корчевка пней с диаметром ствола до 11 см, 12 см и более
В1-01-1 | [9 empty] | 1 ячейка | Ячейка выключателя НУ |  |  | 110 |  | 2500 | 2500 | 40 | 40 | [85 empty] | Iном 2500 А, Iоткл 40 кА | наружной установки
В1-01-2 | [9 empty] | 1 ячейка | Ячейка выключателя НУ |  |  | 110 |  | 2500 | 2500 | 50 | 50 | [85 empty] | Iном 2500 А, Iоткл 50 кА | наружной установки
В1-02-1 | [9 empty] | 1 ячейка | Ячейка выключателя НУ |  |  | 110 |  | 3150 | 3150 | 40 | 40 | [85 empty] | Iном 3150 А, Iоткл 40 кА | наружной установки
В1-02-2 | [9 empty] | 1 ячейка | Ячейка выключателя НУ |  |  | 110 |  | 3150 | 3150 | 50 | 50 | [85 empty] | Iном 3150 А, Iоткл 50 кА | наружной установки
В1-03-1 | [9 empty] | 1 ячейка | Ячейка выключателя НУ |  |  | 220 |  | 1e-06 | 1000000 | 40 | [86 empty] | Iном вне зависимости, Iоткл 40 кА | наружной установки
В1-03-2 | [9 empty] | 1 ячейка | Ячейка выключателя НУ |  |  | 220 |  | 1e-06 | 1000000 | 50 | [86 empty] | Iном вне зависимости, Iоткл 50 кА | наружной установки
В1-04-1 | [9 empty] | 1 ячейка | Ячейка выключателя НУ |  |  | 330 |  | 3150 | 3150 | 40 | 40 | [85 empty] | Iном 3150 А, Iоткл 40 кА | наружной установки
В1-04-2 | [9 empty] | 1 ячейка | Ячейка выключателя НУ |  |  | 330 |  | 3150 | 3150 | 50 | 50 | [85 empty] | Iном 3150 А, Iоткл 50 кА | наружной установки
В1-05-1 | [9 empty] | 1 ячейка | Ячейка выключателя НУ |  |  | 330 |  | 4000 | 4000 | 40 | 40 | [85 empty] | Iном 4000 А, Iоткл 40 кА | наружной установки
В1-05-2 | [9 empty] | 1 ячейка | Ячейка выключателя НУ |  |  | 330 |  | 4000 | 4000 | 50 | 50 | [85 empty] | Iном 4000 А, Iоткл 50 кА | наружной установки
В1-06-1 | [9 empty] | 1 ячейка | Ячейка выключателя НУ |  |  | 500 |  | 3150 | 3150 | 40 | 40 | [85 empty] | Iном 3150 А, Iоткл 40 кА | наружной установки
В1-06-2 | [9 empty] | 1 ячейка | Ячейка выключателя НУ |  |  | 500 |  | 3150 | 3150 | 50 | 50 | [85 empty] | Iном 3150 А, Iоткл 50 кА | наружной установки
В1-07-1 | [9 empty] | 1 ячейка | Ячейка выключателя НУ |  |  | 500 |  | 4000 | 4000 | 40 | 40 | [85 empty] | Iном 4000 А, Iоткл 40 кА | наружной установки
В1-07-2 | [9 empty] | 1 ячейка | Ячейка выключателя НУ |  |  | 500 |  | 4000 | 4000 | 50 | 50 | [85 empty] | Iном 4000 А, Iоткл 50 кА | наружной установки
В2-01-1 | [9 empty] | 1 ячейка | Ячейка выключателя НУ, в т.ч. КРУН |  |  | 10 |  | 630 | 630 | 25 | 25 | [85 empty] | Iном 630 А, Iоткл 25 кА | наружной установки
В2-01-2 | [9 empty] | 1 ячейка | Ячейка выключателя НУ, в т.ч. КРУН |  |  | 10 |  | 630 | 630 | 31.5 | 31.5 | [85 empty] | Iном 630 А, Iоткл 31,5 кА | наружной установки
В2-02-1 | [9 empty] | 1 ячейка | Ячейка выключателя НУ, в т.ч. КРУН |  |  | 10 |  | 1000 | 1250 | 25 | [86 empty] | Iном 800(1000, 1250) А, Iоткл 25 кА | наружной установки
В2-02-2 | [9 empty] | 1 ячейка | Ячейка выключателя НУ, в т.ч. КРУН |  |  | 10 |  | 1000 | 1250 | 31.5 | [86 empty] | Iном 800(1000, 1250) А, Iоткл 31,5 кА | наружной установки
В2-03-1 | [9 empty] | 1 ячейка | Ячейка выключателя НУ, в т.ч. КРУН |  |  | 10 |  | 1600 | 1600 | 25 | 25 | [85 empty] | Iном 1600 А, Iоткл 25 кА | наружной установки
В2-03-2 | [9 empty] | 1 ячейка | Ячейка выключателя НУ, в т.ч. КРУН |  |  | 10 |  | 1600 | 1600 | 31.5 | 31.5 | [85 empty] | Iном 1600 А, Iоткл 31,5 кА | наружной установки
В2-04-1 | [9 empty] | 1 ячейка | Ячейка выключателя НУ, в т.ч. КРУН |  |  | 10 |  | 2500 | 2500 | 25 | 25 | [85 empty] | Iном 2000 А, Iоткл 25 кА | наружной установки
В2-04-2 | [9 empty] | 1 ячейка | Ячейка выключателя НУ, в т.ч. КРУН |  |  | 10 |  | 2500 | 2500 | 31.5 | 31.5 | [85 empty] | Iном 2000 А, Iоткл 31,5 кА | наружной установки
В2-05-1 | [9 empty] | 1 ячейка | Ячейка выключателя НУ, в т.ч. КРУН |  |  | 20 | 35 | 2000 | 2000 | 25 | 25 | [85 empty] | Iном 2000 А, Iоткл 25 кА | наружной установки
В2-05-2 | [9 empty] | 1 ячейка | Ячейка выключателя НУ, в т.ч. КРУН |  |  | 20 | 35 | 2000 | 2000 | 31.5 | 31.5 | [85 empty] | Iном 2000 А, Iоткл 31,5 кА | наружной установки
В2-06-1 | [9 empty] | 1 ячейка | Ячейка выключателя НУ, в т.ч. КРУН |  |  | 20 | 35 | 2500 | 2500 | 25 | 25 | [85 empty] | Iном 2500 А, Iоткл 25 кА | наружной установки
В2-06-2 | [9 empty] | 1 ячейка | Ячейка выключателя НУ, в т.ч. КРУН |  |  | 20 | 35 | 2500 | 2500 | 31.5 | 31.5 | [85 empty] | Iном 2500 А, Iоткл 31,5 кА | наружной установки
В3-01-1 | [9 empty] | 1 ячейка | Ячейка выключателя КРУ |  |  | 10 |  | 1000 | 1000 | 20 | 20 | [85 empty] | Iном 1000 А, Iоткл 20 кА
В3-01-2 | [9 empty] | 1 ячейка | Ячейка выключателя КРУ |  |  | 10 |  | 1000 | 1000 | 25 | 25 | [85 empty] | Iном 1000 А, Iоткл 25 кА
В3-01-3 | [9 empty] | 1 ячейка | Ячейка выключателя КРУ |  |  | 10 |  | 1000 | 1000 | 31.5 | 31.5 | [85 empty] | Iном 1000 А, Iоткл 31,5 кА
В3-01-4 | [9 empty] | 1 ячейка | Ячейка выключателя КРУ |  |  | 10 |  | 1000 | 1000 | 40 | 40 | [85 empty] | Iном 1000 А, Iоткл 40 кА
В3-01-5 | [9 empty] | 1 ячейка | Ячейка выключателя КРУ |  |  | 10 |  | 1000 | 1000 | 50 | 50 | [85 empty] | Iном 1000 А, Iоткл 50 кА
В3-02-1 | [9 empty] | 1 ячейка | Ячейка выключателя КРУ |  |  | 10 |  | 1250 | 1250 | 20 | 20 | [85 empty] | Iном 1250 А, Iоткл 20 кА
В3-02-2 | [9 empty] | 1 ячейка | Ячейка выключателя КРУ |  |  | 10 |  | 1250 | 1250 | 25 | 25 | [85 empty] | Iном 1250 А, Iоткл 25 кА
В3-02-3 | [9 empty] | 1 ячейка | Ячейка выключателя КРУ |  |  | 10 |  | 1250 | 1250 | 31.5 | 31.5 | [85 empty] | Iном 1250 А, Iоткл 31,5 кА
В3-02-4 | [9 empty] | 1 ячейка | Ячейка выключателя КРУ |  |  | 10 |  | 1250 | 1250 | 40 | 40 | [85 empty] | Iном 1250 А, Iоткл 40 кА
В3-02-5 | [9 empty] | 1 ячейка | Ячейка выключателя КРУ |  |  | 10 |  | 1250 | 1250 | 50 | 50 | [85 empty] | Iном 1250 А, Iоткл 50 кА
В3-03-1 | [9 empty] | 1 ячейка | Ячейка выключателя КРУ |  |  | 10 |  | 1600 | 1600 | 20 | 20 | [85 empty] | Iном 1600 А, Iоткл 20 кА
В3-03-2 | [9 empty] | 1 ячейка | Ячейка выключателя КРУ |  |  | 10 |  | 1600 | 1600 | 25 | 25 | [85 empty] | Iном 1600 А, Iоткл 25 кА
В3-03-3 | [9 empty] | 1 ячейка | Ячейка выключателя КРУ |  |  | 10 |  | 1600 | 1600 | 31.5 | 31.5 | [85 empty] | Iном 1600 А, Iоткл 31,5 кА
В3-03-4 | [9 empty] | 1 ячейка | Ячейка выключателя КРУ |  |  | 10 |  | 1600 | 1600 | 40 | 40 | [85 empty] | Iном 1600 А, Iоткл 40 кА
В3-03-5 | [9 empty] | 1 ячейка | Ячейка выключателя КРУ |  |  | 10 |  | 1600 | 1600 | 50 | 50 | [85 empty] | Iном 1600 А, Iоткл 50 кА
В3-04-1 | [9 empty] | 1 ячейка | Ячейка выключателя КРУ |  |  | 10 |  | 2000 | 2000 | 20 | 20 | [85 empty] | Iном 2000 А, Iоткл 20 кА
В3-04-2 | [9 empty] | 1 ячейка | Ячейка выключателя КРУ |  |  | 10 |  | 2000 | 2000 | 25 | 25 | [85 empty] | Iном 2000 А, Iоткл 25 кА
В3-04-3 | [9 empty] | 1 ячейка | Ячейка выключателя КРУ |  |  | 10 |  | 2000 | 2000 | 31.5 | 31.5 | [85 empty] | Iном 2000 А, Iоткл 31,5 кА
В3-04-4 | [9 empty] | 1 ячейка | Ячейка выключателя КРУ |  |  | 10 |  | 2000 | 2000 | 40 | 40 | [85 empty] | Iном 2000 А, Iоткл 40 кА
В3-04-5 | [9 empty] | 1 ячейка | Ячейка выключателя КРУ |  |  | 10 |  | 2000 | 2000 | 50 | 50 | [85 empty] | Iном 2000 А, Iоткл 50 кА
В3-05-1 | [9 empty] | 1 ячейка | Ячейка выключателя КРУ |  |  | 10 |  | 2500 | 2500 | 20 | 20 | [85 empty] | Iном 2500 А, Iоткл 20 кА
В3-05-2 | [9 empty] | 1 ячейка | Ячейка выключателя КРУ |  |  | 10 |  | 2500 | 2500 | 25 | 25 | [85 empty] | Iном 2500 А, Iоткл 25 кА
В3-05-3 | [9 empty] | 1 ячейка | Ячейка выключателя КРУ |  |  | 10 |  | 2500 | 2500 | 31.5 | 31.5 | [85 empty] | Iном 2500 А, Iоткл 31,5 кА
В3-05-4 | [9 empty] | 1 ячейка | Ячейка выключателя КРУ |  |  | 10 |  | 2500 | 2500 | 40 | 40 | [85 empty] | Iном 2500 А, Iоткл 40 кА
В3-05-5 | [9 empty] | 1 ячейка | Ячейка выключателя КРУ |  |  | 10 |  | 2500 | 2500 | 50 | 50 | [85 empty] | Iном 2500 А, Iоткл 50 кА
В3-06-1 | [9 empty] | 1 ячейка | Ячейка выключателя КРУ |  |  | 10 |  | 3150 | 3150 | 20 | 20 | [85 empty] | Iном 3150 А, Iоткл 20 кА
В3-06-2 | [9 empty] | 1 ячейка | Ячейка выключателя КРУ |  |  | 10 |  | 3150 | 3150 | 25 | 25 | [85 empty] | Iном 3150 А, Iоткл 25 кА
В3-06-3 | [9 empty] | 1 ячейка | Ячейка выключателя КРУ |  |  | 10 |  | 3150 | 3150 | 31.5 | 31.5 | [85 empty] | Iном 3150 А, Iоткл 31,5 кА
В3-06-4 | [9 empty] | 1 ячейка | Ячейка выключателя КРУ |  |  | 10 |  | 3150 | 3150 | 40 | 40 | [85 empty] | Iном 3150 А, Iоткл 40 кА
В3-06-5 | [9 empty] | 1 ячейка | Ячейка выключателя КРУ |  |  | 10 |  | 3150 | 3150 | 50 | 50 | [85 empty] | Iном 3150 А, Iоткл 50 кА
В3-07-1 | [9 empty] | 1 ячейка | Ячейка выключателя КРУ |  |  | 10 |  | 4000 | 4000 | 20 | 20 | [85 empty] | Iном 4000 А, Iоткл 20 кА
В3-07-2 | [9 empty] | 1 ячейка | Ячейка выключателя КРУ |  |  | 10 |  | 4000 | 4000 | 25 | 25 | [85 empty] | Iном 4000 А, Iоткл 25 кА
В3-07-3 | [9 empty] | 1 ячейка | Ячейка выключателя КРУ |  |  | 10 |  | 4000 | 4000 | 31.5 | 31.5 | [85 empty] | Iном 4000 А, Iоткл 31,5 кА
В3-07-4 | [9 empty] | 1 ячейка | Ячейка выключателя КРУ |  |  | 10 |  | 4000 | 4000 | 40 | 40 | [85 empty] | Iном 4000 А, Iоткл 40 кА
В3-07-5 | [9 empty] | 1 ячейка | Ячейка выключателя КРУ |  |  | 10 |  | 4000 | 4000 | 50 | 50 | [85 empty] | Iном 4000 А, Iоткл 50 кА
В3-08-1 | [9 empty] | 1 ячейка | Ячейка выключателя КРУ |  |  | 20 |  | 1250 | 1250 | 20 | 20 | [85 empty] | Iном 1250 А, Iоткл 20 кА
В3-08-2 | [9 empty] | 1 ячейка | Ячейка выключателя КРУ |  |  | 20 |  | 1250 | 1250 | 25 | 25 | [85 empty] | Iном 1250 А, Iоткл 25 кА
В3-08-3 | [9 empty] | 1 ячейка | Ячейка выключателя КРУ |  |  | 20 |  | 1250 | 1250 | 31.5 | 31.5 | [85 empty] | Iном 1250 А, Iоткл 31,5 кА
В3-08-4 | [9 empty] | 1 ячейка | Ячейка выключателя КРУ |  |  | 20 |  | 1250 | 1250 | 40 | 40 | [85 empty] | Iном 1250 А, Iоткл 40 кА
В3-08-5 | [9 empty] | 1 ячейка | Ячейка выключателя КРУ |  |  | 20 |  | 1250 | 1250 | 50 | 50 | [85 empty] | Iном 1250 А, Iоткл 50 кА
В3-09-1 | [9 empty] | 1 ячейка | Ячейка выключателя КРУ |  |  | 20 |  | 1600 | 1600 | 20 | 20 | [85 empty] | Iном 1600 А, Iоткл 20 кА
В3-09-2 | [9 empty] | 1 ячейка | Ячейка выключателя КРУ |  |  | 20 |  | 1600 | 1600 | 25 | 25 | [85 empty] | Iном 1600 А, Iоткл 25 кА
В3-09-3 | [9 empty] | 1 ячейка | Ячейка выключателя КРУ |  |  | 20 |  | 1600 | 1600 | 31.5 | 31.5 | [85 empty] | Iном 1600 А, Iоткл 31,5 кА
В3-09-4 | [9 empty] | 1 ячейка | Ячейка выключателя КРУ |  |  | 20 |  | 1600 | 1600 | 40 | 40 | [85 empty] | Iном 1600 А, Iоткл 40 кА
В3-09-5 | [9 empty] | 1 ячейка | Ячейка выключателя КРУ |  |  | 20 |  | 1600 | 1600 | 50 | 50 | [85 empty] | Iном 1600 А, Iоткл 50 кА
В3-10-1 | [9 empty] | 1 ячейка | Ячейка выключателя КРУ |  |  | 20 |  | 2000 | 2000 | 20 | 20 | [85 empty] | Iном 2000 А, Iоткл 20 кА
В3-10-2 | [9 empty] | 1 ячейка | Ячейка выключателя КРУ |  |  | 20 |  | 2000 | 2000 | 25 | 25 | [85 empty] | Iном 2000 А, Iоткл 25 кА
В3-10-3 | [9 empty] | 1 ячейка | Ячейка выключателя КРУ |  |  | 20 |  | 2000 | 2000 | 31.5 | 31.5 | [85 empty] | Iном 2000 А, Iоткл 31,5 кА
В3-10-4 | [9 empty] | 1 ячейка | Ячейка выключателя КРУ |  |  | 20 |  | 2000 | 2000 | 40 | 40 | [85 empty] | Iном 2000 А, Iоткл 40 кА
В3-10-5 | [9 empty] | 1 ячейка | Ячейка выключателя КРУ |  |  | 20 |  | 2000 | 2000 | 50 | 50 | [85 empty] | Iном 2000 А, Iоткл 50 кА
В3-11-1 | [9 empty] | 1 ячейка | Ячейка выключателя КРУ |  |  | 20 |  | 2500 | 2500 | 20 | 20 | [85 empty] | Iном 2500 А, Iоткл 20 кА
В3-11-2 | [9 empty] | 1 ячейка | Ячейка выключателя КРУ |  |  | 20 |  | 2500 | 2500 | 25 | 25 | [85 empty] | Iном 2500 А, Iоткл 25 кА
В3-11-3 | [9 empty] | 1 ячейка | Ячейка выключателя КРУ |  |  | 20 |  | 2500 | 2500 | 31.5 | 31.5 | [85 empty] | Iном 2500 А, Iоткл 31,5 кА
В3-11-4 | [9 empty] | 1 ячейка | Ячейка выключателя КРУ |  |  | 20 |  | 2500 | 2500 | 40 | 40 | [85 empty] | Iном 2500 А, Iоткл 40 кА
В3-11-5 | [9 empty] | 1 ячейка | Ячейка выключателя КРУ |  |  | 20 |  | 2500 | 2500 | 50 | 50 | [85 empty] | Iном 2500 А, Iоткл 50 кА
В3-12-1 | [9 empty] | 1 ячейка | Ячейка выключателя КРУ |  |  | 20 |  | 3150 | 3150 | 20 | 20 | [85 empty] | Iном 3150 А, Iоткл 20 кА
В3-12-2 | [9 empty] | 1 ячейка | Ячейка выключателя КРУ |  |  | 20 |  | 3150 | 3150 | 25 | 25 | [85 empty] | Iном 3150 А, Iоткл 25 кА
В3-12-3 | [9 empty] | 1 ячейка | Ячейка выключателя КРУ |  |  | 20 |  | 3150 | 3150 | 31.5 | 31.5 | [85 empty] | Iном 3150 А, Iоткл 31,5 кА
В3-12-4 | [9 empty] | 1 ячейка | Ячейка выключателя КРУ |  |  | 20 |  | 3150 | 3150 | 40 | 40 | [85 empty] | Iном 3150 А, Iоткл 40 кА
В3-12-5 | [9 empty] | 1 ячейка | Ячейка выключателя КРУ |  |  | 20 |  | 3150 | 3150 | 50 | 50 | [85 empty] | Iном 3150 А, Iоткл 50 кА
В3-13-1 | [9 empty] | 1 ячейка | Ячейка выключателя КРУ |  |  | 35 |  | 630 | 630 | 20 | 20 | [85 empty] | Iном 630 А, Iоткл 20 кА
В3-13-2 | [9 empty] | 1 ячейка | Ячейка выключателя КРУ |  |  | 35 |  | 630 | 630 | 25 | 25 | [85 empty] | Iном 630 А, Iоткл 25 кА
В3-13-3 | [9 empty] | 1 ячейка | Ячейка выключателя КРУ |  |  | 35 |  | 630 | 630 | 31.5 | 31.5 | [85 empty] | Iном 630 А, Iоткл 31,5 кА
В3-13-4 | [9 empty] | 1 ячейка | Ячейка выключателя КРУ |  |  | 35 |  | 630 | 630 | 40 | 40 | [85 empty] | Iном 630 А, Iоткл 40 кА
В3-13-5 | [9 empty] | 1 ячейка | Ячейка выключателя КРУ |  |  | 35 |  | 630 | 630 | 50 | 50 | [85 empty] | Iном 630 А, Iоткл 50 кА
В3-14-1 | [9 empty] | 1 ячейка | Ячейка выключателя КРУ |  |  | 35 |  | 1000 | 1000 | 20 | 20 | [85 empty] | Iном 800(1000) А, Iоткл 20 кА
В3-14-2 | [9 empty] | 1 ячейка | Ячейка выключателя КРУ |  |  | 35 |  | 1000 | 1000 | 25 | 25 | [85 empty] | Iном 800(1000) А, Iоткл 25 кА
В3-14-3 | [9 empty] | 1 ячейка | Ячейка выключателя КРУ |  |  | 35 |  | 1000 | 1000 | 31.5 | 31.5 | [85 empty] | Iном 800(1000) А, Iоткл 31,5 кА
В3-14-4 | [9 empty] | 1 ячейка | Ячейка выключателя КРУ |  |  | 35 |  | 1000 | 1000 | 40 | 40 | [85 empty] | Iном 800(1000) А, Iоткл 40 кА
В3-14-5 | [9 empty] | 1 ячейка | Ячейка выключателя КРУ |  |  | 35 |  | 1000 | 1000 | 50 | 50 | [85 empty] | Iном 800(1000) А, Iоткл 50 кА
В3-15-1 | [9 empty] | 1 ячейка | Ячейка выключателя КРУ |  |  | 35 |  | 1250 | 1250 | 20 | 20 | [85 empty] | Iном 1250 А, Iоткл 20 кА
В3-15-2 | [9 empty] | 1 ячейка | Ячейка выключателя КРУ |  |  | 35 |  | 1250 | 1250 | 25 | 25 | [85 empty] | Iном 1250 А, Iоткл 25 кА
В3-15-3 | [9 empty] | 1 ячейка | Ячейка выключателя КРУ |  |  | 35 |  | 1250 | 1250 | 31.5 | 31.5 | [85 empty] | Iном 1250 А, Iоткл 31,5 кА
В3-15-4 | [9 empty] | 1 ячейка | Ячейка выключателя КРУ |  |  | 35 |  | 1250 | 1250 | 40 | 40 | [85 empty] | Iном 1250 А, Iоткл 40 кА
В3-15-5 | [9 empty] | 1 ячейка | Ячейка выключателя КРУ |  |  | 35 |  | 1250 | 1250 | 50 | 50 | [85 empty] | Iном 1250 А, Iоткл 50 кА
В3-16-1 | [9 empty] | 1 ячейка | Ячейка выключателя КРУ |  |  | 35 |  | 1600 | 1600 | 20 | 20 | [85 empty] | Iном 1600 А, Iоткл 20 кА
В3-16-2 | [9 empty] | 1 ячейка | Ячейка выключателя КРУ |  |  | 35 |  | 1600 | 1600 | 25 | 25 | [85 empty] | Iном 1600 А, Iоткл 25 кА
В3-16-3 | [9 empty] | 1 ячейка | Ячейка выключателя КРУ |  |  | 35 |  | 1600 | 1600 | 31.5 | 31.5 | [85 empty] | Iном 1600 А, Iоткл 31,5 кА
В3-16-4 | [9 empty] | 1 ячейка | Ячейка выключателя КРУ |  |  | 35 |  | 1600 | 1600 | 40 | 40 | [85 empty] | Iном 1600 А, Iоткл 40 кА
В3-16-5 | [9 empty] | 1 ячейка | Ячейка выключателя КРУ |  |  | 35 |  | 1600 | 1600 | 50 | 50 | [85 empty] | Iном 1600 А, Iоткл 50 кА
В3-17-1 | [9 empty] | 1 ячейка | Ячейка выключателя КРУ |  |  | 35 |  | 2000 | 2000 | 20 | 20 | [85 empty] | Iном 2000 А, Iоткл 20 кА
В3-17-2 | [9 empty] | 1 ячейка | Ячейка выключателя КРУ |  |  | 35 |  | 2000 | 2000 | 25 | 25 | [85 empty] | Iном 2000 А, Iоткл 25 кА
В3-17-3 | [9 empty] | 1 ячейка | Ячейка выключателя КРУ |  |  | 35 |  | 2000 | 2000 | 31.5 | 31.5 | [85 empty] | Iном 2000 А, Iоткл 31,5 кА
В3-17-4 | [9 empty] | 1 ячейка | Ячейка выключателя КРУ |  |  | 35 |  | 2000 | 2000 | 40 | 40 | [85 empty] | Iном 2000 А, Iоткл 40 кА
В3-17-5 | [9 empty] | 1 ячейка | Ячейка выключателя КРУ |  |  | 35 |  | 2000 | 2000 | 50 | 50 | [85 empty] | Iном 2000 А, Iоткл 50 кА
В3-18-1 | [9 empty] | 1 ячейка | Ячейка выключателя КРУ |  |  | 35 |  | 2500 | 2500 | 20 | 20 | [85 empty] | Iном 2500 А, Iоткл 20 кА
В3-18-2 | [9 empty] | 1 ячейка | Ячейка выключателя КРУ |  |  | 35 |  | 2500 | 2500 | 25 | 25 | [85 empty] | Iном 2500 А, Iоткл 25 кА
В3-18-3 | [9 empty] | 1 ячейка | Ячейка выключателя КРУ |  |  | 35 |  | 2500 | 2500 | 31.5 | 31.5 | [85 empty] | Iном 2500 А, Iоткл 31,5 кА
В3-18-4 | [9 empty] | 1 ячейка | Ячейка выключателя КРУ |  |  | 35 |  | 2500 | 2500 | 40 | 40 | [85 empty] | Iном 2500 А, Iоткл 40 кА
В3-18-5 | [9 empty] | 1 ячейка | Ячейка выключателя КРУ |  |  | 35 |  | 2500 | 2500 | 50 | 50 | [85 empty] | Iном 2500 А, Iоткл 50 кА
В3-19-1 | [9 empty] | 1 ячейка | Ячейка выключателя КРУ |  |  | 35 |  | 3150 | 3150 | 20 | 20 | [85 empty] | Iном 3150 А, Iоткл 20 кА
В3-19-2 | [9 empty] | 1 ячейка | Ячейка выключателя КРУ |  |  | 35 |  | 3150 | 3150 | 25 | 25 | [85 empty] | Iном 3150 А, Iоткл 25 кА
В3-19-3 | [9 empty] | 1 ячейка | Ячейка выключателя КРУ |  |  | 35 |  | 3150 | 3150 | 31.5 | 31.5 | [85 empty] | Iном 3150 А, Iоткл 31,5 кА
В3-19-4 | [9 empty] | 1 ячейка | Ячейка выключателя КРУ |  |  | 35 |  | 3150 | 3150 | 40 | 40 | [85 empty] | Iном 3150 А, Iоткл 40 кА
В3-19-5 | [9 empty] | 1 ячейка | Ячейка выключателя КРУ |  |  | 35 |  | 3150 | 3150 | 50 | 50 | [85 empty] | Iном 3150 А, Iоткл 50 кА
В4-01-1 | [10 empty] | Ячейка выключателя ВУ |  |  | 110 |  | 1e-06 | 1000000 | 40 | [86 empty] | Iном вне зависимости, Iоткл 40 кА | с учетом здания ЗРУ
В4-01-2 | [10 empty] | Ячейка выключателя ВУ |  |  | 110 |  | 1e-06 | 1000000 | 50 | [86 empty] | Iном вне зависимости, Iоткл 50 кА | с учетом здания ЗРУ
В4-02-1 | [10 empty] | Ячейка выключателя ВУ |  |  | 220 |  | 2000 | 2000 | 40 | 40 | [85 empty] | Iном 2000 А, Iоткл 40 кА | с учетом здания ЗРУ
В4-02-2 | [10 empty] | Ячейка выключателя ВУ |  |  | 220 |  | 2000 | 2000 | 50 | 50 | [85 empty] | Iном 2000 А, Iоткл 50 кА | с учетом здания ЗРУ
В4-03-1 | [10 empty] | Ячейка выключателя ВУ |  |  | 220 |  | 2500 | 2500 | 40 | 40 | [85 empty] | Iном 2500 А, Iоткл 40 кА | с учетом здания ЗРУ
В4-03-2 | [10 empty] | Ячейка выключателя ВУ |  |  | 220 |  | 2500 | 2500 | 50 | 50 | [85 empty] | Iном 2500 А, Iоткл 50 кА | с учетом здания ЗРУ
В4-04-1 | [10 empty] | Ячейка выключателя ВУ |  |  | 220 |  | 3150 | 3150 | 40 | 40 | [85 empty] | Iном 3150 А, Iоткл 40 кА | с учетом здания ЗРУ
В4-04-2 | [10 empty] | Ячейка выключателя ВУ |  |  | 220 |  | 3150 | 3150 | 50 | 50 | [85 empty] | Iном 3150 А, Iоткл 50 кА | с учетом здания ЗРУ
В4-05-1 | [10 empty] | Ячейка выключателя ВУ |  |  | 330 |  | 2500 | 2500 | 40 | 40 | [85 empty] | Iном 2500 А, Iоткл 40 кА | с учетом здания ЗРУ
В4-05-2 | [10 empty] | Ячейка выключателя ВУ |  |  | 330 |  | 2500 | 2500 | 50 | 50 | [85 empty] | Iном 2500 А, Iоткл 50 кА | с учетом здания ЗРУ
В4-06-1 | [10 empty] | Ячейка выключателя ВУ |  |  | 330 |  | 3150 | 3150 | 40 | 40 | [85 empty] | Iном 3150 А, Iоткл 40 кА | с учетом здания ЗРУ
В4-06-2 | [10 empty] | Ячейка выключателя ВУ |  |  | 330 |  | 3150 | 3150 | 50 | 50 | [85 empty] | Iном 3150 А, Iоткл 50 кА | с учетом здания ЗРУ
В5-01-1 | [9 empty] | 1 ячейка | Ячейка выключателя ВУ |  |  | 110 |  | 1e-06 | 1000000 | 40 | [86 empty] | Iном вне зависимости, Iоткл 40 кА | без учета здания ЗРУ
В5-01-2 | [9 empty] | 1 ячейка | Ячейка выключателя ВУ |  |  | 110 |  | 1e-06 | 1000000 | 50 | [86 empty] | Iном вне зависимости, Iоткл 50 кА | без учета здания ЗРУ
В5-02-1 | [9 empty] | 1 ячейка | Ячейка выключателя ВУ |  |  | 220 |  | 2000 | 2000 | 40 | 40 | [85 empty] | Iном 2000 А, Iоткл 40 кА | без учета здания ЗРУ
В5-02-2 | [9 empty] | 1 ячейка | Ячейка выключателя ВУ |  |  | 220 |  | 2000 | 2000 | 50 | 50 | [85 empty] | Iном 2000 А, Iоткл 50 кА | без учета здания ЗРУ
В5-03-1 | [9 empty] | 1 ячейка | Ячейка выключателя ВУ |  |  | 220 |  | 2500 | 2500 | 40 | 40 | [85 empty] | Iном 2500 А, Iоткл 40 кА | без учета здания ЗРУ
В5-03-2 | [9 empty] | 1 ячейка | Ячейка выключателя ВУ |  |  | 220 |  | 2500 | 2500 | 50 | 50 | [85 empty] | Iном 2500 А, Iоткл 50 кА | без учета здания ЗРУ
В5-04-1 | [9 empty] | 1 ячейка | Ячейка выключателя ВУ |  |  | 220 |  | 3150 | 3150 | 40 | 40 | [85 empty] | Iном 3150 А, Iоткл 40 кА | без учета здания ЗРУ
В5-04-2 | [9 empty] | 1 ячейка | Ячейка выключателя ВУ |  |  | 220 |  | 3150 | 3150 | 50 | 50 | [85 empty] | Iном 3150 А, Iоткл 50 кА | без учета здания ЗРУ
В5-05-1 | [9 empty] | 1 ячейка | Ячейка выключателя ВУ |  |  | 330 |  | 2500 | 2500 | 40 | 40 | [85 empty] | Iном 2500 А, Iоткл 40 кА | без учета здания ЗРУ
В5-05-2 | [9 empty] | 1 ячейка | Ячейка выключателя ВУ |  |  | 330 |  | 2500 | 2500 | 50 | 50 | [85 empty] | Iном 2500 А, Iоткл 50 кА | без учета здания ЗРУ
В5-06-1 | [9 empty] | 1 ячейка | Ячейка выключателя ВУ |  |  | 330 |  | 3150 | 3150 | 40 | 40 | [85 empty] | Iном 3150 А, Iоткл 40 кА | без учета здания ЗРУ
В5-06-2 | [9 empty] | 1 ячейка | Ячейка выключателя ВУ |  |  | 330 |  | 3150 | 3150 | 50 | 50 | [85 empty] | Iном 3150 А, Iоткл 50 кА | без учета здания ЗРУ
В6-01 | [9 empty] | 1 ячейка | Автоматический пункт секционирования |  |  | 10 | [90 empty] | Реклоузер | без ПКУ
В6-02 | [9 empty] | 1 ячейка | Автоматический пункт секционирования |  |  | 20 | [90 empty] | Реклоузер | без ПКУ
В6-03 | [9 empty] | 1 ячейка | Автоматический пункт секционирования |  |  | 35 | [90 empty] | Реклоузер | без ПКУ
В7-01 | [9 empty] | 1 ячейка | Автоматический пункт секционирования |  |  | 10 | [90 empty] | Реклоузер | с ПКУ и интеграцией в АСУТП
В7-02 | [9 empty] | 1 ячейка | Автоматический пункт секционирования |  |  | 20 | [90 empty] | Реклоузер | с ПКУ и интеграцией в АСУТП
В7-03 | [9 empty] | 1 ячейка | Автоматический пункт секционирования |  |  | 35 | [90 empty] | Реклоузер | с ПКУ и интеграцией в АСУТП
В8-01-1 | [9 empty] | 1 ячейка | Ячейка выключателя РП (СП, ТП, РТП) |  |  | 10 |  | 1000 | 1000 | 20 | 20 | [85 empty] | Iном 1000 А, Iоткл 20 кА
В8-01-2 | [9 empty] | 1 ячейка | Ячейка выключателя РП (СП, ТП, РТП) |  |  | 10 |  | 1000 | 1000 | 25 | 25 | [85 empty] | Iном 1000 А, Iоткл 25 кА
В8-01-3 | [9 empty] | 1 ячейка | Ячейка выключателя РП (СП, ТП, РТП) |  |  | 10 |  | 1000 | 1000 | 31.5 | 31.5 | [85 empty] | Iном 1000 А, Iоткл 31,5 кА
В8-02-1 | [9 empty] | 1 ячейка | Ячейка выключателя РП (СП, ТП, РТП) |  |  | 10 |  | 1250 | 1250 | 20 | 20 | [85 empty] | Iном 1250 А, Iоткл 20 кА
В8-02-2 | [9 empty] | 1 ячейка | Ячейка выключателя РП (СП, ТП, РТП) |  |  | 10 |  | 1250 | 1250 | 25 | 25 | [85 empty] | Iном 1250 А, Iоткл 25 кА
В8-02-3 | [9 empty] | 1 ячейка | Ячейка выключателя РП (СП, ТП, РТП) |  |  | 10 |  | 1250 | 1250 | 31.5 | 31.5 | [85 empty] | Iном 1250 А, Iоткл 31,5 кА
В8-03-1 | [9 empty] | 1 ячейка | Ячейка выключателя РП (СП, ТП, РТП) |  |  | 10 |  | 1600 | 1600 | 20 | 20 | [85 empty] | Iном 1600 А, Iоткл 20 кА
В8-03-2 | [9 empty] | 1 ячейка | Ячейка выключателя РП (СП, ТП, РТП) |  |  | 10 |  | 1600 | 1600 | 25 | 25 | [85 empty] | Iном 1600 А, Iоткл 25 кА
В8-03-3 | [9 empty] | 1 ячейка | Ячейка выключателя РП (СП, ТП, РТП) |  |  | 10 |  | 1600 | 1600 | 31.5 | 31.5 | [85 empty] | Iном 1600 А, Iоткл 31,5 кА
В8-04-1 | [9 empty] | 1 ячейка | Ячейка выключателя РП (СП, ТП, РТП) |  |  | 10 |  | 2000 | 2000 | 20 | 20 | [85 empty] | Iном 2000 А, Iоткл 20 кА
В8-04-2 | [9 empty] | 1 ячейка | Ячейка выключателя РП (СП, ТП, РТП) |  |  | 10 |  | 2000 | 2000 | 25 | 25 | [85 empty] | Iном 2000 А, Iоткл 25 кА
В8-04-3 | [9 empty] | 1 ячейка | Ячейка выключателя РП (СП, ТП, РТП) |  |  | 10 |  | 2000 | 2000 | 31.5 | 31.5 | [85 empty] | Iном 2000 А, Iоткл 31,5 кА
В8-05-1 | [9 empty] | 1 ячейка | Ячейка выключателя РП (СП, ТП, РТП) |  |  | 10 |  | 2500 | 2500 | 20 | 20 | [85 empty] | Iном 2500 А, Iоткл 20 кА
В8-05-2 | [9 empty] | 1 ячейка | Ячейка выключателя РП (СП, ТП, РТП) |  |  | 10 |  | 2500 | 2500 | 25 | 25 | [85 empty] | Iном 2500 А, Iоткл 25 кА
В8-05-3 | [9 empty] | 1 ячейка | Ячейка выключателя РП (СП, ТП, РТП) |  |  | 10 |  | 2500 | 2500 | 31.5 | 31.5 | [85 empty] | Iном 2500 А, Iоткл 31,5 кА
В8-06-1 | [9 empty] | 1 ячейка | Ячейка выключателя РП (СП, ТП, РТП) |  |  | 10 |  | 3150 | 3150 | 20 | 20 | [85 empty] | Iном 3150 А, Iоткл 20 кА
В8-06-2 | [9 empty] | 1 ячейка | Ячейка выключателя РП (СП, ТП, РТП) |  |  | 10 |  | 3150 | 3150 | 25 | 25 | [85 empty] | Iном 3150 А, Iоткл 25 кА
В8-06-3 | [9 empty] | 1 ячейка | Ячейка выключателя РП (СП, ТП, РТП) |  |  | 10 |  | 3150 | 3150 | 31.5 | 31.5 | [85 empty] | Iном 3150 А, Iоткл 31,5 кА
В8-07-1 | [9 empty] | 1 ячейка | Ячейка выключателя РП (СП, ТП, РТП) |  |  | 10 |  | 4000 | 4000 | 20 | 20 | [85 empty] | Iном 4000 А, Iоткл 20 кА
В8-07-2 | [9 empty] | 1 ячейка | Ячейка выключателя РП (СП, ТП, РТП) |  |  | 10 |  | 4000 | 4000 | 25 | 25 | [85 empty] | Iном 4000 А, Iоткл 25 кА
В8-07-3 | [9 empty] | 1 ячейка | Ячейка выключателя РП (СП, ТП, РТП) |  |  | 10 |  | 4000 | 4000 | 31.5 | 31.5 | [85 empty] | Iном 4000 А, Iоткл 31,5 кА
В9-01-1 | [10 empty] | Ячейка выключателя КРУ с элегазовой изоляцией |  |  | 10 | 35 | [89 empty] | Iном 630 А, Iоткл 20 кА
В9-01-2 | [10 empty] | Ячейка выключателя КРУ с элегазовой изоляцией |  |  | 10 | [90 empty] | Iном 630 А, Iоткл 25 кА
В9-02-1 | [10 empty] | Ячейка выключателя КРУ с элегазовой изоляцией |  |  | 10 | [90 empty] | Iном 1250 А, Iоткл 20 кА
В9-02-2 | [10 empty] | Ячейка выключателя КРУ с элегазовой изоляцией |  |  | 10 | [90 empty] | Iном 1250 А, Iоткл 25 кА
В9-03-1 | [10 empty] | Ячейка выключателя КРУ с элегазовой изоляцией |  |  | 20 | [90 empty] | Iном 630 А, Iоткл 20 кА
В9-03-2 | [10 empty] | Ячейка выключателя КРУ с элегазовой изоляцией |  |  | 20 | [90 empty] | Iном 630 А, Iоткл 25 кА
В9-04-2 | [10 empty] | Ячейка выключателя КРУ с элегазовой изоляцией |  |  | 20 | [90 empty] | Iном 1250 А, Iоткл 25 кА
В9-04-3 | [10 empty] | Ячейка выключателя КРУ с элегазовой изоляцией |  |  | 20 | [90 empty] | Iном 1250 А, Iоткл 31,5 кА
В9-05-2 | [10 empty] | Ячейка выключателя КРУ с элегазовой изоляцией |  |  | 20 | [90 empty] | Iном 1600 А, Iоткл 25 кА
В9-06-2 | [10 empty] | Ячейка выключателя КРУ с элегазовой изоляцией |  |  | 20 | [90 empty] | Iном 2500 А, Iоткл 25 кА
В9-06-3 | [10 empty] | Ячейка выключателя КРУ с элегазовой изоляцией |  |  | 35 | [90 empty] | Iном 2500 А, Iоткл 31,5 кА
В9-07-4 | [10 empty] | Ячейка выключателя КРУ с элегазовой изоляцией |  |  | 20 | [90 empty] | Iном 3150 А, Iоткл 40 кА
В9-08-2 | [10 empty] | Ячейка выключателя КРУ с элегазовой изоляцией |  |  | 35 | [90 empty] | Iном 1250 А, Iоткл 25 кА
В9-09-2 | [10 empty] | Ячейка выключателя КРУ с элегазовой изоляцией |  |  | 35 | [90 empty] | Iном 1600 А, Iоткл 25 кА
В9-10-2 | [10 empty] | Ячейка выключателя КРУ с элегазовой изоляцией |  |  | 35 | [90 empty] | Iном 2500 А, Iоткл 25 кА
В9-10-3 | [10 empty] | Ячейка выключателя КРУ с элегазовой изоляцией |  |  | 35 | [90 empty] | Iном 2500 А, Iоткл 31,5 кА
В9-11-4 | [10 empty] | Ячейка выключателя КРУ с элегазовой изоляцией |  |  | 35 | [90 empty] | Iном 3150 А, Iоткл 40 кА
Д3-01 | [9 empty] | 1 ед. | Шкаф преобразователей аналоговых (дискретных) сигналов |  |  | 6 | 220 | [90 empty] | Шкаф для 1-го устройства приема, передачи или приемопередачи на 32 команды
Д3-02 | [9 empty] | 1 ед. | Шкаф преобразователей аналоговых (дискретных) сигналов |  |  | 330 | 750 | [90 empty] | Шкаф для 1-го устройства приема, передачи или приемопередачи на 32 команды
Д3-03 | [9 empty] | 1 ед. | Шкаф преобразователей аналоговых (дискретных) сигналов |  |  | 10 | 750 | [90 empty] | Шкаф для 2-х устройств приема, передачи или приемопередачи на 16 команд
Д3-04 | [9 empty] | 1 ед. | Шкаф преобразователей аналоговых (дискретных) сигналов |  |  | 10 | 750 | [90 empty] | Шкаф для 2-х устройств приема, передачи или приемопередачи на 16 команд
Д3-05 | [9 empty] | 1 ед. | Шкаф преобразователей аналоговых (дискретных) сигналов |  |  | 10 | 750 | [90 empty] | Шкаф на 95 дискретных входов и 32 дискретных выхода для подключения устройств РЗА
Д3-06 | [9 empty] | 1 ед. | Шкаф преобразователей аналоговых (дискретных) сигналов |  |  | 10 | 750 | [90 empty] | Шкаф на 222 дискретных входов и 64 дискретных выхода для подключения устройств РЗА
Д3-07 | [9 empty] | 1 ед. | Шкаф преобразователей аналоговых (дискретных) сигналов |  |  | 10 | 750 | [90 empty] | Шкаф ПДС насосной станции пожаротушения
Д3-08 | [9 empty] | 1 ед. | Шкаф преобразователей аналоговых (дискретных) сигналов |  |  | 10 | 750 | [90 empty] | Шкаф ПДС камеры переключения задвижек
Д3-09 | [9 empty] | 1 ед. | Шкаф преобразователей аналоговых (дискретных) сигналов |  |  | 10 | 750 | [90 empty] | Шкаф с преобразователями дискретных сигналов (количество контролируемых КА с пофазным приводом – 3)
Д3-10 | [9 empty] | 1 ед. | Шкаф преобразователей аналоговых (дискретных) сигналов |  |  | 10 | 750 | [90 empty] | Шкаф с преобразователями дискретных сигналов (количество контролируемых КА с трехфазным приводом– 3)
Д3-11 | [9 empty] | 1 ед. | Шкаф преобразователей аналоговых (дискретных) сигналов |  |  | 10 | 750 | [90 empty] | Шкаф с преобразователями дискретных сигналов (количество контролируемых КА с трехфазным приводом – 3, КА с пофазным приводом – 3)
Д3-12 | [9 empty] | 1 ед. | Шкаф преобразователей аналоговых (дискретных) сигналов |  |  | 10 | 750 | [90 empty] | Шкаф с преобразователями дискретных сигналов (количество контролируемых КА с пофазным приводом – 6)
Д3-13 | [9 empty] | 1 ед. | Шкаф преобразователей аналоговых (дискретных) сигналов |  |  | 10 | 750 | [90 empty] | Шкаф с преобразователями дискретных сигналов (количество контролируемых КА с трехфазным приводом – 6)
Д3-14 | [9 empty] | 1 ед. | Шкаф преобразователей аналоговых (дискретных) сигналов |  |  | 10 | 750 | [90 empty] | Шкаф с преобразователями дискретных сигналов (контролирует выключатель с трехфазным приводом, количество контролируемых КА с пофазным приводом – 3)
Д3-15 | [9 empty] | 1 ед. | Шкаф преобразователей аналоговых (дискретных) сигналов |  |  | 10 | 750 | [90 empty] | Шкаф с преобразователями дискретных сигналов (контролирует выключатель с трехфазным приводом, количество контролируемых КА с трехфазным приводом – 3)
Д3-16 | [9 empty] | 1 ед. | Шкаф преобразователей аналоговых (дискретных) сигналов |  |  | 10 | 750 | [90 empty] | Шкаф с преобразователями дискретных сигналов (контролирует выключатель с трехфазным приводом, количество контролируемых КА с трехфазным приводом – 3, КА с пофазным приводом – 3)
Д3-17 | [9 empty] | 1 ед. | Шкаф преобразователей аналоговых (дискретных) сигналов |  |  | 10 | 750 | [90 empty] | Шкаф с преобразователями дискретных сигналов (контролирует выключатель с трехфазным приводом, количество контролируемых КА с пофазным приводом – 6)
Д3-18 | [9 empty] | 1 ед. | Шкаф преобразователей аналоговых (дискретных) сигналов |  |  | 10 | 750 | [90 empty] | Шкаф с преобразователями дискретных сигналов (контролирует выключатель с трехфазным приводом, количество контролируемых КА с трехфазным приводом – 6)
Д3-19 | [9 empty] | 1 ед. | Шкаф преобразователей аналоговых (дискретных) сигналов |  |  | 10 | 750 | [90 empty] | Шкаф с преобразователями дискретных сигналов (контролирует выключатель с пофазным приводом, количество контролируемых КА с пофазным приводом – 3)
Д3-20 | [9 empty] | 1 ед. | Шкаф преобразователей аналоговых (дискретных) сигналов |  |  | 10 | 750 | [90 empty] | Шкаф с преобразователями дискретных сигналов (контролирует выключатель с пофазным приводом, количество контролируемых КА с трехфазным приводом – 3)
Д3-21 | [9 empty] | 1 ед. | Шкаф преобразователей аналоговых (дискретных) сигналов |  |  | 10 | 750 | [90 empty] | Шкаф с преобразователями дискретных сигналов (контролирует выключатель с пофазным приводом, количество контролируемых КА с трехфазным приводом – 3, КА с пофазным приводом – 3)
Д3-22 | [9 empty] | 1 ед. | Шкаф преобразователей аналоговых (дискретных) сигналов |  |  | 10 | 750 | [90 empty] | Шкаф с преобразователями дискретных сигналов (контролирует выключатель с пофазным приводом, количество контролируемых КА с пофазным приводом – 6)
Д3-23 | [9 empty] | 1 ед. | Шкаф преобразователей аналоговых (дискретных) сигналов |  |  | 10 | 750 | [90 empty] | Шкаф с преобразователями дискретных сигналов (контролирует выключатель с пофазным приводом, количество контролируемых КА с трехфазным приводом – 6)
Д3-24 | [9 empty] | 1 ед. | Шкаф преобразователей аналоговых (дискретных) сигналов |  |  | 10 | 750 | [90 empty] | Шкаф с преобразователями дискретных сигналов для контроля маслонаполненного оборудования (контроль трех устройств РПН)
Д3-25 | [9 empty] | 1 ед. | Шкаф преобразователей аналоговых (дискретных) сигналов |  |  | 10 | 750 | [90 empty] | Шкаф с преобразователями дискретных сигналов для контроля маслонаполненного оборудования (контроль трех устройств РПН, 2 устройства ПАС с тремя входами (3*I))
Д3-26 | [9 empty] | 1 ед. | Шкаф преобразователей аналоговых (дискретных) сигналов |  |  | 10 | 750 | [90 empty] | Шкаф с преобразователями дискретных сигналов для контроля маслонаполненного оборудования (контроль одного устройства РПН)
Д3-27 | [9 empty] | 1 ед. | Шкаф преобразователей аналоговых (дискретных) сигналов |  |  | 10 | 750 | [90 empty] | Шкаф с преобразователями дискретных сигналов для контроля маслонаполненного оборудования (контроль одного устройства РПН, 2 устройства ПАС с одним входом (1*I))
Д3-28 | [9 empty] | 1 ед. | Шкаф преобразователей аналоговых (дискретных) сигналов |  |  | 10 | 750 | [90 empty] | Шкаф с преобразователями дискретных сигналов для контроля маслонаполненного оборудования (контроль одного устройства РПН, 1 устройство ПАС с двумя входами (2*I))
Д3-29 | [9 empty] | 1 ед. | Шкаф преобразователей аналоговых (дискретных) сигналов |  |  | 10 | 750 | [90 empty] | Шкаф с преобразователями дискретных сигналов для контроля маслонаполненного оборудования (контроль одного устройства РПН, 2 устройства ПАС с тремя входами (3*I))
Д3-30 | [9 empty] | 1 ед. | Шкаф преобразователей аналоговых (дискретных) сигналов |  |  | 10 | 750 | [90 empty] | Шкаф с преобразователями дискретных сигналов для контроля маслонаполненного оборудования (1 устройство ПАС с тремя входами (2*I, 1*U))
Д3-31 | [9 empty] | 1 ед. | Шкаф преобразователей аналоговых (дискретных) сигналов |  |  | 10 | 750 | [90 empty] | Шкаф с преобразователями аналоговых сигналов для сбора аналоговых сигналов с традиционных ТТ
Д3-32 | [9 empty] | 1 ед. | Шкаф преобразователей аналоговых (дискретных) сигналов |  |  | 10 | 750 | [90 empty] | Шкаф с преобразователями аналоговых сигналов для сбора аналоговых сигналов с традиционных ТН
Д3-33 | [9 empty] | 1 ед. | Шкаф преобразователей аналоговых (дискретных) сигналов |  |  | 10 | 750 | [90 empty] | Шкаф с преобразователями аналоговых сигналов для сбора аналоговых сигналов с традиционного однофазного ТН или ШОН
Д3-34 | [9 empty] | 1 ед. | Шкаф преобразователей аналоговых (дискретных) сигналов |  |  | 10 | 750 | [90 empty] | Шкаф преобразователей аналоговых сигналов датчиков метеоусловий
Ж1-01-2 | [9 empty] | 1 ВЛ | Переходный пунктов ВЛ-КЛ |  |  | 20 | 35 | [24 empty] | открытый без разъединителей | [64 empty] | открытый без разъединителей
Ж1-01-3 | [9 empty] | 1 ВЛ | Переходный пунктов ВЛ-КЛ |  |  | 20 | 35 | [24 empty] | открытый с разъединителями | [64 empty] | открытый с разъединителями
Ж1-02-1 | [9 empty] | 1 ВЛ | Переходный пунктов ВЛ-КЛ |  |  | 110 | [25 empty] | закрытый | [64 empty] | закрытый
Ж1-02-2 | [9 empty] | 1 ВЛ | Переходный пунктов ВЛ-КЛ |  |  | 110 | [25 empty] | открытый без разъединителей | [64 empty] | открытый без разъединителей
Ж1-02-3 | [9 empty] | 1 ВЛ | Переходный пунктов ВЛ-КЛ |  |  | 110 | [25 empty] | открытый с разъединителями | [64 empty] | открытый с разъединителями
Ж1-03-1 | [9 empty] | 1 ВЛ | Переходный пунктов ВЛ-КЛ |  |  | 220 | [25 empty] | закрытый | [64 empty] | закрытый
Ж1-03-2 | [9 empty] | 1 ВЛ | Переходный пунктов ВЛ-КЛ |  |  | 220 | [25 empty] | открытый без разъединителей | [64 empty] | открытый без разъединителей
Ж1-03-3 | [9 empty] | 1 ВЛ | Переходный пунктов ВЛ-КЛ |  |  | 220 | [25 empty] | открытый с разъединителями | [64 empty] | открытый с разъединителями
Ж1-04-2 | [9 empty] | 1 ВЛ | Переходный пунктов ВЛ-КЛ |  |  | 330 | [25 empty] | открытый без разъединителей | [64 empty] | открытый без разъединителей
Ж1-04-3 | [9 empty] | 1 ВЛ | Переходный пунктов ВЛ-КЛ |  |  | 330 | [25 empty] | открытый с разъединителями | [64 empty] | открытый с разъединителями
Ж1-05-2 | [9 empty] | 1 ВЛ | Переходный пунктов ВЛ-КЛ |  |  | 500 | [25 empty] | открытый без разъединителей | [64 empty] | открытый без разъединителей
Ж1-05-3 | [9 empty] | 1 ВЛ | Переходный пунктов ВЛ-КЛ |  |  | 500 | [25 empty] | открытый с разъединителями | [64 empty] | открытый с разъединителями
Ж2-01-1 | [9 empty] | 1 переход | Большой переход ВЛ |  |  | 110 | [90 empty] | Длина пролёта от 600 до 1000 м
Ж2-01-2 | [9 empty] | 1 переход | Большой переход ВЛ |  |  | 220 | [90 empty] | Длина пролёта от 600 до 1000 м
Ж2-01-3 | [9 empty] | 1 переход | Большой переход ВЛ |  |  | 330 | [90 empty] | Длина пролёта от 600 до 1000 м
Ж2-01-4 | [9 empty] | 1 переход | Большой переход ВЛ |  |  | 500 | 750 | [89 empty] | Длина пролёта от 600 до 1000 м
Ж2-02-1 | [9 empty] | 1 переход | Большой переход ВЛ |  |  | 110 | [90 empty] | Длина пролёта от 1001 до 1500 м
Ж2-02-2 | [9 empty] | 1 переход | Большой переход ВЛ |  |  | 220 | [90 empty] | Длина пролёта от 1001 до 1500 м
Ж2-02-3 | [9 empty] | 1 переход | Большой переход ВЛ |  |  | 330 | [90 empty] | Длина пролёта от 1001 до 1500 м
Ж2-02-4 | [9 empty] | 1 переход | Большой переход ВЛ |  |  | 500 | 750 | [89 empty] | Длина пролёта от 1001 до 1500 м
Ж2-03-1 | [9 empty] | 1 переход | Большой переход ВЛ |  |  | 110 | [90 empty] | Длина пролёта 1501 м и выше
Ж2-03-2 | [9 empty] | 1 переход | Большой переход ВЛ |  |  | 220 | [90 empty] | Длина пролёта 1501 м и выше
Ж2-03-3 | [9 empty] | 1 переход | Большой переход ВЛ |  |  | 330 | [90 empty] | Длина пролёта 1501 м и выше
Ж2-03-4 | [9 empty] | 1 переход | Большой переход ВЛ |  |  | 500 | 750 | [89 empty] | Длина пролёта 1501 м и выше
Ж3-01-1 | [9 empty] | 1 переход | Переустройство магистрального газопровода при переходе ВЛ |  |  | 35 | [57 empty] | 159 | 159 | [31 empty] | Диаметр трубопровода 159 мм
Ж3-01-2 | [9 empty] | 1 переход | Переустройство магистрального газопровода при переходе ВЛ |  |  | 110 | [57 empty] | 159 | 159 | [31 empty] | Диаметр трубопровода 159 мм
Ж3-01-3 | [9 empty] | 1 переход | Переустройство магистрального газопровода при переходе ВЛ |  |  | 220 | [57 empty] | 159 | 159 | [31 empty] | Диаметр трубопровода 159 мм
Ж3-01-4 | [9 empty] | 1 переход | Переустройство магистрального газопровода при переходе ВЛ |  |  | 330 | [57 empty] | 159 | 159 | [31 empty] | Диаметр трубопровода 159 мм
Ж3-01-5 | [9 empty] | 1 переход | Переустройство магистрального газопровода при переходе ВЛ |  |  | 500 | [57 empty] | 159 | 159 | [31 empty] | Диаметр трубопровода 159 мм
Ж3-01-6 | [9 empty] | 1 переход | Переустройство магистрального газопровода при переходе ВЛ |  |  | 750 | [57 empty] | 159 | 159 | [31 empty] | Диаметр трубопровода 159 мм
Ж3-02-1 | [9 empty] | 1 переход | Переустройство магистрального газопровода при переходе ВЛ |  |  | 35 | [57 empty] | 355 | 355 | [31 empty] | Диаметр трубопровода 355 мм
Ж3-02-2 | [9 empty] | 1 переход | Переустройство магистрального газопровода при переходе ВЛ |  |  | 110 | [57 empty] | 355 | 355 | [31 empty] | Диаметр трубопровода 355 мм
Ж3-02-3 | [9 empty] | 1 переход | Переустройство магистрального газопровода при переходе ВЛ |  |  | 220 | [57 empty] | 355 | 355 | [31 empty] | Диаметр трубопровода 355 мм
Ж3-02-4 | [9 empty] | 1 переход | Переустройство магистрального газопровода при переходе ВЛ |  |  | 330 | [57 empty] | 355 | 355 | [31 empty] | Диаметр трубопровода 355 мм
Ж3-02-5 | [9 empty] | 1 переход | Переустройство магистрального газопровода при переходе ВЛ |  |  | 500 | [57 empty] | 355 | 355 | [31 empty] | Диаметр трубопровода 355 мм
Ж3-02-6 | [9 empty] | 1 переход | Переустройство магистрального газопровода при переходе ВЛ |  |  | 750 | [57 empty] | 355 | 355 | [31 empty] | Диаметр трубопровода 355 мм
Ж3-03-1 | [9 empty] | 1 переход | Переустройство магистрального газопровода при переходе ВЛ |  |  | 35 | [57 empty] | 720 | 720 | [31 empty] | Диаметр трубопровода 720 мм
Ж3-03-2 | [9 empty] | 1 переход | Переустройство магистрального газопровода при переходе ВЛ |  |  | 110 | [57 empty] | 720 | 720 | [31 empty] | Диаметр трубопровода 720 мм
Ж3-03-3 | [9 empty] | 1 переход | Переустройство магистрального газопровода при переходе ВЛ |  |  | 220 | [57 empty] | 720 | 720 | [31 empty] | Диаметр трубопровода 720 мм
Ж3-03-4 | [9 empty] | 1 переход | Переустройство магистрального газопровода при переходе ВЛ |  |  | 330 | [57 empty] | 720 | 720 | [31 empty] | Диаметр трубопровода 720 мм
Ж3-03-5 | [9 empty] | 1 переход | Переустройство магистрального газопровода при переходе ВЛ |  |  | 500 | [57 empty] | 720 | 720 | [31 empty] | Диаметр трубопровода 720 мм
Ж3-03-6 | [9 empty] | 1 переход | Переустройство магистрального газопровода при переходе ВЛ |  |  | 750 | [57 empty] | 720 | 720 | [31 empty] | Диаметр трубопровода 720 мм
Ж3-04-1 | [9 empty] | 1 переход | Переустройство магистрального газопровода при переходе ВЛ |  |  | 35 | [57 empty] | 1220 | 1220 | [31 empty] | Диаметр трубопровода 1220 мм
Ж3-04-2 | [9 empty] | 1 переход | Переустройство магистрального газопровода при переходе ВЛ |  |  | 110 | [57 empty] | 1220 | 1220 | [31 empty] | Диаметр трубопровода 1220 мм
Ж3-04-3 | [9 empty] | 1 переход | Переустройство магистрального газопровода при переходе ВЛ |  |  | 220 | [57 empty] | 1220 | 1220 | [31 empty] | Диаметр трубопровода 1220 мм
Ж3-04-4 | [9 empty] | 1 переход | Переустройство магистрального газопровода при переходе ВЛ |  |  | 330 | [57 empty] | 1220 | 1220 | [31 empty] | Диаметр трубопровода 1220 мм
Ж3-04-5 | [9 empty] | 1 переход | Переустройство магистрального газопровода при переходе ВЛ |  |  | 500 | [57 empty] | 1220 | 1220 | [31 empty] | Диаметр трубопровода 1220 мм
Ж3-04-6 | [9 empty] | 1 переход | Переустройство магистрального газопровода при переходе ВЛ |  |  | 750 | [57 empty] | 1220 | 1220 | [31 empty] | Диаметр трубопровода 1220 мм
Ж3-05-1 | [9 empty] | 1 переход | Переустройство магистрального газопровода при переходе ВЛ |  |  | 35 | [57 empty] | 1420 | 1420 | [31 empty] | Диаметр трубопровода 1420 мм
Ж3-05-2 | [9 empty] | 1 переход | Переустройство магистрального газопровода при переходе ВЛ |  |  | 110 | [57 empty] | 1420 | 1420 | [31 empty] | Диаметр трубопровода 1420 мм
Ж3-05-3 | [9 empty] | 1 переход | Переустройство магистрального газопровода при переходе ВЛ |  |  | 220 | [57 empty] | 1420 | 1420 | [31 empty] | Диаметр трубопровода 1420 мм
Ж3-05-4 | [9 empty] | 1 переход | Переустройство магистрального газопровода при переходе ВЛ |  |  | 330 | [57 empty] | 1420 | 1420 | [31 empty] | Диаметр трубопровода 1420 мм
Ж3-05-5 | [9 empty] | 1 переход | Переустройство магистрального газопровода при переходе ВЛ |  |  | 500 | [57 empty] | 1420 | 1420 | [31 empty] | Диаметр трубопровода 1420 мм
Ж3-05-6 | [9 empty] | 1 переход | Переустройство магистрального газопровода при переходе ВЛ |  |  | 750 | [57 empty] | 1420 | 1420 | [31 empty] | Диаметр трубопровода 1420 мм
Ж4-01-1 | [9 empty] | 1 переход | Переустройство магистрального нефтепровода при переходе ВЛ |  |  | 35 | [57 empty] | 159 | 159 | [31 empty] | Диаметр трубопровода 159 мм
Ж4-01-2 | [9 empty] | 1 переход | Переустройство магистрального нефтепровода при переходе ВЛ |  |  | 110 | [57 empty] | 159 | 159 | [31 empty] | Диаметр трубопровода 159 мм
Ж4-01-3 | [9 empty] | 1 переход | Переустройство магистрального нефтепровода при переходе ВЛ |  |  | 220 | [57 empty] | 159 | 159 | [31 empty] | Диаметр трубопровода 159 мм
Ж4-01-4 | [9 empty] | 1 переход | Переустройство магистрального нефтепровода при переходе ВЛ |  |  | 330 | [57 empty] | 159 | 159 | [31 empty] | Диаметр трубопровода 159 мм
Ж4-01-5 | [9 empty] | 1 переход | Переустройство магистрального нефтепровода при переходе ВЛ |  |  | 500 | [57 empty] | 159 | 159 | [31 empty] | Диаметр трубопровода 159 мм
Ж4-01-6 | [9 empty] | 1 переход | Переустройство магистрального нефтепровода при переходе ВЛ |  |  | 750 | [57 empty] | 159 | 159 | [31 empty] | Диаметр трубопровода 159 мм
Ж4-02-1 | [9 empty] | 1 переход | Переустройство магистрального нефтепровода при переходе ВЛ |  |  | 35 | [57 empty] | 355 | 355 | [31 empty] | Диаметр трубопровода 355 мм
Ж4-02-2 | [9 empty] | 1 переход | Переустройство магистрального нефтепровода при переходе ВЛ |  |  | 110 | [57 empty] | 355 | 355 | [31 empty] | Диаметр трубопровода 355 мм
Ж4-02-3 | [9 empty] | 1 переход | Переустройство магистрального нефтепровода при переходе ВЛ |  |  | 220 | [57 empty] | 355 | 355 | [31 empty] | Диаметр трубопровода 355 мм
Ж4-02-4 | [9 empty] | 1 переход | Переустройство магистрального нефтепровода при переходе ВЛ |  |  | 330 | [57 empty] | 355 | 355 | [31 empty] | Диаметр трубопровода 355 мм
Ж4-02-5 | [9 empty] | 1 переход | Переустройство магистрального нефтепровода при переходе ВЛ |  |  | 500 | [57 empty] | 355 | 355 | [31 empty] | Диаметр трубопровода 355 мм
Ж4-02-6 | [9 empty] | 1 переход | Переустройство магистрального нефтепровода при переходе ВЛ |  |  | 750 | [57 empty] | 355 | 355 | [31 empty] | Диаметр трубопровода 355 мм
Ж4-03-1 | [9 empty] | 1 переход | Переустройство магистрального нефтепровода при переходе ВЛ |  |  | 35 | [57 empty] | 720 | 720 | [31 empty] | Диаметр трубопровода 720 мм
Ж4-03-2 | [9 empty] | 1 переход | Переустройство магистрального нефтепровода при переходе ВЛ |  |  | 110 | [57 empty] | 720 | 720 | [31 empty] | Диаметр трубопровода 720 мм
Ж4-03-3 | [9 empty] | 1 переход | Переустройство магистрального нефтепровода при переходе ВЛ |  |  | 220 | [57 empty] | 720 | 720 | [31 empty] | Диаметр трубопровода 720 мм
Ж4-03-4 | [9 empty] | 1 переход | Переустройство магистрального нефтепровода при переходе ВЛ |  |  | 330 | [57 empty] | 720 | 720 | [31 empty] | Диаметр трубопровода 720 мм
Ж4-03-5 | [9 empty] | 1 переход | Переустройство магистрального нефтепровода при переходе ВЛ |  |  | 500 | [57 empty] | 720 | 720 | [31 empty] | Диаметр трубопровода 720 мм
Ж4-03-6 | [9 empty] | 1 переход | Переустройство магистрального нефтепровода при переходе ВЛ |  |  | 750 | [57 empty] | 720 | 720 | [31 empty] | Диаметр трубопровода 720 мм
Ж4-04-1 | [9 empty] | 1 переход | Переустройство магистрального нефтепровода при переходе ВЛ |  |  | 35 | [57 empty] | 1220 | 1220 | [31 empty] | Диаметр трубопровода 1220 мм
Ж4-04-2 | [9 empty] | 1 переход | Переустройство магистрального нефтепровода при переходе ВЛ |  |  | 110 | [57 empty] | 1220 | 1220 | [31 empty] | Диаметр трубопровода 1220 мм
Ж4-04-3 | [9 empty] | 1 переход | Переустройство магистрального нефтепровода при переходе ВЛ |  |  | 220 | [57 empty] | 1220 | 1220 | [31 empty] | Диаметр трубопровода 1220 мм
Ж4-04-4 | [9 empty] | 1 переход | Переустройство магистрального нефтепровода при переходе ВЛ |  |  | 330 | [57 empty] | 1220 | 1220 | [31 empty] | Диаметр трубопровода 1220 мм
Ж4-04-5 | [9 empty] | 1 переход | Переустройство магистрального нефтепровода при переходе ВЛ |  |  | 500 | [57 empty] | 1220 | 1220 | [31 empty] | Диаметр трубопровода 1220 мм
Ж4-04-6 | [9 empty] | 1 переход | Переустройство магистрального нефтепровода при переходе ВЛ |  |  | 750 | [57 empty] | 1220 | 1220 | [31 empty] | Диаметр трубопровода 1220 мм
Ж4-05-1 | [9 empty] | 1 переход | Переустройство магистрального нефтепровода при переходе ВЛ |  |  | 35 | [57 empty] | 1420 | 1420 | [31 empty] | Диаметр трубопровода 1420 мм
Ж4-05-2 | [9 empty] | 1 переход | Переустройство магистрального нефтепровода при переходе ВЛ |  |  | 110 | [57 empty] | 1420 | 1420 | [31 empty] | Диаметр трубопровода 1420 мм
Ж4-05-3 | [9 empty] | 1 переход | Переустройство магистрального нефтепровода при переходе ВЛ |  |  | 220 | [57 empty] | 1420 | 1420 | [31 empty] | Диаметр трубопровода 1420 мм
Ж4-05-4 | [9 empty] | 1 переход | Переустройство магистрального нефтепровода при переходе ВЛ |  |  | 330 | [57 empty] | 1420 | 1420 | [31 empty] | Диаметр трубопровода 1420 мм
Ж4-05-5 | [9 empty] | 1 переход | Переустройство магистрального нефтепровода при переходе ВЛ |  |  | 500 | [57 empty] | 1420 | 1420 | [31 empty] | Диаметр трубопровода 1420 мм
Ж4-05-6 | [9 empty] | 1 переход | Переустройство магистрального нефтепровода при переходе ВЛ |  |  | 750 | [57 empty] | 1420 | 1420 | [31 empty] | Диаметр трубопровода 1420 мм
З1-01 | [10 empty] | Постоянная часть ПС |  |  | 35 | [90 empty] | Открытая ПС
З1-02 | [10 empty] | Постоянная часть ПС |  |  | 110 | [90 empty] | Открытая ПС
З1-03 | [10 empty] | Постоянная часть ПС |  |  | 220 | [90 empty] | Открытая ПС
З1-04 | [10 empty] | Постоянная часть ПС |  |  | 330 | [90 empty] | Открытая ПС
З1-05 | [10 empty] | Постоянная часть ПС |  |  | 500 | [90 empty] | Открытая ПС
З1-06 | [10 empty] | Постоянная часть ПС |  |  | 750 | [90 empty] | Открытая ПС
З2-01 | [10 empty] | Постоянная часть ЗПС |  |  | 35 | [90 empty] | Закрытая ПС
З2-02 | [10 empty] | Постоянная часть ЗПС |  |  | 110 | [90 empty] | Закрытая ПС
З2-03 | [10 empty] | Постоянная часть ЗПС |  |  | 220 | [90 empty] | Закрытая ПС
З2-04 | [10 empty] | Постоянная часть ЗПС |  |  | 330 | [90 empty] | Закрытая ПС
З2-05 | [10 empty] | Постоянная часть ЗПС |  |  | 500 | [90 empty] | Закрытая ПС
З3-01-1 | [10 empty] | Здание |  |  | 35 | 110 | [24 empty] | 1e-06 | [60 empty] | 1e-06 | 2 |  |  | ОПУ, РЩ (количество присоединений линий электропередачи к РУ до 2)
З3-01-2 | [10 empty] | Здание |  |  | 35 | 110 | [24 empty] | 3 | [60 empty] | 3 | 5 |  |  | ОПУ, РЩ (количество присоединений линий электропередачи к РУ от 3 до 5)
З3-01-3 | [10 empty] | Здание |  |  | 35 | 110 | [24 empty] | 6 | [60 empty] | 6 | 1000000 |  |  | ОПУ, РЩ (количество присоединений линий электропередачи к РУ 6 и более)
З3-02-1 | [10 empty] | Здание |  |  | 220 | [25 empty] | 1e-06 | [60 empty] | 1e-06 | 2 |  |  | ОПУ, РЩ (количество присоединений линий электропередачи к РУ до 2)
З3-02-2 | [10 empty] | Здание |  |  | 220 | [25 empty] | 3 | [60 empty] | 3 | 5 |  |  | ОПУ, РЩ (количество присоединений линий электропередачи к РУ от 3 до 5)
З3-02-3 | [10 empty] | Здание |  |  | 220 | [25 empty] | 6 | [60 empty] | 6 | 1000000 |  |  | ОПУ, РЩ (количество присоединений линий электропередачи к РУ 6 и более)
З3-03-1 | [10 empty] | Здание |  |  | 330 | 750 | [24 empty] | 1e-06 | [60 empty] | 1e-06 | 2 |  |  | ОПУ, РЩ (количество присоединений линий электропередачи к РУ до 2)
З3-03-2 | [10 empty] | Здание |  |  | 330 | 750 | [24 empty] | 3 | [60 empty] | 3 | 5 |  |  | ОПУ, РЩ (количество присоединений линий электропередачи к РУ от 3 до 5)
З3-03-3 | [10 empty] | Здание |  |  | 330 | 750 | [24 empty] | 6 | [60 empty] | 6 | 1000000 |  |  | ОПУ, РЩ (количество присоединений линий электропередачи к РУ 6 и более)
З4-01 | [9 empty] | 1 м2 | Здание |  |  | 6 | 35 | [24 empty] | ЗРУ | [64 empty] | ЗРУ
З4-02 | [9 empty] | 1 м2 | Здание |  |  | 35 | 500 | [24 empty] | ЗПС | [64 empty] | ЗПС
З4-03 | [9 empty] | 1 м2 | Здание |  |  | 35 | 750 | [24 empty] | ОПУ, РЩ | [64 empty] | ОПУ, РЩ
З4-04 | [9 empty] | 1 м2 | Здание |  |  | 0.4 | 1150 | [24 empty] | РПБ | [64 empty] | РПБ
З5-01 | [9 empty] | 1 ед. | Здание |  |  | 6 | 35 | [24 empty] | ЗРУ | [64 empty] | ЗРУ
З5-02 | [9 empty] | 1 ед. | Здание |  |  | 110 | [25 empty] | ЗПС | [64 empty] | ЗПС
З5-03 | [9 empty] | 1 ед. | Здание |  |  | 220 | 500 | [24 empty] | ЗПС | [64 empty] | ЗПС
З5-04 | [9 empty] | 1 ед. | Здание |  |  | 35 | [25 empty] | ЗПС | [64 empty] | ЗПС
З7-01 | [9 empty] | 1 ед. | Здание |  |  | 35 | 1150 | [89 empty] | КПП
З8-01 | [10 empty] | Здание |  |  | 35 | 750 | [89 empty] | Открытый склад
З8-02 | [10 empty] | Здание |  |  | 35 | 750 | [89 empty] | Закрытий склад
З8-03 | [10 empty] | Здание |  |  | 35 | 750 | [89 empty] | Гараж неотапливаемый
З8-04 | [10 empty] | Здание |  |  | 35 | 750 | [89 empty] | Гараж отапливаемый
З8-05 | [10 empty] | Здание |  |  | 35 | 750 | [89 empty] | Артезианская скважина
З8-06 | [10 empty] | Сооружение |  |  | 35 | 750 | [89 empty] | Шумозащитная стенка
З8-07 | [10 empty] | Сооружение |  |  | 35 | 750 | [89 empty] | Подпорная стенка
З8-08 | [10 empty] | Сооружение |  |  | 35 | 750 | [89 empty] | Сооружение ГОЧС
З8-09 | [10 empty] | Сооружение |  |  | 35 | 750 | [89 empty] | Аварийные маслостоки
З8-10 | [10 empty] | Сооружение |  |  | 35 | 750 | [89 empty] | Подъездная автодорога
З8-11 | [10 empty] | Сооружение |  |  | 35 | 750 | [89 empty] | Резервуар накопитель
З8-12 | [10 empty] | Сооружение |  |  | 35 | 750 | [89 empty] | Накопитель электроэнергии
З8-13 | [10 empty] | Сооружение |  |  | 35 | 750 | [89 empty] | Маслосборник
З8-14 | [10 empty] | Сооружение |  |  | 35 | 750 | [89 empty] | Зарядные станции
З8-15 | [10 empty] | Здание |  |  | 35 | 750 | [89 empty] | Здания ремонтно-эксплуатационной базы
З8-16 | [10 empty] | Здание |  |  | 35 | 750 | [89 empty] | Здания ПРУ
З8-17 | [10 empty] | Сооружение |  |  | 35 | 750 | [89 empty] | Наружные сети водопровода/канализации
З8-18 | [10 empty] | Сооружение |  |  | 35 | 750 | [89 empty] | Центры управления сетями. Распределительные сети
З8-19 | [10 empty] | Сооружение |  |  | 35 | 750 | [89 empty] | Центры управления сетями 35-750 кВ
З9-01 | [10 empty] | Сооружение |  |  | 35 | 750 | [89 empty] | Установка системы автоматического газового пожаротушения
З9-02 | [10 empty] | Сооружение |  |  | 35 | 750 | [89 empty] | Внутреннее отопление зданий
З9-03 | [10 empty] | Сооружение |  |  | 35 | 750 | [89 empty] | Внутренняя вентиляция зданий
З9-04 | [10 empty] | Сооружение |  |  | 35 | 750 | [89 empty] | Внутреннее кондиционирование зданий
З9-05 | [10 empty] | Сооружение |  |  | 35 | 750 | [89 empty] | Рабочее и аварийное освещение зданий
И10-01-1 | [9 empty] | 1 ед. | Элемент ПС |  |  | 10 | [25 empty] | ТТ на три фазы | [64 empty] | ТТ на три фазы | без устройства фундаментов
И10-01-2 | [9 empty] | 1 ед. | Элемент ПС |  |  | 20 | 35 | [24 empty] | ТТ на три фазы | [64 empty] | ТТ на три фазы | без устройства фундаментов
И10-01-3 | [9 empty] | 1 ед. | Элемент ПС |  |  | 110 | [25 empty] | ТТ на три фазы | [64 empty] | ТТ на три фазы | без устройства фундаментов
И10-01-4 | [9 empty] | 1 ед. | Элемент ПС |  |  | 220 | [25 empty] | ТТ на три фазы | [64 empty] | ТТ на три фазы | без устройства фундаментов
И10-01-5 | [9 empty] | 1 ед. | Элемент ПС |  |  | 330 | [25 empty] | ТТ на три фазы | [64 empty] | ТТ на три фазы | без устройства фундаментов
И10-01-6 | [9 empty] | 1 ед. | Элемент ПС |  |  | 500 | [25 empty] | ТТ на три фазы | [64 empty] | ТТ на три фазы | без устройства фундаментов
И10-02-1 | [9 empty] | 1 ед. | Элемент ПС |  |  | 10 | [25 empty] | ТН (до трех вторичных обмоток) на три фазы | [64 empty] | ТН (до трех вторичных обмоток) на три фазы | без устройства фундаментов
И10-02-2 | [9 empty] | 1 ед. | Элемент ПС |  |  | 20 | 35 | [24 empty] | ТН (до трех вторичных обмоток) на три фазы | [64 empty] | ТН (до трех вторичных обмоток) на три фазы | без устройства фундаментов
И10-02-3 | [9 empty] | 1 ед. | Элемент ПС |  |  | 110 | [25 empty] | ТН (до трех вторичных обмоток) на три фазы | [64 empty] | ТН (до трех вторичных обмоток) на три фазы | без устройства фундаментов
И10-02-4 | [9 empty] | 1 ед. | Элемент ПС |  |  | 220 | [25 empty] | ТН (до трех вторичных обмоток) на три фазы | [64 empty] | ТН (до трех вторичных обмоток) на три фазы | без устройства фундаментов
И10-02-5 | [9 empty] | 1 ед. | Элемент ПС |  |  | 330 | [25 empty] | ТН (до трех вторичных обмоток) на три фазы | [64 empty] | ТН (до трех вторичных обмоток) на три фазы | без устройства фундаментов
И10-02-6 | [9 empty] | 1 ед. | Элемент ПС |  |  | 500 | [25 empty] | ТН (до трех вторичных обмоток) на три фазы | [64 empty] | ТН (до трех вторичных обмоток) на три фазы | без устройства фундаментов
И10-03-3 | [9 empty] | 1 ед. | Элемент ПС |  |  | 110 | [25 empty] | ТН (четыре вторичные обмотки) на три фазы | [64 empty] | ТН (четыре вторичные обмотки) на три фазы | без устройства фундаментов
И10-03-4 | [9 empty] | 1 ед. | Элемент ПС |  |  | 220 | [25 empty] | ТН (четыре вторичные обмотки) на три фазы | [64 empty] | ТН (четыре вторичные обмотки) на три фазы | без устройства фундаментов
И10-04-1 | [9 empty] | 1 ед. | Элемент ПС |  |  | 10 | [25 empty] | ОПН на три фазы | [64 empty] | ОПН на три фазы | без устройства фундаментов
И10-04-2 | [9 empty] | 1 ед. | Элемент ПС |  |  | 20 | 35 | [24 empty] | ОПН на три фазы | [64 empty] | ОПН на три фазы | без устройства фундаментов
И10-04-3 | [9 empty] | 1 ед. | Элемент ПС |  |  | 110 | [25 empty] | ОПН на три фазы | [64 empty] | ОПН на три фазы | без устройства фундаментов
И10-04-4 | [9 empty] | 1 ед. | Элемент ПС |  |  | 220 | [25 empty] | ОПН на три фазы | [64 empty] | ОПН на три фазы | без устройства фундаментов
И10-04-5 | [9 empty] | 1 ед. | Элемент ПС |  |  | 330 | [25 empty] | ОПН на три фазы | [64 empty] | ОПН на три фазы | без устройства фундаментов
И10-04-6 | [9 empty] | 1 ед. | Элемент ПС |  |  | 500 | [25 empty] | ОПН на три фазы | [64 empty] | ОПН на три фазы | без устройства фундаментов
И10-05-1 | [9 empty] | 1 ед. | Элемент ПС |  |  | 10 | [25 empty] | Однополюсный разъединитель | [64 empty] | Однополюсный разъединитель | без устройства фундаментов
И10-05-2 | [9 empty] | 1 ед. | Элемент ПС |  |  | 20 | 35 | [24 empty] | Однополюсный разъединитель | [64 empty] | Однополюсный разъединитель | без устройства фундаментов
И10-05-3 | [9 empty] | 1 ед. | Элемент ПС |  |  | 110 | [25 empty] | Однополюсный разъединитель | [64 empty] | Однополюсный разъединитель | без устройства фундаментов
И10-05-4 | [9 empty] | 1 ед. | Элемент ПС |  |  | 220 | [25 empty] | Однополюсный разъединитель | [64 empty] | Однополюсный разъединитель | без устройства фундаментов
И10-05-5 | [9 empty] | 1 ед. | Элемент ПС |  |  | 330 | [25 empty] | Однополюсный разъединитель | [64 empty] | Однополюсный разъединитель | без устройства фундаментов
И10-05-6 | [9 empty] | 1 ед. | Элемент ПС |  |  | 500 | [25 empty] | Однополюсный разъединитель | [64 empty] | Однополюсный разъединитель | без устройства фундаментов
И10-06-1 | [9 empty] | 1 ед. | Элемент ПС |  |  | 10 | [25 empty] | Разъединитель на три полюса | [64 empty] | Разъединитель на три полюса | без устройства фундаментов
И10-06-2 | [9 empty] | 1 ед. | Элемент ПС |  |  | 20 | 35 | [24 empty] | Разъединитель на три полюса | [64 empty] | Разъединитель на три полюса | без устройства фундаментов
И10-06-3 | [9 empty] | 1 ед. | Элемент ПС |  |  | 110 | [25 empty] | Разъединитель на три полюса | [64 empty] | Разъединитель на три полюса | без устройства фундаментов
И10-06-4 | [9 empty] | 1 ед. | Элемент ПС |  |  | 220 | [25 empty] | Разъединитель на три полюса | [64 empty] | Разъединитель на три полюса | без устройства фундаментов
И10-07-1 | [9 empty] | 1 ед. | Элемент ПС |  |  | 10 | [25 empty] | Цифровой ТТ на три фазы | [64 empty] | Цифровой ТТ на три фазы | без устройства фундаментов
И10-07-2 | [9 empty] | 1 ед. | Элемент ПС |  |  | 20 | 35 | [24 empty] | Цифровой ТТ на три фазы | [64 empty] | Цифровой ТТ на три фазы | без устройства фундаментов
И10-07-3 | [9 empty] | 1 ед. | Элемент ПС |  |  | 110 | [25 empty] | Цифровой ТТ на три фазы | [64 empty] | Цифровой ТТ на три фазы | без устройства фундаментов
И10-07-4 | [9 empty] | 1 ед. | Элемент ПС |  |  | 220 | [25 empty] | Цифровой ТТ на три фазы | [64 empty] | Цифровой ТТ на три фазы | без устройства фундаментов
И10-07-5 | [9 empty] | 1 ед. | Элемент ПС |  |  | 330 | [25 empty] | Цифровой ТТ на три фазы | [64 empty] | Цифровой ТТ на три фазы | без устройства фундаментов
И10-07-6 | [9 empty] | 1 ед. | Элемент ПС |  |  | 500 | [25 empty] | Цифровой ТТ на три фазы | [64 empty] | Цифровой ТТ на три фазы | без устройства фундаментов
И10-08-1 | [9 empty] | 1 ед. | Элемент ПС |  |  | 10 | [25 empty] | Цифровой ТН на три фазы | [64 empty] | Цифровой ТН на три фазы | без устройства фундаментов
И10-08-2 | [9 empty] | 1 ед. | Элемент ПС |  |  | 20 | 35 | [24 empty] | Цифровой ТН на три фазы | [64 empty] | Цифровой ТН на три фазы | без устройства фундаментов
И10-08-3 | [9 empty] | 1 ед. | Элемент ПС |  |  | 110 | [25 empty] | Цифровой ТН на три фазы | [64 empty] | Цифровой ТН на три фазы | без устройства фундаментов
И10-08-4 | [9 empty] | 1 ед. | Элемент ПС |  |  | 220 | [25 empty] | Цифровой ТН на три фазы | [64 empty] | Цифровой ТН на три фазы | без устройства фундаментов
И10-08-5 | [9 empty] | 1 ед. | Элемент ПС |  |  | 330 | [25 empty] | Цифровой ТН на три фазы | [64 empty] | Цифровой ТН на три фазы | без устройства фундаментов
И10-08-6 | [9 empty] | 1 ед. | Элемент ПС |  |  | 500 | [25 empty] | Цифровой ТН на три фазы | [64 empty] | Цифровой ТН на три фазы | без устройства фундаментов
И10-09-1 | [9 empty] | 1 ед. | Элемент ПС |  |  | 10 | [25 empty] | Шинная опора на одну фазу | [64 empty] | Шинная опора на одну фазу | без устройства фундаментов
И10-09-2 | [9 empty] | 1 ед. | Элемент ПС |  |  | 20 | 35 | [24 empty] | Шинная опора на одну фазу | [64 empty] | Шинная опора на одну фазу | без устройства фундаментов
И10-09-3 | [9 empty] | 1 ед. | Элемент ПС |  |  | 110 | [25 empty] | Шинная опора на одну фазу | [64 empty] | Шинная опора на одну фазу | без устройства фундаментов
И10-09-4 | [9 empty] | 1 ед. | Элемент ПС |  |  | 220 | [25 empty] | Шинная опора на одну фазу | [64 empty] | Шинная опора на одну фазу | без устройства фундаментов
И10-09-5 | [9 empty] | 1 ед. | Элемент ПС |  |  | 330 | [25 empty] | Шинная опора на одну фазу | [64 empty] | Шинная опора на одну фазу | без устройства фундаментов
И10-09-6 | [9 empty] | 1 ед. | Элемент ПС |  |  | 500 | [25 empty] | Шинная опора на одну фазу | [64 empty] | Шинная опора на одну фазу | без устройства фундаментов
И10-10-1 | [9 empty] | 1 ед. | Элемент ПС |  |  | 10 | [25 empty] | Ввод линейный (выключателя, трансформатора) на одну фазу (номинальный ток, 1000 А и выше) | [64 empty] | Ввод линейный (выключателя, трансформатора) на одну фазу (номинальный ток, 1 000 А и выше) | без устройства фундаментов
И10-10-2 | [9 empty] | 1 ед. | Элемент ПС |  |  | 20 | 35 | [24 empty] | Ввод линейный (выключателя, трансформатора) на одну фазу (номинальный ток, 1000 А и выше) | [64 empty] | Ввод линейный (выключателя, трансформатора) на одну фазу (номинальный ток, 1 000 А и выше) | без устройства фундаментов
И10-10-3 | [9 empty] | 1 ед. | Элемент ПС |  |  | 110 | [25 empty] | Ввод линейный (выключателя, трансформатора) на одну фазу (номинальный ток, 1000 А и выше) | [64 empty] | Ввод линейный (выключателя, трансформатора) на одну фазу (номинальный ток, 1 000 А и выше) | без устройства фундаментов
И10-10-4 | [9 empty] | 1 ед. | Элемент ПС |  |  | 220 | [25 empty] | Ввод линейный (выключателя, трансформатора) на одну фазу (номинальный ток, 1000 А и выше) | [64 empty] | Ввод линейный (выключателя, трансформатора) на одну фазу (номинальный ток, 1 000 А и выше) | без устройства фундаментов
И10-10-5 | [9 empty] | 1 ед. | Элемент ПС |  |  | 330 | [25 empty] | Ввод линейный (выключателя, трансформатора) на одну фазу (номинальный ток, 1000 А и выше) | [64 empty] | Ввод линейный (выключателя, трансформатора) на одну фазу (номинальный ток, 1 000 А и выше) | без устройства фундаментов
И10-10-6 | [9 empty] | 1 ед. | Элемент ПС |  |  | 500 | [25 empty] | Ввод линейный (выключателя, трансформатора) на одну фазу (номинальный ток, 1000 А и выше) | [64 empty] | Ввод линейный (выключателя, трансформатора) на одну фазу (номинальный ток, 1 000 А и выше) | без устройства фундаментов
И1-01-1 | [9 empty] | 1 ед. | Выключатель |  |  | 110 |  | 2500 | 2500 | 40 | 40 | [85 empty] | Iном 2500 А, Iоткл 40 кА | с устройством фундаментов
И10-11-3 | [9 empty] | 1 ед. | Элемент ПС |  |  | 110 | [90 empty] | Ввод элегазовый (выключателя) на одну фазу | без устройства фундаментов
И10-11-4 | [9 empty] | 1 ед. | Элемент ПС |  |  | 220 | [90 empty] | Ввод элегазовый (выключателя) на одну фазу | без устройства фундаментов
И1-01-2 | [9 empty] | 1 ед. | Выключатель |  |  | 110 |  | 2500 | 2500 | 50 | 50 | [85 empty] | Iном 2500 А, Iоткл 50 кА | с устройством фундаментов
И1-01-3 | [9 empty] | 1 ед. | Выключатель |  |  | 110 |  | 2500 | 2500 | 63 | 63 | [85 empty] | Iном 2500 А, Iоткл 63 кА | с устройством фундаментов
И1-02-1 | [9 empty] | 1 ед. | Выключатель |  |  | 110 |  | 3150 | 3150 | 40 | 40 | [85 empty] | Iном 3150 А, Iоткл 40 кА | с устройством фундаментов
И1-02-2 | [9 empty] | 1 ед. | Выключатель |  |  | 110 |  | 3150 | 3150 | 50 | 50 | [85 empty] | Iном 3150 А, Iоткл 50 кА | с устройством фундаментов
И1-02-3 | [9 empty] | 1 ед. | Выключатель |  |  | 110 |  | 3150 | 3150 | 63 | 63 | [85 empty] | Iном 3150 А, Iоткл 63 кА | с устройством фундаментов
И1-03-1 | [9 empty] | 1 ед. | Выключатель |  |  | 220 |  | 1e-06 | 1000000 | 40 | [86 empty] | Iном вне зависимости, Iоткл 40 кА | с устройством фундаментов
И1-03-2 | [9 empty] | 1 ед. | Выключатель |  |  | 220 |  | 1e-06 | 1000000 | 50 | [86 empty] | Iном вне зависимости, Iоткл 50 кА | с устройством фундаментов
И1-03-3 | [9 empty] | 1 ед. | Выключатель |  |  | 220 |  | 1e-06 | 1000000 | 63 | [86 empty] | Iном вне зависимости, Iоткл 63 кА | с устройством фундаментов
И1-04-1 | [9 empty] | 1 ед. | Выключатель |  |  | 330 |  | 3150 | 3150 | 40 | 40 | [85 empty] | Iном 3150 А, Iоткл 40 кА | с устройством фундаментов
И1-04-2 | [9 empty] | 1 ед. | Выключатель |  |  | 330 |  | 3150 | 3150 | 50 | 50 | [85 empty] | Iном 3150 А, Iоткл 50 кА | с устройством фундаментов
И1-04-3 | [9 empty] | 1 ед. | Выключатель |  |  | 330 |  | 3150 | 3150 | 63 | 63 | [85 empty] | Iном 3150 А, Iоткл 63 кА | с устройством фундаментов
И1-05-1 | [9 empty] | 1 ед. | Выключатель |  |  | 330 |  | 4000 | 4000 | 40 | 40 | [85 empty] | Iном 4000 А, Iоткл 40 кА | с устройством фундаментов
И1-05-2 | [9 empty] | 1 ед. | Выключатель |  |  | 330 |  | 4000 | 4000 | 50 | 50 | [85 empty] | Iном 4000 А, Iоткл 50 кА | с устройством фундаментов
И1-05-3 | [9 empty] | 1 ед. | Выключатель |  |  | 330 |  | 4000 | 4000 | 63 | 63 | [85 empty] | Iном 4000 А, Iоткл 63 кА | с устройством фундаментов
И1-06-1 | [9 empty] | 1 ед. | Выключатель |  |  | 500 |  | 3150 | 3150 | 40 | 40 | [85 empty] | Iном 3150 А, Iоткл 40 кА | с устройством фундаментов
И1-06-2 | [9 empty] | 1 ед. | Выключатель |  |  | 500 |  | 3150 | 3150 | 50 | 50 | [85 empty] | Iном 3150 А, Iоткл 50 кА | с устройством фундаментов
И1-06-3 | [9 empty] | 1 ед. | Выключатель |  |  | 500 |  | 3150 | 3150 | 63 | 63 | [85 empty] | Iном 3150 А, Iоткл 63 кА | с устройством фундаментов
И1-07-1 | [9 empty] | 1 ед. | Выключатель |  |  | 500 |  | 4000 | 4000 | 40 | 40 | [85 empty] | Iном 4000 А, Iоткл 40 кА | с устройством фундаментов
И1-07-2 | [9 empty] | 1 ед. | Выключатель |  |  | 500 |  | 4000 | 4000 | 50 | 50 | [85 empty] | Iном 4000 А, Iоткл 50 кА | с устройством фундаментов
И1-07-3 | [9 empty] | 1 ед. | Выключатель |  |  | 500 |  | 4000 | 4000 | 63 | 63 | [85 empty] | Iном 4000 А, Iоткл 63 кА | с устройством фундаментов
И1-08-1 | [9 empty] | 1 ед. | Выключатель |  |  | 750 |  | 3150 | 3150 | 40 | 40 | [85 empty] | Iном 3150 А, Iоткл 40 кА | с устройством фундаментов
И1-08-2 | [9 empty] | 1 ед. | Выключатель |  |  | 750 |  | 3150 | 3150 | 50 | 50 | [85 empty] | Iном 3150 А, Iоткл 50 кА | с устройством фундаментов
И1-08-3 | [9 empty] | 1 ед. | Выключатель |  |  | 750 |  | 3150 | 3150 | 63 | 63 | [85 empty] | Iном 3150 А, Iоткл 63 кА | с устройством фундаментов
И1-09-1 | [9 empty] | 1 ед. | Выключатель |  |  | 750 |  | 4000 | 4000 | 40 | 40 | [85 empty] | Iном 4000 А, Iоткл 40 кА | с устройством фундаментов
И1-09-2 | [9 empty] | 1 ед. | Выключатель |  |  | 750 |  | 4000 | 4000 | 50 | 50 | [85 empty] | Iном 4000 А, Iоткл 50 кА | с устройством фундаментов
И1-09-3 | [9 empty] | 1 ед. | Выключатель |  |  | 750 |  | 4000 | 4000 | 63 | 63 | [85 empty] | Iном 4000 А, Iоткл 63 кА | с устройством фундаментов
И11-01 | [9 empty] | 1 ед. | РЗА |  |  | 110 | 220 | [89 empty] | Шкафы РЗА 1 архитектуры. Дифференциальная защита сборных шин 110 – 220 кВ (9 присоединений с жесткой фиксацией)
И11-02 | [9 empty] | 1 ед. | РЗА |  |  | 110 | 220 | [89 empty] | Шкафы РЗА 1 архитектуры. Дифференциальная защита сборных шин 110 – 220 кВ (16 присоединений с жесткой фиксацией)
И11-03 | [9 empty] | 1 ед. | РЗА |  |  | 110 | 220 | [89 empty] | Шкафы РЗА 1 архитектуры. Дифференциальная защита сборных шин 110 – 220 кВ (9 присоединений с управляемой фиксацией)
И11-04 | [9 empty] | 1 ед. | РЗА |  |  | 110 | 220 | [89 empty] | Шкафы РЗА 1 архитектуры. Дифференциальная защита сборных шин 110 – 220 кВ (15 присоединений с управляемой фиксацией)
И11-05 | [9 empty] | 1 ед. | РЗА |  |  | 330 | 750 | [89 empty] | Шкафы РЗА 1 архитектуры. Дифференциальная защита сборных шин 330 – 750 кВ
И11-06 | [9 empty] | 1 ед. | РЗА |  |  | 10 | 750 | [89 empty] | Шкафы РЗА 1 архитектуры. Дифференциальная защита ошиновки 6 – 750 кВ (два комплекта)
И11-07 | [9 empty] | 1 ед. | РЗА |  |  | 10 | 750 | [89 empty] | Шкафы РЗА 1 архитектуры. Дифференциальная защита ошиновки 6 – 750 кВ
И11-08 | [9 empty] | 1 ед. | РЗА |  |  | 110 | 220 | [89 empty] | Шкафы РЗА 1 архитектуры. Комплект защит, УРОВ и АУВ обходного выключателя 110-220 кВ
И11-09 | [9 empty] | 1 ед. | РЗА |  |  | 35 | 750 | [89 empty] | Шкафы РЗА 1 архитектуры. Комплект защит, УРОВ и АУВ шиносоединительного (секционного) выключателя
И11-10 | [9 empty] | 1 ед. | РЗА |  |  | 110 | 220 | [89 empty] | Шкафы РЗА 1 архитектуры. Автоматика управления выключателем 110 – 220 кВ, УРОВ
И11-11 | [9 empty] | 1 ед. | РЗА |  |  | 330 | 750 | [89 empty] | Шкафы РЗА 1 архитектуры. Автоматика управления выключателем 330 – 750 кВ, УРОВ
И11-12 | [9 empty] | 1 ед. | РЗА |  |  | 10 | 750 | [89 empty] | Шкафы РЗА 1 архитектуры. Автоматика управления выключателем и УРОВ СКРМ
И11-123 | [9 empty] | 1 ед. | РЗА |  |  | 110 | 750 | [89 empty] | Контроль изоляции вводов автотрансформатора 110-750 кВ
И11-124 | [9 empty] | 1 ед. | РЗА |  |  | 110 | 750 | [89 empty] | Контроль изоляции вводов реактора 110-750 кВ
И11-125 | [9 empty] | 1 ед. | РЗА |  |  | 10 | 35 | [89 empty] | Автоматика управления ДГР 6-35 кВ
И11-126 | [9 empty] | 1 ед. | РЗА |  |  | 10 | 750 | [89 empty] | Автоматика определения поврежденного фидера для РУ с количеством присоединений до 28
И11-127 | [9 empty] | 1 ед. | РЗА |  |  | 10 | 35 | [89 empty] | РЗА 1 архитектуры. Комплект защит и автоматики вводного выключателя 6-35 кВ
И11-128 | [9 empty] | 1 ед. | РЗА |  |  | 10 | 35 | [89 empty] | РЗА 1 архитектуры. Комплект защит и автоматики отходящей линии 6-35 кВ для сетей с изолированной, компенсированной, резистивной (высокоомный резистор) и комбинированной нейтралью
И11-129 | [9 empty] | 1 ед. | РЗА |  |  | 10 | 35 | [89 empty] | РЗА 1 архитектуры. Комплект защит и автоматики отходящей линии 6-35 кВ для сетей с резистивной (низкоомный резистор) нейтралью
И11-13 | [9 empty] | 1 ед. | РЗА |  |  | 110 | 220 | [89 empty] | Шкафы РЗА 1 архитектуры. Дифференциально-фазная защита ЛЭП 110 – 220 кВ с комплектом ступенчатых защит и обменом разрешающими сигналами (для схем РУ с одним выключателем без ОСШ)
И11-130 | [9 empty] | 1 ед. | РЗА |  |  | 10 | 35 | [89 empty] | РЗА 1 архитектуры. Комплект защит и автоматики отходящего фидера 6-35 кВ к ТСН, ДГР, ТМП для сетей с изолированной, компенсированной, резистивной (высокоомный резистор) и комбинированной нейтралью
И11-131 | [9 empty] | 1 ед. | РЗА |  |  | 10 | 35 | [89 empty] | РЗА 1 архитектуры. Комплект защит и автоматики отходящего фидера 6-35 кВ к ТСН для сетей с резистивной (низкоомный резистор) нейтралью
И11-132 | [9 empty] | 1 ед. | РЗА |  |  | 10 | 35 | [89 empty] | РЗА 1 архитектуры. Комплект защит и автоматики секционного выключателя 6-35 кВ
И11-133 | [9 empty] | 1 ед. | РЗА |  |  | 10 | 35 | [89 empty] | РЗА 1 архитектуры. Комплект защит трансформатора напряжения 6-35 кВ
И11-134 | [9 empty] | 1 ед. | РЗА |  |  | 10 | 35 | [89 empty] | РЗА 1 архитектуры. Комплект защиты трансформатора напряжения 6-35 кВ с функциями ПА
И11-135 | [9 empty] | 1 ед. | РЗА |  |  | 35 | [90 empty] | РЗА 1 архитектуры. Комплект защит и автоматики ЛЭП до 35 кВ с функцией ДЗЛ
И11-136 | [9 empty] | 1 ед. | РЗА |  |  | 10 | 35 | [89 empty] | РЗА 1 архитектуры. МП терминал защит и автоматики вводного выключателя 6-35 кВ
И11-137 | [9 empty] | 1 ед. | РЗА |  |  | 35 | [90 empty] | РЗА 1 архитектуры. МП терминал автоматики управления выключателем 35 кВ
И11-138 | [9 empty] | 1 ед. | РЗА |  |  | 10 | 35 | [89 empty] | РЗА 1 архитектуры. МП дифференциальная защита сборных шин 6-35 кВ
И11-139 | [9 empty] | 1 ед. | РЗА |  |  | 10 | [90 empty] | РЗА 1 архитектуры. МП терминал простых токовых защит присоединений 6-10 кВ
И11-14 | [9 empty] | 1 ед. | РЗА |  |  | 110 | 220 | [89 empty] | Шкафы РЗА 1 архитектуры. Дифференциально-фазная защита ЛЭП 110 – 220 кВ с комплектом ступенчатых защит и обменом разрешающими сигналами (для схем РУ с двумя выключателями или с ОСШ)
И11-140 | [9 empty] | 1 ед. | РЗА |  |  | 10 | 35 | [89 empty] | РЗА 1 архитектуры. МП терминал для защиты и автоматики отходящих линий 6-35 кВ
И11-141 | [9 empty] | 1 ед. | РЗА |  |  | 10 | 35 | [89 empty] | РЗА 1 архитектуры. МП терминал основной (ДЗТ) защиты трансформатора 6-35 кВ мощностью до 6,3 МВА
И11-142 | [9 empty] | 1 ед. | РЗА |  |  | 10 | 35 | [89 empty] | РЗА 1 архитектуры. МП терминал резервной защиты трансформатора 6-35 кВ мощностью до 6,3 МВА
И11-143 | [9 empty] | 1 ед. | РЗА |  |  | 10 | 35 | [89 empty] | РЗА 1 архитектуры. МП терминал основной и резервной защиты с автоматикой управления выключателем двухобмоточного трансформатора 6-35 кВ мощностью до 6,3 МВА
И11-144 | [9 empty] | 1 ед. | РЗА |  |  | 10 | 35 | [89 empty] | РЗА 1 архитектуры. МП устройство АВР двух вводов 6-35 кВ
И11-145 | [9 empty] | 1 ед. | РЗА |  |  | 10 | 750 | [89 empty] | РЗА 1 архитектуры. МП устройство АЧР с 4-мя отключающими воздействиями
И11-146 | [9 empty] | 1 ед. | РЗА |  |  | 10 | 750 | [89 empty] | РЗА 1 архитектуры. МП терминал автоматики регулирования напряжения (АРКТ)
И11-147 | [9 empty] | 1 ед. | РЗА |  |  | 10 | [90 empty] | РЗА 1 архитектуры. МП терминал для защиты и автоматики присоединений 6-10 кВ, катушки отключения выключателей которых включены «по схеме дешунтирования»
И11-148 | [9 empty] | 1 ед. | РЗА |  |  | 10 | 35 | [89 empty] | РЗА 1 архитектуры. МП терминал для защиты трансформатора напряжения 6-35 кВ и функций автоматики по напряжению АЧР, ЧАПВ, ЗМН
И11-15 | [9 empty] | 1 ед. | РЗА |  |  | 110 | 220 | [89 empty] | Шкафы РЗА 1 архитектуры. Направленная высокочастотная защита ЛЭП 110 – 220 кВ с комплектом ступенчатых защит и обменом разрешающими сигналами (для схем РУ с одним выключателем без ОСШ)
И11-152 | [9 empty] | 1 ед. | РЗА |  |  | 10 | 35 | [89 empty] | РЗА 2 архитектуры. Комплект защит и автоматики вводного выключателя 6-35 кВ
И11-153 | [9 empty] | 1 ед. | РЗА |  |  | 10 | 35 | [89 empty] | РЗА 2 архитектуры. Комплект защит и автоматики отходящей линии 6-35 кВ для сетей с изолированной, компенсированной, резистивной (высокоомный резистор) и комбинированной нейтралью
И11-154 | [9 empty] | 1 ед. | РЗА |  |  | 10 | 35 | [89 empty] | РЗА 2 архитектуры. Комплект защит и автоматики отходящей линии 6-35 кВ для сетей с резистивной (низкоомный резистор) нейтралью
И11-155 | [9 empty] | 1 ед. | РЗА |  |  | 10 | 35 | [89 empty] | РЗА 2 архитектуры. Комплект защит и автоматики отходящего фидера 6-35 кВ к ТСН, ДГР, ТМП для сетей с изолированной, компенсированной, резистивной (высокоомный резистор) и комбинированной нейтралью
И11-156 | [9 empty] | 1 ед. | РЗА |  |  | 10 | 35 | [89 empty] | РЗА 2 архитектуры. Комплект защит и автоматики отходящего фидера 6-35 кВ к ТСН для сетей с резистивной (низкоомный резистор) нейтралью
И11-157 | [9 empty] | 1 ед. | РЗА |  |  | 10 | 35 | [89 empty] | РЗА 2 архитектуры. Комплект защит и автоматики секционного выключателя 6-35 кВ
И11-158 | [9 empty] | 1 ед. | РЗА |  |  | 10 | 35 | [89 empty] | РЗА 2 архитектуры. Комплект защит трансформатора напряжения 6-35 кВ
И11-159 | [9 empty] | 1 ед. | РЗА |  |  | 10 | 35 | [89 empty] | РЗА 2 архитектуры. Комплект защиты трансформатора напряжения 6-35 кВ с функциями ПА
И11-16 | [9 empty] | 1 ед. | РЗА |  |  | 110 | 220 | [89 empty] | Шкафы РЗА 1 архитектуры. Направленная высокочастотная защита ЛЭП 110 – 220 кВ с комплектом ступенчатых защит и обменом разрешающими сигналами (для схем РУ с двумя выключателями или с ОСШ)
И11-160 | [9 empty] | 1 ед. | РЗА |  |  | 35 | [90 empty] | РЗА 2 архитектуры. Комплект защит и автоматики ЛЭП до 35 кВ с функцией ДЗЛ
И11-161 | [9 empty] | 1 ед. | РЗА |  |  | 10 | 35 | [89 empty] | РЗА 2 архитектуры. МП терминал защит и автоматики вводного выключателя 6-35 кВ
И11-162 | [9 empty] | 1 ед. | РЗА |  |  | 35 | [90 empty] | РЗА 2 архитектуры. МП терминал автоматики управления выключателем 35 кВ
И11-163 | [9 empty] | 1 ед. | РЗА |  |  | 10 | 35 | [89 empty] | РЗА 2 архитектуры. МП дифференциальная защита сборных шин 6-35 кВ
И11-164 | [9 empty] | 1 ед. | РЗА |  |  | 10 | [90 empty] | РЗА 2 архитектуры. МП терминал простых токовых защит присоединений 6-10 кВ
И11-165 | [9 empty] | 1 ед. | РЗА |  |  | 10 | 35 | [89 empty] | РЗА 2 архитектуры. МП терминал для защиты и автоматики отходящих линий 6-35 кВ
И11-166 | [9 empty] | 1 ед. | РЗА |  |  | 10 | 35 | [89 empty] | РЗА 2 архитектуры. МП терминал основной (ДЗТ) защиты трансформатора 6-35 кВ мощностью до 6,3 МВА
И11-167 | [9 empty] | 1 ед. | РЗА |  |  | 10 | 35 | [89 empty] | РЗА 2 архитектуры. МП терминал резервной защиты трансформатора 6-35 кВ мощностью до 6,3 МВА
И11-168 | [9 empty] | 1 ед. | РЗА |  |  | 10 | 35 | [89 empty] | РЗА 2 архитектуры. МП терминал основной и резервной защиты с автоматикой управления выключателем двухобмоточного трансформатора 6-35 кВ мощностью до 6,3 МВА
И11-169 | [9 empty] | 1 ед. | РЗА |  |  | 10 | 35 | [89 empty] | РЗА 2 архитектуры. МП терминал для защиты трансформатора напряжения 6-35 кВ и функций автоматики по напряжению АЧР, ЧАПВ, ЗМН
И11-17 | [9 empty] | 1 ед. | РЗА |  |  | 110 | 220 | [89 empty] | Шкафы РЗА 1 архитектуры. Дифференциальная защита ЛЭП 110 – 220 кВ с комплектом ступенчатых защит и обменом разрешающими сигналами (для схем РУ с одним выключателем без ОСШ)
И11-18 | [9 empty] | 1 ед. | РЗА |  |  | 110 | 220 | [89 empty] | Шкафы РЗА 1 архитектуры. Дифференциальная защита ЛЭП 110 – 220 кВ с комплектом ступенчатых защит и обменом разрешающими сигналами (для схем РУ с двумя выключателями или с ОСШ)
И11-19 | [9 empty] | 1 ед. | РЗА |  |  | 110 | 220 | [89 empty] | Шкафы РЗА 1 архитектуры. Комплект ступенчатых защит ЛЭП 110 – 220 кВ с обменом разрешающими сигналами (для схем РУ с одним выключателем без ОСШ)
И11-20 | [9 empty] | 1 ед. | РЗА |  |  | 110 | 220 | [89 empty] | Шкафы РЗА 1 архитектуры. Комплект ступенчатых защит ЛЭП 110 – 220 кВ с обменом разрешающими сигналами (для схем РУ с двумя выключателями или с ОСШ)
И11-21 | [9 empty] | 1 ед. | РЗА |  |  | 110 | 220 | [89 empty] | Шкафы РЗА 1 архитектуры. Комплект ступенчатых защит ЛЭП 110 – 220 кВ с обменом разрешающими сигналами, УРОВ, АУВ (для схем РУ с одним выключателем без ОСШ)
И11-22 | [9 empty] | 1 ед. | РЗА |  |  | 330 | 750 | [89 empty] | Шкафы РЗА 1 архитектуры. Дифференциально-фазная защита ЛЭП 330 – 750 кВ с комплектом ступенчатых защит и обменом разрешающими сигналами
И11-23 | [9 empty] | 1 ед. | РЗА |  |  | 330 | 750 | [89 empty] | Шкафы РЗА 1 архитектуры. Дифференциальная защита ЛЭП 330 – 750 кВ с комплектом ступенчатых защит и обменом разрешающими сигналами
И11-24 | [9 empty] | 1 ед. | РЗА |  |  | 330 | 750 | [89 empty] | Шкафы РЗА 1 архитектуры. Комплект ступенчатых защит ЛЭП 330 – 750 кВ с обменом разрешающими сигналами
И11-25 | [9 empty] | 1 ед. | РЗА |  |  | 10 | 220 | [89 empty] | Шкафы РЗА 1 архитектуры. Комплект защит батареи статических конденсаторов
И11-26 | [9 empty] | 1 ед. | РЗА |  |  | 10 | 750 | [89 empty] | Шкафы РЗА 1 архитектуры. Комплект защит батареи статических конденсаторов, АУВ, УРОВ
И11-27 | [9 empty] | 1 ед. | РЗА |  |  | 10 | 750 | [89 empty] | Шкафы РЗА 1 архитектуры. Комплект защит шунтирующего реактора
И11-28 | [9 empty] | 1 ед. | РЗА |  |  | 110
И11-29 | [9 empty] | 1 ед. | РЗА |  |  | 110 | 500 | [89 empty] | Шкафы РЗА 1 архитектуры. Комплект защит обмотки управления, компенсационной обмотки и ошиновки компенсационной обмотки управляемого шунтирующего реактора с подмагничиванием
И11-30 | [9 empty] | 1 ед. | РЗА |  |  | 10 | 750 | [89 empty] | Шкафы РЗА 1 архитектуры. Комплект защит КР, УРОВ, АУВ
И11-31 | [9 empty] | 1 ед. | РЗА |  |  | 10 | 35 | [89 empty] | Шкафы РЗА 1 архитектуры. Комплект защит трансформатора 110-220 кВ и ошиновки 6-35 кВ
И11-32 | [9 empty] | 1 ед. | РЗА |  |  | 110 | 220 | [89 empty] | Шкафы РЗА 1 архитектуры. Комплект защит трансформатора 110-220 кВ
И11-33 | [9 empty] | 1 ед. | РЗА |  |  | 110 | 220 | [89 empty] | Шкафы РЗА 1 архитектуры. Комплект резервных защит трансформатора 110-220 кВ
И11-34 | [9 empty] | 1 ед. | РЗА |  |  | 10 | 35 | [89 empty] | Шкафы РЗА 1 архитектуры. Комплект основных защит автотрансформатора 220 кВ и ошиновки 6-35 кВ
И11-35 | [9 empty] | 1 ед. | РЗА |  |  | 220 | [90 empty] | Шкафы РЗА 1 архитектуры. Комплект основных защит автотрансформатора 220 кВ
И11-36 | [9 empty] | 1 ед. | РЗА |  |  | 10 | 35 | [89 empty] | Шкафы РЗА 1 архитектуры. Комплект основных защит автотрансформатора 330-750 кВ и ошиновки 6-35 кВ
И11-37 | [9 empty] | 1 ед. | РЗА |  |  | 330 | 750 | [89 empty] | Шкафы РЗА 1 архитектуры. Комплект основных защит автотрансформатора 330-750 кВ
И11-38 | [9 empty] | 1 ед. | РЗА |  |  | 330 | 750 | [89 empty] | Шкафы РЗА 1 архитектуры. Комплект резервных защит автотрансформатора 330-750 кВ
И11-39 | [9 empty] | 1 ед. | РЗА |  |  | 35 | [90 empty] | Шкафы РЗА 1 архитектуры. Комплект защит и автоматики вводного выключателя 35 кВ
И11-40 | [9 empty] | 1 ед. | РЗА |  |  | 35 | [90 empty] | Шкафы РЗА 1 архитектуры. Комплект защит и автоматики ЛЭП 35 кВ
И11-41 | [9 empty] | 1 ед. | РЗА |  |  | 20 | 35 | [89 empty] | Шкафы РЗА 1 архитектуры. Комплект защит трансформатора с высшим напряжением 20, 35 кВ мощностью от 6,3 МВА
И11-42 | [9 empty] | 1 ед. | РЗА |  |  | 20 | 35 | [89 empty] | Шкафы РЗА 1 архитектуры. Комплект защит трансформатора с высшим напряжением 20, 35 кВ мощностью до 6,3 МВА
И11-43 | [9 empty] | 1 ед. | РЗА |  |  | 35 | [90 empty] | Шкафы РЗА 1 архитектуры. Комплект защит и автоматики секционного выключателя 35 кВ
И11-44 | [9 empty] | 1 ед. | РЗА |  |  | 35 | [90 empty] | Шкафы РЗА 1 архитектуры. Комплект защит трансформатора напряжения 35 кВ
И11-45 | [9 empty] | 1 ед. | РЗА |  |  | 35 | [90 empty] | Шкафы РЗА 1 архитектуры. Комплект защит трансформатора напряжения 35 кВ с функциями ПА
И11-46 | [9 empty] | 1 ед. | РЗА |  |  | 35 | [90 empty] | Шкафы РЗА 1 архитектуры. Дифференциальная защита сборных шин 35 кВ
И11-47 | [9 empty] | 1 ед. | РЗА |  |  | 10 | 35 | [89 empty] | Шкафы РЗА 1 архитектуры. Шкаф РЗА плавки гололеда переменным током (при питании УПГ напряжением 6-35 кВ)
И11-48 | [9 empty] | 1 ед. | РЗА |  |  | 110 | [90 empty] | Шкафы РЗА 1 архитектуры. Шкаф РЗА плавки гололеда переменным током (при питании УПГ напряжением 110 кВ)
И11-49 | [9 empty] | 1 ед. | РЗА |  |  | 10 | 750 | [89 empty] | Шкафы РЗА 1 архитектуры. Шкаф РЗ плавки гололеда постоянным током (при питании УПГ через отдельный двухобмоточный ТПГ)
И11-50 | [9 empty] | 1 ед. | РЗА |  |  | 10 | 750 | [89 empty] | Шкафы РЗА 1 архитектуры. Шкаф РЗ плавки гололеда постоянным током (при питании УПГ через отдельный двухобмоточный ТПГ с расщеплённой обмоткой)
И11-51 | [9 empty] | 1 ед. | РЗА |  |  | 10 | 750 | [89 empty] | Шкафы РЗА 1 архитектуры. Шкаф автоматики регулирования напряжения двух трансформаторов
И11-52 | [9 empty] | 1 ед. | РЗА |  |  | 10 | 750 | [89 empty] | Шкафы РЗА 1 архитектуры. Шкаф автоматики регулирования напряжения одного трансформатора
И11-53 | [9 empty] | 1 ед. | РЗА |  |  | 220 | 750 | [89 empty] | Шкафы РЗА 1 архитектуры. Шкаф автоматики регулирования напряжения двух автотрансформаторов
И11-54 | [9 empty] | 1 ед. | РЗА |  |  | 220 | 750 | [89 empty] | Шкафы РЗА 1 архитектуры. Шкаф автоматики регулирования напряжения для одного автотрансформатора
И11-55 | [9 empty] | 1 ед. | РЗА |  |  | 35 | 750 | [89 empty] | Шкафы РЗА 1 архитектуры. Шкаф автоматики пожаротушения
И11-56 | [9 empty] | 1 ед. | РЗА |  |  | 110 | 220 | [89 empty] | Шкафы РЗА 2 архитектуры. Дифференциальная защита сборных шин 110–220 кВ (9 присоединений), УРОВ
И11-57 | [9 empty] | 1 ед. | РЗА |  |  | 110 | 220 | [89 empty] | Шкафы РЗА 2 архитектуры. Дифференциальная защита сборных шин 110–220 кВ (16 присоединений), УРОВ
И11-58 | [9 empty] | 1 ед. | РЗА |  |  | 330 | 750 | [89 empty] | Шкафы РЗА 2 архитектуры. Дифференциальная защита сборных шин 330–750 кВ, УРОВ
И11-59 | [9 empty] | 1 ед. | РЗА |  |  | 10 | 750 | [89 empty] | Шкафы РЗА 2 архитектуры. Дифференциальная защита ошиновки 6–750 кВ (два комплекта), УРОВ, АУВ
И11-60 | [9 empty] | 1 ед. | РЗА |  |  | 10 | 750 | [89 empty] | Шкафы РЗА 2 архитектуры. Дифференциальная защита ошиновки 6–750 кВ, УРОВ, АУВ
И11-61 | [9 empty] | 1 ед. | РЗА |  |  | 110 | 220 | [89 empty] | Шкафы РЗА 2 архитектуры. Комплект защит, УРОВ и АУВ обходного выключателя 110–220 кВ
И11-62 | [9 empty] | 1 ед. | РЗА |  |  | 35 | 750 | [89 empty] | Шкафы РЗА 2 архитектуры. Комплект защит, УРОВ и АУВ шиносоединительного (секционного) выключателя
И11-63 | [9 empty] | 1 ед. | РЗА |  |  | 110 | 220 | [89 empty] | Шкафы РЗА 2 архитектуры. Дифференциально-фазная защита ЛЭП 110–220 кВ с комплектом ступенчатых защит и обменом разрешающими сигналами, УРОВ, АУВ
И11-64 | [9 empty] | 1 ед. | РЗА |  |  | 110 | 220 | [89 empty] | Шкафы РЗА 2 архитектуры. Направленная высокочастотная защита ЛЭП 110–220 кВ с комплектом ступенчатых защит и обменом разрешающими сигналами, УРОВ, АУВ
И11-65 | [9 empty] | 1 ед. | РЗА |  |  | 110 | 220 | [89 empty] | Шкафы РЗА 2 архитектуры. Дифференциальная защита ЛЭП 110–220 кВ с комплектом ступенчатых защит и обменом разрешающими сигналами, УРОВ, АУВ
И11-66 | [9 empty] | 1 ед. | РЗА |  |  | 110 | 220 | [89 empty] | Шкафы РЗА 2 архитектуры. Комплект ступенчатых защит ЛЭП 110–220 кВ с обменом разрешающими сигналами, УРОВ, АУВ
И11-67 | [9 empty] | 1 ед. | РЗА |  |  | 330 | 750 | [89 empty] | Шкафы РЗА 2 архитектуры. Дифференциально-фазная защита ЛЭП 330–750 кВ с комплектом ступенчатых защит и обменом разрешающими сигналами, УРОВ, АУВ
И11-68 | [9 empty] | 1 ед. | РЗА |  |  | 330 | 750 | [89 empty] | Шкафы РЗА 2 архитектуры. Дифференциальная защита ЛЭП 330–750 кВ с комплектом ступенчатых защит и обменом разрешающими сигналами, УРОВ, АУВ
И11-69 | [9 empty] | 1 ед. | РЗА |  |  | 330 | 750 | [89 empty] | Шкафы РЗА 2 архитектуры. Комплект ступенчатых защит ЛЭП 330–750 кВ с обменом разрешающими сигналами, УРОВ, АУВ
И11-70 | [9 empty] | 1 ед. | РЗА |  |  | 10 | 220 | [89 empty] | Шкафы РЗА 2 архитектуры. Комплект защит батареи статических конденсаторов, УРОВ, АУВ
И11-71 | [9 empty] | 1 ед. | РЗА |  |  | 110 | 750 | [89 empty] | Шкафы РЗА 2 архитектуры. Комплект защит шунтирующего реактора 110-750 кВ, УРОВ, АУВ
И11-72 | [9 empty] | 1 ед. | РЗА |  |  | 110 | 750 | [89 empty] | Шкафы РЗА 2 архитектуры. Комплект защит обмотки управления, компенсационной обмотки и ошиновки компенсационной обмотки управляемого шунтирующего реактора с подмагничиванием
И11-73 | [9 empty] | 1 ед. | РЗА |  |  | 10 | 750 | [89 empty] | Шкафы РЗА 2 архитектуры. Комплект защит компенсационного реактора, УРОВ, АУВ
И11-74 | [9 empty] | 1 ед. | РЗА |  |  | 110 | 220 | [89 empty] | Шкафы РЗА 2 архитектуры. Комплект защит трансформатора 110-220 кВ и ошиновки 6-35 кВ. УРОВ, АУВ
И11-75 | [9 empty] | 1 ед. | РЗА |  |  | 110 | 220 | [89 empty] | Шкафы РЗА 2 архитектуры. Комплект защит трансформатора 110-220 кВ, УРОВ, АУВ
И11-76 | [9 empty] | 1 ед. | РЗА |  |  | 110 | 220 | [89 empty] | Шкафы РЗА 2 архитектуры. Комплект резервных защит трансформатора 110-220 кВ
И11-77 | [9 empty] | 1 ед. | РЗА |  |  | 10 | 35 | [89 empty] | Шкафы РЗА 2 архитектуры. Комплект основных защит автотрансформатора 220 кВ и ошиновки 6-35 кВ, УРОВ, АУВ
И11-78 | [9 empty] | 1 ед. | РЗА |  |  | 220 | [90 empty] | Шкафы РЗА 2 архитектуры. Комплект основных защит автотрансформатора 220 кВ, УРОВ, АУВ
И11-79 | [9 empty] | 1 ед. | РЗА |  |  | 10 | 35 | [89 empty] | Шкафы РЗА 2 архитектуры. Комплект основных защит автотрансформатора 330-750 кВ и ошиновки 6-35 кВ, УРОВ, АУВ
И11-80 | [9 empty] | 1 ед. | РЗА |  |  | 330 | 750 | [89 empty] | Шкафы РЗА 2 архитектуры. Комплект основных защит автотрансформатора 330-750 кВ, УРОВ, АУВ
И11-81 | [9 empty] | 1 ед. | РЗА |  |  | 220 | 750 | [89 empty] | Шкафы РЗА 2 архитектуры. Комплект резервных защит автотрансформатора 220-750 кВ
И11-82 | [9 empty] | 1 ед. | РЗА |  |  | 35 | [90 empty] | Шкафы РЗА 2 архитектуры. Комплект защит и автоматики вводного выключателя 35 кВ
И11-83 | [9 empty] | 1 ед. | РЗА |  |  | 35 | [90 empty] | Шкафы РЗА 2 архитектуры. Комплект защит и автоматики ЛЭП 35 кВ
И11-84 | [9 empty] | 1 ед. | РЗА |  |  | 35 | [90 empty] | Шкафы РЗА 2 архитектуры. Комплект защит трансформатора с высшим напряжением 20, 35 кВ мощностью от 6,3 МВА
И11-85 | [9 empty] | 1 ед. | РЗА |  |  | 20 | 35 | [89 empty] | Шкафы РЗА 2 архитектуры. Комплект защит трансформатора с высшим напряжением 20, 35 кВ мощностью до 6,3 МВА
И11-86 | [9 empty] | 1 ед. | РЗА |  |  | 35 | [90 empty] | Шкафы РЗА 2 архитектуры. Комплект защит и автоматики секционного выключателя 35 кВ
И11-87 | [9 empty] | 1 ед. | РЗА |  |  | 35 | [90 empty] | Шкафы РЗА 2 архитектуры. Комплект защит трансформатора напряжения 35 кВ
И11-88 | [9 empty] | 1 ед. | РЗА |  |  | 35 | [90 empty] | Шкафы РЗА 2 архитектуры. Комплект защиты ТН 35 кВ с функциями ПА
И11-89 | [9 empty] | 1 ед. | РЗА |  |  | 35 | [90 empty] | Шкафы РЗА 2 архитектуры. Дифференциальная защита сборных шин 35 кВ
И11-90 | [9 empty] | 1 ед. | РЗА |  |  | 10 | 35 | [89 empty] | Шкафы РЗА 2 архитектуры. Шкаф РЗА плавки гололеда переменным током (при питании УПГ напряжением 6-35 кВ)
И11-91 | [9 empty] | 1 ед. | РЗА |  |  | 110 | [90 empty] | Шкафы РЗА 2 архитектуры. Шкаф РЗА плавки гололеда переменным током (при питании УПГ напряжением 110 кВ)
И11-92 | [9 empty] | 1 ед. | РЗА |  |  | 10 | 750 | [89 empty] | Шкафы РЗА 2 архитектуры. Шкаф РЗ плавки гололеда постоянным током (при питании УПГ через отдельный двухобмоточный ТПГ)
И11-93 | [9 empty] | 1 ед. | РЗА |  |  | 10 | 750 | [89 empty] | Шкафы РЗА 2 архитектуры. Шкаф РЗ плавки гололеда постоянным током (при питании УПГ через отдельный двухобмоточный ТПГ с расщеплённой обмоткой)
И11-94 | [9 empty] | 1 ед. | РЗА |  |  | 10 | 750 | [89 empty] | Шкафы РЗА 2 архитектуры. Шкаф автоматики регулирования напряжения двух трансформаторов
И11-95 | [9 empty] | 1 ед. | РЗА |  |  | 10 | 750 | [89 empty] | Шкафы РЗА 2 архитектуры. Шкаф автоматики регулирования напряжения одного трансформатора
И11-96 | [9 empty] | 1 ед. | РЗА |  |  | 220 | 750 | [89 empty] | Шкафы РЗА 2 архитектуры. Шкаф автоматики регулирования напряжения двух автотрансформаторов
И11-97 | [9 empty] | 1 ед. | РЗА |  |  | 220 | 750 | [89 empty] | Шкафы РЗА 2 архитектуры. Шкаф автоматики регулирования напряжения одного автотрансформатора
И11-98 | [9 empty] | 1 ед. | РЗА |  |  | 35 | 750 | [89 empty] | Шкафы РЗА 2 архитектуры. Шкаф автоматики пожаротушения
И12-01-1 | [9 empty] | 1 ед. | РЗА и прочие шкафы (панели) |  |  | 110 | 750 | [89 empty] | Шкаф РАС 1 архитектуры с общим кол-вом аналоговых и дискретных сигналов: 32 шт
И12-01-2 | [9 empty] | 1 ед. | РЗА и прочие шкафы (панели) |  |  | 110 | 750 | [89 empty] | Шкаф РАС 1 архитектуры с общим кол-вом аналоговых и дискретных сигналов: 64 шт
И12-01-3 | [9 empty] | 1 ед. | РЗА и прочие шкафы (панели) |  |  | 110 | 750 | [89 empty] | Шкаф РАС 1 архитектуры с общим кол-вом аналоговых и дискретных сигналов: 128 шт
И12-01-4 | [9 empty] | 1 ед. | РЗА и прочие шкафы (панели) |  |  | 110 | 750 | [89 empty] | Шкаф РАС 1 архитектуры с общим кол-вом аналоговых и дискретных сигналов: 256 шт
И12-01-5 | [9 empty] | 1 ед. | РЗА и прочие шкафы (панели) |  |  | 110 | 750 | [89 empty] | Шкаф РАС 2 архитектуры с приемом до 12 GOOSE сообщений и общим кол-вом аналоговых и дискретных сигналов: 32 шт
И12-01-6 | [9 empty] | 1 ед. | РЗА и прочие шкафы (панели) |  |  | 110 | 750 | [89 empty] | Шкаф РАС 2 архитектуры с приемом до 24 GOOSE сообщений и общим кол-вом аналоговых и дискретных сигналов: 64 шт
И12-01-7 | [9 empty] | 1 ед. | РЗА и прочие шкафы (панели) |  |  | 110 | 750 | [89 empty] | Шкаф РАС 2 архитектуры с приемом до 48 GOOSE сообщений и общим кол-вом аналоговых и дискретных сигналов: 128 шт
И12-01-8 | [9 empty] | 1 ед. | РЗА и прочие шкафы (панели) |  |  | 110 | 750 | [89 empty] | Шкаф РАС 2 архитектуры с приемом до 96 GOOSE сообщений и общим кол-вом аналоговых и дискретных сигналов: 256 шт
И12-02 | [9 empty] | 1 ед. | РЗА и прочие шкафы (панели) |  |  | 110 | 1150 | [24 empty] | Шкаф центральной сигнализации ПС 110 кВ и выше | [64 empty] | Шкаф центральной сигнализации ПС 110 кВ и выше
И12-03 | [9 empty] | 1 ед. | РЗА и прочие шкафы (панели) |  |  | 6 | 35 | [24 empty] | Шкаф ТН 6-35 кВ | [64 empty] | Шкаф ТН 6-35 кВ
И12-04-1 | [9 empty] | 1 ед. | РЗА и прочие шкафы (панели) |  |  | 10 | 750 | [89 empty] | Шкаф определения места повреждения по параметрам аварийного режима для 1 присоединения
И12-04-2 | [9 empty] | 1 ед. | РЗА и прочие шкафы (панели) |  |  | 10 | 750 | [89 empty] | Шкаф определения места повреждения по параметрам аварийного режима для 2-х присоединений
И12-04-3 | [9 empty] | 1 ед. | РЗА и прочие шкафы (панели) |  |  | 10 | 750 | [89 empty] | Шкаф определения места повреждения по параметрам аварийного режима для 4-х присоединений
И12-04-4 | [9 empty] | 1 ед. | РЗА и прочие шкафы (панели) |  |  | 10 | 750 | [89 empty] | Шкаф определения места повреждения по параметрам аварийного режима для 8-ми присоединений
И12-04-5 | [9 empty] | 1 ед. | РЗА и прочие шкафы (панели) |  |  | 10 | 750 | [89 empty] | Шкаф определения места повреждения по волновому методу для 1 присоединения
И12-04-6 | [9 empty] | 1 ед. | РЗА и прочие шкафы (панели) |  |  | 10 | 750 | [89 empty] | Шкаф определения места повреждения по волновому методу для 2-х присоединений
И12-04-7 | [9 empty] | 1 ед. | РЗА и прочие шкафы (панели) |  |  | 10 | 750 | [89 empty] | Шкаф определения места повреждения по волновому методу для 4-х присоединений
И12-04-8 | [9 empty] | 1 ед. | РЗА и прочие шкафы (панели) |  |  | 10 | 750 | [89 empty] | Шкаф определения места повреждения по волновому методу для 8-ми присоединений
И12-05 | [9 empty] | 1 ед. | РЗА и прочие шкафы (панели) |  |  | 35 | 1150 | [24 empty] | Приемопередатчик ВЧ защиты РЗА | [64 empty] | Приемопередатчик ВЧ(ВОЛС) для защит
И12-06 | [9 empty] | 1 ед. | РЗА и прочие шкафы (панели) |  |  | 0.22 | 1150 | [24 empty] | Прочие шкафы (панели) | [64 empty] | Прочие шкафы (панели)
И12-07 | [9 empty] | 1 ед. | РЗА и прочие шкафы (панели) |  |  | 6 | 35 | [24 empty] | Защита от дуговых замыканий ячейки КРУ | [64 empty] | Защита от дуговых замыканий ячейки КРУ
И12-08 | [9 empty] | 1 ед. | РЗА и прочие шкафы (панели) |  |  | 0.22 | 1150 | [24 empty] | Прочие устройства (аппаратура) | [64 empty] | Прочие устройства (аппаратура)
И12-09 | [9 empty] | 1 ед. | РЗА и прочие шкафы (панели) |  |  | 0.4 | 1150 | [24 empty] | Аккумуляторная батарея (элемент) емкостью 350 А*ч | [64 empty] | Аккумуляторная батарея (элемент) емкостью 350 А*ч
И13-01 | [9 empty] | 1 ед. | Система оперативного постоянного тока и собственных нужд ПС, РП (СП, ТП, РТП) |  |  | 35 | 750 | 250 | 250 | [22 empty] | Шкаф ввода на постоянном токе с АВ | [64 empty] | Шкаф ввода на постоянном токе с АВ, номинальный ток 250А
И13-02 | [9 empty] | 1 ед. | Система оперативного постоянного тока и собственных нужд ПС, РП (СП, ТП, РТП) |  |  | 35 | 750 | 100 | 100 | [22 empty] | Шкаф отходящих линий (12 ед.) на постоянном токе с АВ (в том числе с применением предохранителей) | [64 empty] | Шкаф отходящих линий (12 ед.) на постоянном токе с АВ (в том числе с применением предохранителей), номинальный ток 100А
И13-03 | [9 empty] | 1 ед. | Система оперативного постоянного тока и собственных нужд ПС, РП (СП, ТП, РТП) |  |  | 35 | 750 | 16 | 16 | [22 empty] | Шкаф распределенияоперативного постоянного тока с АВ на 20 ед. отходящих линий | [64 empty] | Шкаф распределения оперативного постоянного тока с АВ на 20 ед. отходящих линий, номинальный ток 16А
И13-04 | [9 empty] | 1 ед. | Система оперативного постоянного тока и собственных нужд ПС, РП (СП, ТП, РТП) |  |  | 35 | 750 | 100 | 100 | [22 empty] | Шкаф с зарядно-подзарядными устройствами | [64 empty] | Шкаф с зарядно-подзарядными устройствами, номинальный ток 100А
И13-05 | [9 empty] | 1 ед. | Система оперативного постоянного тока и собственных нужд ПС, РП (СП, ТП, РТП) |  |  | 35 | 750 | 200 | 200 | [22 empty] | Шкаф с зарядно-подзарядными устройствами | [64 empty] | Шкаф с зарядно-подзарядными устройствами, номинальный ток 200А
И13-06 | [9 empty] | 1 ед. | Система оперативного постоянного тока и собственных нужд ПС, РП (СП, ТП, РТП) |  |  | 35 | 750 | 2500 | 2500 | [22 empty] | Шкаф ввода на переменном токе с АВ | [64 empty] | Шкаф ввода на переменном токе с АВ, номинальный ток 2500А
И13-07 | [9 empty] | 1 ед. | Система оперативного постоянного тока и собственных нужд ПС, РП (СП, ТП, РТП) |  |  | 35 | 750 | 630 | 630 | [22 empty] | Шкаф отходящих линий (12 ед.) на переменном токе с АВ | [64 empty] | Шкаф отходящих линий (12 ед.) на переменном токе с АВ, номинальный ток 630А
И13-08 | [9 empty] | 1 ед. | Система оперативного постоянного тока и собственных нужд ПС, РП (СП, ТП, РТП) |  |  | 35 | 750 | [89 empty] | Система оперативного постоянного тока и собственных нужд ПС. Установка ВРЩ 0,4кВ
И13-09 | [9 empty] | 1 ед. | Система оперативного постоянного тока и собственных нужд ПС, РП (СП, ТП, РТП) |  |  | 35 | 750 | [89 empty] | Блок аварийного освещения
И13-10 | [9 empty] | 1 ед. | Система оперативного постоянного тока и собственных нужд ПС, РП (СП, ТП, РТП) |  |  | 35 | 750 | [89 empty] | Система мониторинга СОПТ с количеством отходящих линий до 24 шт.
И13-11 | [9 empty] | 1 ед. | Система оперативного постоянного тока и собственных нужд ПС, РП (СП, ТП, РТП) |  |  | 35 | 750 | [89 empty] | Система мониторинга ЩСН 0,4 кВ с количеством отходящих линий до 24 шт.
И14-01 | [9 empty] | 1 ед. | Сети связи |  |  | 35 | 110 | [24 empty] | УПАТС для ПС 35-150 кВ | [64 empty] | УПАТС для ПС 35-150 кВ
И14-02 | [9 empty] | 1 ед. | Сети связи |  |  | 20 | 750 | [24 empty] | УПАТС для ПС 220-750 кВ | [64 empty] | УПАТС для ПС 220 - 750 кВ
И14-03 | [9 empty] | 1 ед. | Сети связи |  |  | 35 | 1150 | [24 empty] | УПАТС для предприятия электрических сетей | [64 empty] | УПАТС для предприятия электрических сетей
И14-04 | [9 empty] | 1 ед. | Сети связи |  |  | 35 | 1150 | [24 empty] | Регистратор записи диспетчерских переговоров | [64 empty] | Регистратор записи диспетчерских переговоров
И14-05 | [9 empty] | 1 ед. | Сети связи |  |  | 35 | 1150 | [24 empty] | Аппаратура громкоговорящей и радиопоисковой связи | [64 empty] | Аппаратура громкоговорящей и радиопоисковой связи
И14-06 | [9 empty] | 1 ед. | Сети связи |  |  | 35 | 1150 | [24 empty] | Аппаратура селекторной связи | [64 empty] | Аппаратура селекторной связи
И14-07 | [9 empty] | 1 ед. | Сети связи |  |  | 0.4 | [25 empty] | Оборудование электропитания, 6 кВт | [64 empty] | Оборудование электропитания, 6 кВт
И14-08 | [9 empty] | 1 ед. | Сети связи |  |  | 0.4 | [25 empty] | Оборудование электропитания, 12 кВт | [64 empty] | Оборудование электропитания, 12 кВт
И14-09 | [9 empty] | 1 ед. | Сети связи |  |  | 35 | 1150 | [24 empty] | ЛВС | [64 empty] | ЛВС
И14-10 | [9 empty] | 1 ед. | Сети связи |  |  | 35 | 1150 | [24 empty] | СКС | [64 empty] | СКС
И15-01 | [9 empty] | 1 ед | Комплекс систем безопасности ПС |  |  | 35 | 1150 | [24 empty] | Шкаф ЦК системы видеонаблюдения | [64 empty] | Шкаф ЦК системы видеонаблюдения
И15-02 | [9 empty] | 1 ед | Комплекс систем безопасности ПС |  |  | 35 | 1150 | [24 empty] | Шкаф ЦК комплекса систем безопасности | [64 empty] | Шкаф ЦК комплекса систем безопасности
И15-03 | [9 empty] | 1 ед | Комплекс систем безопасности ПС |  |  | 35 | 1150 | [24 empty] | АРМ персонала комплекса систем безопасности | [64 empty] | АРМ персонала комплекса систем безопасности
И15-04 | [9 empty] | 1 точка наблюдения | Комплекс систем безопасности ПС |  |  | 35 | 1150 | [24 empty] | Поворотная камера охранного (технологического) видеонаблюдения | [64 empty] | Поворотная камера охранного (технологического) видеонаблюдения
И15-05 | [9 empty] | 1 точка наблюдения | Комплекс систем безопасности ПС |  |  | 35 | 1150 | [24 empty] | Стационарная камера охранного (технологического) видеонаблюдения | [64 empty] | Стационарная камера охранного (технологического) видеонаблюдения
И15-06 | [9 empty] | 1 ед | Комплекс систем безопасности ПС |  |  | 35 | 1150 | [24 empty] | Устройство турникета | [64 empty] | Устройство турникета
И15-07 | [9 empty] | 1 точка доступа | Комплекс систем безопасности ПС |  |  | 35 | 1150 | [24 empty] | СКУД | [64 empty] | СКУД
И15-08 | [9 empty] | 1 м2 здания | Комплекс систем безопасности ПС |  |  | 35 | 1150 | [24 empty] | Система пожарной и охранной сигнализации | [64 empty] | Системы пожарной и охранной сигнализации
И15-09 | [9 empty] | 1 м периметра ПС | Комплекс систем безопасности ПС |  |  | 35 | 1150 | [24 empty] | Система периметральной сигнализации | [64 empty] | Система периметральной сигнализации
И15-10 | [9 empty] | 1 м периметра ПС | Комплекс систем безопасности ПС |  |  | 35 | 1150 | [24 empty] | Система охранного освещения | [64 empty] | Система охранного освещения
И15-11 | [9 empty] | 1 ед. | Комплекс систем безопасности ПС |  |  | 35 | 750 | [89 empty] | ПАК информационной безопасности для защиты до 100 интеллектуальных устройств
И15-12 | [9 empty] | 1 ед. | Комплекс систем безопасности ПС |  |  | 35 | 750 | [89 empty] | ПАК информационной безопасности для защиты 100 -250 интеллектуальных устройств
И15-13 | [9 empty] | 1 ед. | Комплекс систем безопасности ПС |  |  | 35 | 750 | [89 empty] | ПАК информационной безопасности для защиты более 250 интеллектуальных устройств
И15-14 | [9 empty] | 1 ед. | Комплекс систем безопасности ПС |  |  | 35 | 750 | [89 empty] | Система охранного (технологического) видеонаблюдения на 8 видеокамер
И15-15 | [9 empty] | 1 ед. | Комплекс систем безопасности ПС |  |  | 35 | 750 | [89 empty] | Система охранного (технологического) видеонаблюдения на 32 видеокамер
И15-16 | [9 empty] | 1 ед. | Комплекс систем безопасности ПС |  |  | 35 | 750 | [89 empty] | Система в охранного (технологического) видеонаблюдения на 128 видеокамер
И17-01 | [9 empty] | 1 ед. | Телекоммуникационные систем |  |  | 35 | 750 | [89 empty] | Спутниковая связь. Терминал спутниковой связи. Система спутниковой станции, с мощностью передачи свыше 5 Вт
И17-02 | [9 empty] | 1 ед. | Телекоммуникационные систем |  |  | 35 | 750 | [89 empty] | Спутниковая связь. Терминал спутниковой связи. Спутниковый терминал низкоскоростной передачи данных, с мощностью передачи до 5 Вт
И17-03 | [9 empty] | 1 ед. | Телекоммуникационные систем |  |  | 35 | 750 | [89 empty] | Радиорелейная связь: Длина пролета 20 км
И17-04 | [9 empty] | 1 ед. | Телекоммуникационные систем |  |  | 35 | 750 | [89 empty] | Радиорелейная связь: Длина пролета 40 км
И17-05 | [9 empty] | 1 ед. | Телекоммуникационные систем |  |  | 35 | 750 | [89 empty] | Радиорелейная связь: Длина пролета 60 км
И2-01-1 | [9 empty] | 1 ед. | Выключатель |  |  | 35 |  | 2000 | 2000 | 25 | 25 | [85 empty] | Iном 2000 А, Iоткл 25 кА | с устройством фундаментов
И2-01-2 | [9 empty] | 1 ед. | Выключатель |  |  | 35 |  | 2000 | 2000 | 31.5 | 31.5 | [85 empty] | Iном 2000 А, Iоткл 31,5 кА | с устройством фундаментов
И2-02-1 | [9 empty] | 1 ед. | Выключатель |  |  | 35 |  | 2500 | 2500 | 25 | 25 | [85 empty] | Iном 2500 А, Iоткл 25 кА | с устройством фундаментов
И2-02-2 | [9 empty] | 1 ед. | Выключатель |  |  | 35 |  | 2500 | 2500 | 31.5 | 31.5 | [85 empty] | Iном 2500 А, Iоткл 31,5 кА | с устройством фундаментов
И3-01-1 | [9 empty] | 1 ед. | Баковый выключатель |  |  | 110 |  | 3150 | 3150 | 40 | 40 | [85 empty] | Iном 3150 А, Iоткл 40 кА | с устройством фундаментов
И3-01-2 | [9 empty] | 1 ед. | Баковый выключатель |  |  | 110 |  | 3150 | 3150 | 50 | 50 | [85 empty] | Iном 3150 А, Iоткл 50 кА | с устройством фундаментов
И3-02-1 | [9 empty] | 1 ед. | Баковый выключатель |  |  | 220 |  | 1e-06 | 1000000 | 40 | [86 empty] | Iном вне зависимости, Iоткл 40 кА | с устройством фундаментов
И3-02-2 | [9 empty] | 1 ед. | Баковый выключатель |  |  | 220 |  | 1e-06 | 1000000 | 50 | [86 empty] | Iном вне зависимости, Iоткл 50 кА | с устройством фундаментов
И4-01 | [9 empty] | 1 ед. | Баковый выключатель |  |  | 35 | [91 empty] | с устройством фундаментов
И5-01-1 | [9 empty] | 1 ед. | Элемент ПС |  |  | 10 | [25 empty] | ТТ на три фазы | [64 empty] | ТТ на три фазы | с устройством фундаментов
И5-01-2 | [9 empty] | 1 ед. | Элемент ПС |  |  | 20 | 35 | [24 empty] | ТТ на три фазы | [64 empty] | ТТ на три фазы | с устройством фундаментов
И5-01-3 | [9 empty] | 1 ед. | Элемент ПС |  |  | 110 | [25 empty] | ТТ на три фазы | [64 empty] | ТТ на три фазы | с устройством фундаментов
И5-01-4 | [9 empty] | 1 ед. | Элемент ПС |  |  | 220 | [25 empty] | ТТ на три фазы | [64 empty] | ТТ на три фазы | с устройством фундаментов
И5-01-5 | [9 empty] | 1 ед. | Элемент ПС |  |  | 330 | [25 empty] | ТТ на три фазы | [64 empty] | ТТ на три фазы | с устройством фундаментов
И5-01-6 | [9 empty] | 1 ед. | Элемент ПС |  |  | 500 | [25 empty] | ТТ на три фазы | [64 empty] | ТТ на три фазы | с устройством фундаментов
И5-02-1 | [9 empty] | 1 ед. | Элемент ПС |  |  | 10 | [25 empty] | ТН (до трех вторичных обмоток) на три фазы | [64 empty] | ТН (до трех вторичных обмоток) на три фазы | с устройством фундаментов
И5-02-2 | [9 empty] | 1 ед. | Элемент ПС |  |  | 20 | 35 | [24 empty] | ТН (до трех вторичных обмоток) на три фазы | [64 empty] | ТН (до трех вторичных обмоток) на три фазы | с устройством фундаментов
И5-02-3 | [9 empty] | 1 ед. | Элемент ПС |  |  | 110 | [25 empty] | ТН (до трех вторичных обмоток) на три фазы | [64 empty] | ТН (до трех вторичных обмоток) на три фазы | с устройством фундаментов
И5-02-4 | [9 empty] | 1 ед. | Элемент ПС |  |  | 220 | [25 empty] | ТН (до трех вторичных обмоток) на три фазы | [64 empty] | ТН (до трех вторичных обмоток) на три фазы | с устройством фундаментов
И5-02-5 | [9 empty] | 1 ед. | Элемент ПС |  |  | 330 | [25 empty] | ТН (до трех вторичных обмоток) на три фазы | [64 empty] | ТН (до трех вторичных обмоток) на три фазы | с устройством фундаментов
И5-02-6 | [9 empty] | 1 ед. | Элемент ПС |  |  | 500 | [25 empty] | ТН (до трех вторичных обмоток) на три фазы | [64 empty] | ТН (до трех вторичных обмоток) на три фазы | с устройством фундаментов
И5-03-3 | [9 empty] | 1 ед. | Элемент ПС |  |  | 110 | [25 empty] | ТН (четыре вторичные обмотки) на три фазы | [64 empty] | ТН (четыре вторичные обмотки) на три фазы | с устройством фундаментов
И5-03-4 | [9 empty] | 1 ед. | Элемент ПС |  |  | 220 | [25 empty] | ТН (четыре вторичные обмотки) на три фазы | [64 empty] | ТН (четыре вторичные обмотки) на три фазы | с устройством фундаментов
И5-04-1 | [9 empty] | 1 ед. | Элемент ПС |  |  | 10 | [25 empty] | ОПН на три фазы | [64 empty] | ОПН на три фазы | с устройством фундаментов
И5-04-2 | [9 empty] | 1 ед. | Элемент ПС |  |  | 20 | 35 | [24 empty] | ОПН на три фазы | [64 empty] | ОПН на три фазы | с устройством фундаментов
И5-04-3 | [9 empty] | 1 ед. | Элемент ПС |  |  | 110 | [25 empty] | ОПН на три фазы | [64 empty] | ОПН на три фазы | с устройством фундаментов
И5-04-4 | [9 empty] | 1 ед. | Элемент ПС |  |  | 220 | [25 empty] | ОПН на три фазы | [64 empty] | ОПН на три фазы | с устройством фундаментов
И5-04-5 | [9 empty] | 1 ед. | Элемент ПС |  |  | 330 | [25 empty] | ОПН на три фазы | [64 empty] | ОПН на три фазы | с устройством фундаментов
И5-04-6 | [9 empty] | 1 ед. | Элемент ПС |  |  | 500 | [25 empty] | ОПН на три фазы | [64 empty] | ОПН на три фазы | с устройством фундаментов
И5-05-1 | [9 empty] | 1 ед. | Элемент ПС |  |  | 10 | [25 empty] | Однополюсный разъединитель | [64 empty] | Однополюсный разъединитель | с устройством фундаментов
И5-05-2 | [9 empty] | 1 ед. | Элемент ПС |  |  | 20 | 35 | [24 empty] | Однополюсный разъединитель | [64 empty] | Однополюсный разъединитель | с устройством фундаментов
И5-05-3 | [9 empty] | 1 ед. | Элемент ПС |  |  | 110 | [25 empty] | Однополюсный разъединитель | [64 empty] | Однополюсный разъединитель | с устройством фундаментов
И5-05-4 | [9 empty] | 1 ед. | Элемент ПС |  |  | 220 | [25 empty] | Однополюсный разъединитель | [64 empty] | Однополюсный разъединитель | с устройством фундаментов
И5-05-5 | [9 empty] | 1 ед. | Элемент ПС |  |  | 330 | [25 empty] | Однополюсный разъединитель | [64 empty] | Однополюсный разъединитель | с устройством фундаментов
И5-05-6 | [9 empty] | 1 ед. | Элемент ПС |  |  | 500 | [25 empty] | Однополюсный разъединитель | [64 empty] | Однополюсный разъединитель | с устройством фундаментов
И5-06-1 | [9 empty] | 1 ед. | Элемент ПС |  |  | 10 | [25 empty] | Разъединитель на три полюса | [64 empty] | Разъединитель на три полюса | с устройством фундаментов
И5-06-2 | [9 empty] | 1 ед. | Элемент ПС |  |  | 20 | 35 | [24 empty] | Разъединитель на три полюса | [64 empty] | Разъединитель на три полюса | с устройством фундаментов
И5-06-3 | [9 empty] | 1 ед. | Элемент ПС |  |  | 110 | [25 empty] | Разъединитель на три полюса | [64 empty] | Разъединитель на три полюса | с устройством фундаментов
И5-06-4 | [9 empty] | 1 ед. | Элемент ПС |  |  | 220 | [25 empty] | Разъединитель на три полюса | [64 empty] | Разъединитель на три полюса | с устройством фундаментов
И5-07-1 | [9 empty] | 1 ед. | Элемент ПС |  |  | 10 | [25 empty] | Цифровой ТТ на три фазы | [64 empty] | Цифровой ТТ на три фазы | с устройством фундаментов
И5-07-2 | [9 empty] | 1 ед. | Элемент ПС |  |  | 20 | 35 | [24 empty] | Цифровой ТТ на три фазы | [64 empty] | Цифровой ТТ на три фазы | с устройством фундаментов
И5-07-3 | [9 empty] | 1 ед. | Элемент ПС |  |  | 110 | [25 empty] | Цифровой ТТ на три фазы | [64 empty] | Цифровой ТТ на три фазы | с устройством фундаментов
И5-07-4 | [9 empty] | 1 ед. | Элемент ПС |  |  | 220 | [25 empty] | Цифровой ТТ на три фазы | [64 empty] | Цифровой ТТ на три фазы | с устройством фундаментов
И5-07-5 | [9 empty] | 1 ед. | Элемент ПС |  |  | 330 | [25 empty] | Цифровой ТТ на три фазы | [64 empty] | Цифровой ТТ на три фазы | с устройством фундаментов
И5-07-6 | [9 empty] | 1 ед. | Элемент ПС |  |  | 500 | [25 empty] | Цифровой ТТ на три фазы | [64 empty] | Цифровой ТТ на три фазы | с устройством фундаментов
И5-08-1 | [9 empty] | 1 ед. | Элемент ПС |  |  | 10 | [25 empty] | Цифровой ТН на три фазы | [64 empty] | Цифровой ТН на три фазы | с устройством фундаментов
И5-08-2 | [9 empty] | 1 ед. | Элемент ПС |  |  | 20 | 35 | [24 empty] | Цифровой ТН на три фазы | [64 empty] | Цифровой ТН на три фазы | с устройством фундаментов
И5-08-3 | [9 empty] | 1 ед. | Элемент ПС |  |  | 110 | [25 empty] | Цифровой ТН на три фазы | [64 empty] | Цифровой ТН на три фазы | с устройством фундаментов
И5-08-4 | [9 empty] | 1 ед. | Элемент ПС |  |  | 220 | [25 empty] | Цифровой ТН на три фазы | [64 empty] | Цифровой ТН на три фазы | с устройством фундаментов
И5-08-5 | [9 empty] | 1 ед. | Элемент ПС |  |  | 330 | [25 empty] | Цифровой ТН на три фазы | [64 empty] | Цифровой ТН на три фазы | с устройством фундаментов
И5-08-6 | [9 empty] | 1 ед. | Элемент ПС |  |  | 500 | [25 empty] | Цифровой ТН на три фазы | [64 empty] | Цифровой ТН на три фазы | с устройством фундаментов
И5-09-1 | [9 empty] | 1 ед. | Элемент ПС |  |  | 10 | [25 empty] | Шинная опора на одну фазу | [64 empty] | Шинная опора на одну фазу | с устройством фундаментов
И5-09-2 | [9 empty] | 1 ед. | Элемент ПС |  |  | 20 | 35 | [24 empty] | Шинная опора на одну фазу | [64 empty] | Шинная опора на одну фазу | с устройством фундаментов
И5-09-3 | [9 empty] | 1 ед. | Элемент ПС |  |  | 110 | [25 empty] | Шинная опора на одну фазу | [64 empty] | Шинная опора на одну фазу | с устройством фундаментов
И5-09-4 | [9 empty] | 1 ед. | Элемент ПС |  |  | 220 | [25 empty] | Шинная опора на одну фазу | [64 empty] | Шинная опора на одну фазу | с устройством фундаментов
И5-09-5 | [9 empty] | 1 ед. | Элемент ПС |  |  | 330 | [25 empty] | Шинная опора на одну фазу | [64 empty] | Шинная опора на одну фазу | с устройством фундаментов
И5-09-6 | [9 empty] | 1 ед. | Элемент ПС |  |  | 500 | [25 empty] | Шинная опора на одну фазу | [64 empty] | Шинная опора на одну фазу | с устройством фундаментов
И5-10-3 | [9 empty] | 1 ед. | Элемент ПС |  |  | 110 | [90 empty] | Устройство порталов и ошиновки ОРУ | с устройством фундаментов
И5-10-4 | [9 empty] | 1 ед. | Элемент ПС |  |  | 220 | [90 empty] | Устройство порталов и ошиновки ОРУ | с устройством фундаментов
И5-10-5 | [9 empty] | 1 ед. | Элемент ПС |  |  | 330 | [90 empty] | Устройство порталов и ошиновки ОРУ | с устройством фундаментов
И5-10-6 | [9 empty] | 1 ед. | Элемент ПС |  |  | 500 | [90 empty] | Устройство порталов и ошиновки ОРУ | с устройством фундаментов
И6-01-1 | [9 empty] | 1 ед. | Выключатель |  |  | 110 |  | 2500 | 2500 | 40 | 40 | [85 empty] | Iном 2500 А, Iоткл 40 кА | без устройства фундаментов
И6-01-2 | [9 empty] | 1 ед. | Выключатель |  |  | 110 |  | 2500 | 2500 | 50 | 50 | [85 empty] | Iном 2500 А, Iоткл 50 кА | без устройства фундаментов
И6-01-3 | [9 empty] | 1 ед. | Выключатель |  |  | 110 |  | 2500 | 2500 | 63 | 63 | [85 empty] | Iном 2500 А, Iоткл 63 кА | без устройства фундаментов
И6-02-1 | [9 empty] | 1 ед. | Выключатель |  |  | 110 |  | 3150 | 3150 | 40 | 40 | [85 empty] | Iном 3150 А, Iоткл 40 кА | без устройства фундаментов
И6-02-2 | [9 empty] | 1 ед. | Выключатель |  |  | 110 |  | 3150 | 3150 | 50 | 50 | [85 empty] | Iном 3150 А, Iоткл 50 кА | без устройства фундаментов
И6-02-3 | [9 empty] | 1 ед. | Выключатель |  |  | 110 |  | 3150 | 3150 | 63 | 63 | [85 empty] | Iном 3150 А, Iоткл 63 кА | без устройства фундаментов
И6-03-1 | [9 empty] | 1 ед. | Выключатель |  |  | 220 |  | 1e-06 | 1000000 | 40 | [86 empty] | Iном вне зависимости, Iоткл 40 кА | без устройства фундаментов
И6-03-2 | [9 empty] | 1 ед. | Выключатель |  |  | 220 |  | 1e-06 | 1000000 | 50 | [86 empty] | Iном вне зависимости, Iоткл 50 кА | без устройства фундаментов
И6-03-3 | [9 empty] | 1 ед. | Выключатель |  |  | 220 |  | 1e-06 | 1000000 | 63 | [86 empty] | Iном вне зависимости, Iоткл 63 кА | без устройства фундаментов
И6-04-1 | [9 empty] | 1 ед. | Выключатель |  |  | 330 |  | 3150 | 3150 | 40 | 40 | [85 empty] | Iном 3150 А, Iоткл 40 кА | без устройства фундаментов
И6-04-2 | [9 empty] | 1 ед. | Выключатель |  |  | 330 |  | 3150 | 3150 | 50 | 50 | [85 empty] | Iном 3150 А, Iоткл 50 кА | без устройства фундаментов
И6-04-3 | [9 empty] | 1 ед. | Выключатель |  |  | 330 |  | 3150 | 3150 | 63 | 63 | [85 empty] | Iном 3150 А, Iоткл 63 кА | без устройства фундаментов
И6-05-1 | [9 empty] | 1 ед. | Выключатель |  |  | 330 |  | 4000 | 4000 | 40 | 40 | [85 empty] | Iном 4000 А, Iоткл 40 кА | без устройства фундаментов
И6-05-2 | [9 empty] | 1 ед. | Выключатель |  |  | 330 |  | 4000 | 4000 | 50 | 50 | [85 empty] | Iном 4000 А, Iоткл 50 кА | без устройства фундаментов
И6-05-3 | [9 empty] | 1 ед. | Выключатель |  |  | 330 |  | 4000 | 4000 | 63 | 63 | [85 empty] | Iном 4000 А, Iоткл 63 кА | без устройства фундаментов
И6-06-1 | [9 empty] | 1 ед. | Выключатель |  |  | 500 |  | 3150 | 3150 | 40 | 40 | [85 empty] | Iном 3150 А, Iоткл 40 кА | без устройства фундаментов
И6-06-2 | [9 empty] | 1 ед. | Выключатель |  |  | 500 |  | 3150 | 3150 | 50 | 50 | [85 empty] | Iном 3150 А, Iоткл 50 кА | без устройства фундаментов
И6-06-3 | [9 empty] | 1 ед. | Выключатель |  |  | 500 |  | 3150 | 3150 | 63 | 63 | [85 empty] | Iном 3150 А, Iоткл 63 кА | без устройства фундаментов
И6-07-1 | [9 empty] | 1 ед. | Выключатель |  |  | 500 |  | 4000 | 4000 | 40 | 40 | [85 empty] | Iном 4000 А, Iоткл 40 кА | без устройства фундаментов
И6-07-2 | [9 empty] | 1 ед. | Выключатель |  |  | 500 |  | 4000 | 4000 | 50 | 50 | [85 empty] | Iном 4000 А, Iоткл 50 кА | без устройства фундаментов
И6-07-3 | [9 empty] | 1 ед. | Выключатель |  |  | 500 |  | 4000 | 4000 | 63 | 63 | [85 empty] | Iном 4000 А, Iоткл 63 кА | без устройства фундаментов
И6-08-1 | [9 empty] | 1 ед. | Выключатель |  |  | 750 |  | 3150 | 3150 | 40 | 40 | [85 empty] | Iном 3150 А, Iоткл 40 кА | без устройства фундаментов
И6-08-2 | [9 empty] | 1 ед. | Выключатель |  |  | 750 |  | 3150 | 3150 | 50 | 50 | [85 empty] | Iном 3150 А, Iоткл 50 кА | без устройства фундаментов
И6-08-3 | [9 empty] | 1 ед. | Выключатель |  |  | 750 |  | 3150 | 3150 | 63 | 63 | [85 empty] | Iном 3150 А, Iоткл 63 кА | без устройства фундаментов
И6-09-1 | [9 empty] | 1 ед. | Выключатель |  |  | 750 |  | 4000 | 4000 | 40 | 40 | [85 empty] | Iном 4000 А, Iоткл 40 кА | без устройства фундаментов
И6-09-2 | [9 empty] | 1 ед. | Выключатель |  |  | 750 |  | 4000 | 4000 | 50 | 50 | [85 empty] | Iном 4000 А, Iоткл 50 кА | без устройства фундаментов
И6-09-3 | [9 empty] | 1 ед. | Выключатель |  |  | 750 |  | 4000 | 4000 | 63 | 63 | [85 empty] | Iном 4000 А, Iоткл 63 кА | без устройства фундаментов
И7-01-1 | [9 empty] | 1 ед. | Выключатель |  |  | 35 |  | 2000 | 2000 | 25 | 25 | [85 empty] | Iном 2000 А, Iоткл 25 кА | без устройства фундаментов
И7-01-2 | [9 empty] | 1 ед. | Выключатель |  |  | 35 |  | 2000 | 2000 | 31.5 | 31.5 | [85 empty] | Iном 2000 А, Iоткл 31,5 кА | без устройства фундаментов
И7-02-1 | [9 empty] | 1 ед. | Выключатель |  |  | 35 |  | 2500 | 2500 | 25 | 25 | [85 empty] | Iном 2500 А, Iоткл 25 кА | без устройства фундаментов
И7-02-2 | [9 empty] | 1 ед. | Выключатель |  |  | 35 |  | 2500 | 2500 | 31.5 | 31.5 | [85 empty] | Iном 2500 А, Iоткл 31,5 кА | без устройства фундаментов
И8-01-1 | [9 empty] | 1 ед. | Баковый выключатель |  |  | 110 |  | 3150 | 3150 | 40 | 40 | [85 empty] | Iном 3150 А, Iоткл 40 кА | без устройства фундаментов
И8-01-2 | [9 empty] | 1 ед. | Баковый выключатель |  |  | 110 |  | 3150 | 3150 | 50 | 50 | [85 empty] | Iном 3150 А, Iоткл 50 кА | без устройства фундаментов
И8-02-1 | [9 empty] | 1 ед. | Баковый выключатель |  |  | 220 |  | 1e-07 | 1000000 | 40 | [86 empty] | Iном вне зависимости, Iоткл 40 кА | без устройства фундаментов
И8-02-2 | [9 empty] | 1 ед. | Баковый выключатель |  |  | 220 |  | 1e-07 | 1000000 | 50 | [86 empty] | Iном вне зависимости, Iоткл 50 кА | без устройства фундаментов
И9-01 | [9 empty] | 1 ед. | Баковый выключатель |  |  | 35 | [91 empty] | без устройства фундаментов
К1-01-1 | [9 empty] | 1 км | Силовой кабель КЛ |  |  | 6 | [68 empty] | 35 | 35 | [20 empty] | 35 мм2, алюминий
К1-01-2 | [9 empty] | 1 км | Силовой кабель КЛ |  |  | 10 | [68 empty] | 35 | 35 | [20 empty] | 35 мм2, алюминий
К1-01-3 | [9 empty] | 1 км | Силовой кабель КЛ |  |  | 20 | [68 empty] | 35 | 35 | [20 empty] | 35 мм2, алюминий
К1-02-1 | [9 empty] | 1 км | Силовой кабель КЛ |  |  | 6 | [68 empty] | 50 | 50 | [20 empty] | 50 мм2, алюминий
К1-02-2 | [9 empty] | 1 км | Силовой кабель КЛ |  |  | 10 | [68 empty] | 50 | 50 | [20 empty] | 50 мм2, алюминий
К1-02-3 | [9 empty] | 1 км | Силовой кабель КЛ |  |  | 20 | [68 empty] | 50 | 50 | [20 empty] | 50 мм2, алюминий
К1-02-4 | [9 empty] | 1 км | Силовой кабель КЛ |  |  | 35 | [68 empty] | 50 | 50 | [20 empty] | 50 мм2, алюминий
К1-03-1 | [9 empty] | 1 км | Силовой кабель КЛ |  |  | 6 | [68 empty] | 70 | 70 | [20 empty] | 70 мм2, алюминий
К1-03-2 | [9 empty] | 1 км | Силовой кабель КЛ |  |  | 10 | [68 empty] | 70 | 70 | [20 empty] | 70 мм2, алюминий
К1-03-3 | [9 empty] | 1 км | Силовой кабель КЛ |  |  | 20 | [68 empty] | 70 | 70 | [20 empty] | 70 мм2, алюминий
К1-03-4 | [9 empty] | 1 км | Силовой кабель КЛ |  |  | 35 | [68 empty] | 70 | 70 | [20 empty] | 70 мм2, алюминий
К1-04-1 | [9 empty] | 1 км | Силовой кабель КЛ |  |  | 6 | [68 empty] | 95 | 95 | [20 empty] | 95 мм2, алюминий
К1-04-2 | [9 empty] | 1 км | Силовой кабель КЛ |  |  | 10 | [68 empty] | 95 | 95 | [20 empty] | 95 мм2, алюминий
К1-04-3 | [9 empty] | 1 км | Силовой кабель КЛ |  |  | 20 | [68 empty] | 95 | 95 | [20 empty] | 95 мм2, алюминий
К1-04-4 | [9 empty] | 1 км | Силовой кабель КЛ |  |  | 35 | [68 empty] | 95 | 95 | [20 empty] | 95 мм2, алюминий
К1-05-1 | [9 empty] | 1 км | Силовой кабель КЛ |  |  | 6 | [68 empty] | 120 | 120 | [20 empty] | 120 мм2, алюминий
К1-05-2 | [9 empty] | 1 км | Силовой кабель КЛ |  |  | 10 | [68 empty] | 120 | 120 | [20 empty] | 120 мм2, алюминий
К1-05-3 | [9 empty] | 1 км | Силовой кабель КЛ |  |  | 20 | [68 empty] | 120 | 120 | [20 empty] | 120 мм2, алюминий
К1-05-4 | [9 empty] | 1 км | Силовой кабель КЛ |  |  | 35 | [68 empty] | 120 | 120 | [20 empty] | 120 мм2, алюминий
К1-06-1 | [9 empty] | 1 км | Силовой кабель КЛ |  |  | 6 | [68 empty] | 150 | 150 | [20 empty] | 150 мм2, алюминий
К1-06-2 | [9 empty] | 1 км | Силовой кабель КЛ |  |  | 10 | [68 empty] | 150 | 150 | [20 empty] | 150 мм2, алюминий
К1-06-3 | [9 empty] | 1 км | Силовой кабель КЛ |  |  | 20 | [68 empty] | 150 | 150 | [20 empty] | 150 мм2, алюминий
К1-06-4 | [9 empty] | 1 км | Силовой кабель КЛ |  |  | 35 | [68 empty] | 150 | 150 | [20 empty] | 150 мм2, алюминий
К1-07-1 | [9 empty] | 1 км | Силовой кабель КЛ |  |  | 6 | [68 empty] | 185 | 185 | [20 empty] | 185 мм2, алюминий
К1-07-2 | [9 empty] | 1 км | Силовой кабель КЛ |  |  | 10 | [68 empty] | 185 | 185 | [20 empty] | 185 мм2, алюминий
К1-07-3 | [9 empty] | 1 км | Силовой кабель КЛ |  |  | 20 | [68 empty] | 185 | 185 | [20 empty] | 185 мм2, алюминий
К1-07-4 | [9 empty] | 1 км | Силовой кабель КЛ |  |  | 35 | [68 empty] | 185 | 185 | [20 empty] | 185 мм2, алюминий
К1-07-5 | [9 empty] | 1 км | Силовой кабель КЛ |  |  | 110 | [68 empty] | 185 | 185 | [20 empty] | 185 мм2, алюминий
К1-08-1 | [9 empty] | 1 км | Силовой кабель КЛ |  |  | 6 | [68 empty] | 240 | 240 | [20 empty] | 240 мм2, алюминий
К1-08-2 | [9 empty] | 1 км | Силовой кабель КЛ |  |  | 10 | [68 empty] | 240 | 240 | [20 empty] | 240 мм2, алюминий
К1-08-3 | [9 empty] | 1 км | Силовой кабель КЛ |  |  | 20 | [68 empty] | 240 | 240 | [20 empty] | 240 мм2, алюминий
К1-08-4 | [9 empty] | 1 км | Силовой кабель КЛ |  |  | 35 | [68 empty] | 240 | 240 | [20 empty] | 240 мм2, алюминий
К1-08-5 | [9 empty] | 1 км | Силовой кабель КЛ |  |  | 110 | [68 empty] | 240 | 240 | [20 empty] | 240 мм2, алюминий
К1-09-1 | [9 empty] | 1 км | Силовой кабель КЛ |  |  | 6 | [68 empty] | 300 | 300 | [20 empty] | 300 мм2, алюминий
К1-09-2 | [9 empty] | 1 км | Силовой кабель КЛ |  |  | 10 | [68 empty] | 300 | 300 | [20 empty] | 300 мм2, алюминий
К1-09-3 | [9 empty] | 1 км | Силовой кабель КЛ |  |  | 20 | [68 empty] | 300 | 300 | [20 empty] | 300 мм2, алюминий
К1-09-4 | [9 empty] | 1 км | Силовой кабель КЛ |  |  | 35 | [68 empty] | 300 | 300 | [20 empty] | 300 мм2, алюминий
К1-09-5 | [9 empty] | 1 км | Силовой кабель КЛ |  |  | 110 | [68 empty] | 300 | 300 | [20 empty] | 300 мм2, алюминий
К1-10-1 | [9 empty] | 1 км | Силовой кабель КЛ |  |  | 6 | [68 empty] | 400 | 400 | [20 empty] | 400 мм2, алюминий
К1-10-2 | [9 empty] | 1 км | Силовой кабель КЛ |  |  | 10 | [68 empty] | 400 | 400 | [20 empty] | 400 мм2, алюминий
К1-10-3 | [9 empty] | 1 км | Силовой кабель КЛ |  |  | 20 | [68 empty] | 400 | 400 | [20 empty] | 400 мм2, алюминий
К1-10-4 | [9 empty] | 1 км | Силовой кабель КЛ |  |  | 35 | [68 empty] | 400 | 400 | [20 empty] | 400 мм2, алюминий
К1-10-5 | [9 empty] | 1 км | Силовой кабель КЛ |  |  | 110 | [68 empty] | 400 | 400 | [20 empty] | 400 мм2, алюминий
К1-10-6 | [9 empty] | 1 км | Силовой кабель КЛ |  |  | 220 | [68 empty] | 400 | 400 | [20 empty] | 400 мм2, алюминий
К1-11-1 | [9 empty] | 1 км | Силовой кабель КЛ |  |  | 6 | [68 empty] | 500 | 500 | [20 empty] | 500 мм2, алюминий
К1-11-2 | [9 empty] | 1 км | Силовой кабель КЛ |  |  | 10 | [68 empty] | 500 | 500 | [20 empty] | 500 мм2, алюминий
К1-11-3 | [9 empty] | 1 км | Силовой кабель КЛ |  |  | 20 | [68 empty] | 500 | 500 | [20 empty] | 500 мм2, алюминий
К1-11-4 | [9 empty] | 1 км | Силовой кабель КЛ |  |  | 35 | [68 empty] | 500 | 500 | [20 empty] | 500 мм2, алюминий
К1-11-5 | [9 empty] | 1 км | Силовой кабель КЛ |  |  | 110 | [68 empty] | 500 | 500 | [20 empty] | 500 мм2, алюминий
К1-11-6 | [9 empty] | 1 км | Силовой кабель КЛ |  |  | 220 | [68 empty] | 500 | 500 | [20 empty] | 500 мм2, алюминий
К1-11-7 | [9 empty] | 1 км | Силовой кабель КЛ |  |  | 330 | [68 empty] | 500 | 500 | [20 empty] | 500 мм2, алюминий
К1-12-1 | [9 empty] | 1 км | Силовой кабель КЛ |  |  | 6 | [68 empty] | 630 | 630 | [20 empty] | 630 мм2, алюминий
К1-12-2 | [9 empty] | 1 км | Силовой кабель КЛ |  |  | 10 | [68 empty] | 630 | 630 | [20 empty] | 630 мм2, алюминий
К1-12-3 | [9 empty] | 1 км | Силовой кабель КЛ |  |  | 20 | [68 empty] | 630 | 630 | [20 empty] | 630 мм2, алюминий
К1-12-4 | [9 empty] | 1 км | Силовой кабель КЛ |  |  | 35 | [68 empty] | 630 | 630 | [20 empty] | 630 мм2, алюминий
К1-12-5 | [9 empty] | 1 км | Силовой кабель КЛ |  |  | 110 | [68 empty] | 630 | 630 | [20 empty] | 630 мм2, алюминий
К1-12-6 | [9 empty] | 1 км | Силовой кабель КЛ |  |  | 220 | [68 empty] | 630 | 630 | [20 empty] | 630 мм2, алюминий
К1-12-7 | [9 empty] | 1 км | Силовой кабель КЛ |  |  | 330 | [68 empty] | 630 | 630 | [20 empty] | 630 мм2, алюминий
К1-13-1 | [9 empty] | 1 км | Силовой кабель КЛ |  |  | 6 | [68 empty] | 800 | 800 | [20 empty] | 800 мм2, алюминий
К1-13-2 | [9 empty] | 1 км | Силовой кабель КЛ |  |  | 10 | [68 empty] | 800 | 800 | [20 empty] | 800 мм2, алюминий
К1-13-3 | [9 empty] | 1 км | Силовой кабель КЛ |  |  | 20 | [68 empty] | 800 | 800 | [20 empty] | 800 мм2, алюминий
К1-13-4 | [9 empty] | 1 км | Силовой кабель КЛ |  |  | 35 | [68 empty] | 800 | 800 | [20 empty] | 800 мм2, алюминий
К1-13-5 | [9 empty] | 1 км | Силовой кабель КЛ |  |  | 110 | [68 empty] | 800 | 800 | [20 empty] | 800 мм2, алюминий
К1-13-6 | [9 empty] | 1 км | Силовой кабель КЛ |  |  | 220 | [68 empty] | 800 | 800 | [20 empty] | 800 мм2, алюминий
К1-13-7 | [9 empty] | 1 км | Силовой кабель КЛ |  |  | 330 | [68 empty] | 800 | 800 | [20 empty] | 800 мм2, алюминий
К1-13-8 | [9 empty] | 1 км | Силовой кабель КЛ |  |  | 500 | [68 empty] | 800 | 800 | [20 empty] | 800 мм2, алюминий
К1-14-1 | [9 empty] | 1 км | Силовой кабель КЛ |  |  | 6 | [68 empty] | 1000 | 1000 | [20 empty] | 1000 мм2, алюминий
К1-14-2 | [9 empty] | 1 км | Силовой кабель КЛ |  |  | 10 | [68 empty] | 1000 | 1000 | [20 empty] | 1000 мм2, алюминий
К1-14-3 | [9 empty] | 1 км | Силовой кабель КЛ |  |  | 20 | [68 empty] | 1000 | 1000 | [20 empty] | 1000 мм2, алюминий
К1-14-4 | [9 empty] | 1 км | Силовой кабель КЛ |  |  | 35 | [68 empty] | 1000 | 1000 | [20 empty] | 1000 мм2, алюминий
К1-14-5 | [9 empty] | 1 км | Силовой кабель КЛ |  |  | 110 | [68 empty] | 1000 | 1000 | [20 empty] | 1000 мм2, алюминий
К1-14-6 | [9 empty] | 1 км | Силовой кабель КЛ |  |  | 220 | [68 empty] | 1000 | 1000 | [20 empty] | 1000 мм2, алюминий
К1-14-7 | [9 empty] | 1 км | Силовой кабель КЛ |  |  | 330 | [68 empty] | 1000 | 1000 | [20 empty] | 1000 мм2, алюминий
К1-14-8 | [9 empty] | 1 км | Силовой кабель КЛ |  |  | 500 | [68 empty] | 1000 | 1000 | [20 empty] | 1000 мм2, алюминий
К1-15-5 | [9 empty] | 1 км | Силовой кабель КЛ |  |  | 110 | [68 empty] | 1200 | 1200 | [20 empty] | 1200 мм2, алюминий
К1-15-6 | [9 empty] | 1 км | Силовой кабель КЛ |  |  | 220 | [68 empty] | 1200 | 1200 | [20 empty] | 1200 мм2, алюминий
К1-15-7 | [9 empty] | 1 км | Силовой кабель КЛ |  |  | 330 | [68 empty] | 1200 | 1200 | [20 empty] | 1200 мм2, алюминий
К1-15-8 | [9 empty] | 1 км | Силовой кабель КЛ |  |  | 500 | [68 empty] | 1200 | 1200 | [20 empty] | 1200 мм2, алюминий
К1-16-5 | [9 empty] | 1 км | Силовой кабель КЛ |  |  | 110 | [68 empty] | 1400 | 1400 | [20 empty] | 1400 мм2, алюминий
К1-16-6 | [9 empty] | 1 км | Силовой кабель КЛ |  |  | 220 | [68 empty] | 1400 | 1400 | [20 empty] | 1400 мм2, алюминий
К1-16-7 | [9 empty] | 1 км | Силовой кабель КЛ |  |  | 330 | [68 empty] | 1400 | 1400 | [20 empty] | 1400 мм2, алюминий
К1-16-8 | [9 empty] | 1 км | Силовой кабель КЛ |  |  | 500 | [68 empty] | 1400 | 1400 | [20 empty] | 1400 мм2, алюминий
К1-17-5 | [9 empty] | 1 км | Силовой кабель КЛ |  |  | 110 | [68 empty] | 1600 | 1600 | [20 empty] | 1600 мм2, алюминий
К1-17-6 | [9 empty] | 1 км | Силовой кабель КЛ |  |  | 220 | [68 empty] | 1600 | 1600 | [20 empty] | 1600 мм2, алюминий
К1-17-7 | [9 empty] | 1 км | Силовой кабель КЛ |  |  | 330 | [68 empty] | 1600 | 1600 | [20 empty] | 1600 мм2, алюминий
К1-17-8 | [9 empty] | 1 км | Силовой кабель КЛ |  |  | 500 | [68 empty] | 1600 | 1600 | [20 empty] | 1600 мм2, алюминий
К1-18-5 | [9 empty] | 1 км | Силовой кабель КЛ |  |  | 110 | [68 empty] | 2000 | 2000 | [20 empty] | 2000 мм2, алюминий
К1-18-6 | [9 empty] | 1 км | Силовой кабель КЛ |  |  | 220 | [68 empty] | 2000 | 2000 | [20 empty] | 2000 мм2, алюминий
К1-18-7 | [9 empty] | 1 км | Силовой кабель КЛ |  |  | 330 | [68 empty] | 2000 | 2000 | [20 empty] | 2000 мм2, алюминий
К1-18-8 | [9 empty] | 1 км | Силовой кабель КЛ |  |  | 500 | [68 empty] | 2000 | 2000 | [20 empty] | 2000 мм2, алюминий
К1-19-5 | [9 empty] | 1 км | Силовой кабель КЛ |  |  | 110 | [68 empty] | 2500 | 2500 | [20 empty] | 2500 мм2, алюминий
К1-19-6 | [9 empty] | 1 км | Силовой кабель КЛ |  |  | 220 | [68 empty] | 2500 | 2500 | [20 empty] | 2500 мм2, алюминий
К1-19-7 | [9 empty] | 1 км | Силовой кабель КЛ |  |  | 330 | [68 empty] | 2500 | 2500 | [20 empty] | 2500 мм2, алюминий
К1-19-8 | [9 empty] | 1 км | Силовой кабель КЛ |  |  | 500 | [68 empty] | 2500 | 2500 | [20 empty] | 2500 мм2, алюминий
К2-01-1 | [9 empty] | 1 км | Силовой кабель КЛ |  |  | 6 | [68 empty] | 35 | 35 | [20 empty] | 35 мм2, медь
К2-01-2 | [9 empty] | 1 км | Силовой кабель КЛ |  |  | 10 | [68 empty] | 35 | 35 | [20 empty] | 35 мм2, медь
К2-01-3 | [9 empty] | 1 км | Силовой кабель КЛ |  |  | 20 | [68 empty] | 35 | 35 | [20 empty] | 35 мм2, медь
К2-02-1 | [9 empty] | 1 км | Силовой кабель КЛ |  |  | 6 | [68 empty] | 50 | 50 | [20 empty] | 50 мм2, медь
К2-02-2 | [9 empty] | 1 км | Силовой кабель КЛ |  |  | 10 | [68 empty] | 50 | 50 | [20 empty] | 50 мм2, медь
К2-02-3 | [9 empty] | 1 км | Силовой кабель КЛ |  |  | 20 | [68 empty] | 50 | 50 | [20 empty] | 50 мм2, медь
К2-02-4 | [9 empty] | 1 км | Силовой кабель КЛ |  |  | 35 | [68 empty] | 50 | 50 | [20 empty] | 50 мм2, медь
К2-03-1 | [9 empty] | 1 км | Силовой кабель КЛ |  |  | 6 | [68 empty] | 70 | 70 | [20 empty] | 70 мм2, медь
К2-03-2 | [9 empty] | 1 км | Силовой кабель КЛ |  |  | 10 | [68 empty] | 70 | 70 | [20 empty] | 70 мм2, медь
К2-03-3 | [9 empty] | 1 км | Силовой кабель КЛ |  |  | 20 | [68 empty] | 70 | 70 | [20 empty] | 70 мм2, медь
К2-03-4 | [9 empty] | 1 км | Силовой кабель КЛ |  |  | 35 | [68 empty] | 70 | 70 | [20 empty] | 70 мм2, медь
К2-04-1 | [9 empty] | 1 км | Силовой кабель КЛ |  |  | 6 | [68 empty] | 95 | 95 | [20 empty] | 95 мм2, медь
К2-04-2 | [9 empty] | 1 км | Силовой кабель КЛ |  |  | 10 | [68 empty] | 95 | 95 | [20 empty] | 95 мм2, медь
К2-04-3 | [9 empty] | 1 км | Силовой кабель КЛ |  |  | 20 | [68 empty] | 95 | 95 | [20 empty] | 95 мм2, медь
К2-04-4 | [9 empty] | 1 км | Силовой кабель КЛ |  |  | 35 | [68 empty] | 95 | 95 | [20 empty] | 95 мм2, медь
К2-05-1 | [9 empty] | 1 км | Силовой кабель КЛ |  |  | 6 | [68 empty] | 120 | 120 | [20 empty] | 120 мм2, медь
К2-05-2 | [9 empty] | 1 км | Силовой кабель КЛ |  |  | 10 | [68 empty] | 120 | 120 | [20 empty] | 120 мм2, медь
К2-05-3 | [9 empty] | 1 км | Силовой кабель КЛ |  |  | 20 | [68 empty] | 120 | 120 | [20 empty] | 120 мм2, медь
К2-05-4 | [9 empty] | 1 км | Силовой кабель КЛ |  |  | 35 | [68 empty] | 120 | 120 | [20 empty] | 120 мм2, медь
К2-06-1 | [9 empty] | 1 км | Силовой кабель КЛ |  |  | 6 | [68 empty] | 150 | 150 | [20 empty] | 150 мм2, медь
К2-06-2 | [9 empty] | 1 км | Силовой кабель КЛ |  |  | 10 | [68 empty] | 150 | 150 | [20 empty] | 150 мм2, медь
К2-06-3 | [9 empty] | 1 км | Силовой кабель КЛ |  |  | 20 | [68 empty] | 150 | 150 | [20 empty] | 150 мм2, медь
К2-06-4 | [9 empty] | 1 км | Силовой кабель КЛ |  |  | 35 | [68 empty] | 150 | 150 | [20 empty] | 150 мм2, медь
К2-07-1 | [9 empty] | 1 км | Силовой кабель КЛ |  |  | 6 | [68 empty] | 185 | 185 | [20 empty] | 185 мм2, медь
К2-07-2 | [9 empty] | 1 км | Силовой кабель КЛ |  |  | 10 | [68 empty] | 185 | 185 | [20 empty] | 185 мм2, медь
К2-07-3 | [9 empty] | 1 км | Силовой кабель КЛ |  |  | 20 | [68 empty] | 185 | 185 | [20 empty] | 185 мм2, медь
К2-07-4 | [9 empty] | 1 км | Силовой кабель КЛ |  |  | 35 | [68 empty] | 185 | 185 | [20 empty] | 185 мм2, медь
К2-07-5 | [9 empty] | 1 км | Силовой кабель КЛ |  |  | 110 | [68 empty] | 185 | 185 | [20 empty] | 185 мм2, медь
К2-08-1 | [9 empty] | 1 км | Силовой кабель КЛ |  |  | 6 | [68 empty] | 240 | 240 | [20 empty] | 240 мм2, медь
К2-08-2 | [9 empty] | 1 км | Силовой кабель КЛ |  |  | 10 | [68 empty] | 240 | 240 | [20 empty] | 240 мм2, медь
К2-08-3 | [9 empty] | 1 км | Силовой кабель КЛ |  |  | 20 | [68 empty] | 240 | 240 | [20 empty] | 240 мм2, медь
К2-08-4 | [9 empty] | 1 км | Силовой кабель КЛ |  |  | 35 | [68 empty] | 240 | 240 | [20 empty] | 240 мм2, медь
К2-08-5 | [9 empty] | 1 км | Силовой кабель КЛ |  |  | 110 | [68 empty] | 240 | 240 | [20 empty] | 240 мм2, медь
К2-09-1 | [9 empty] | 1 км | Силовой кабель КЛ |  |  | 6 | [68 empty] | 300 | 300 | [20 empty] | 300 мм2, медь
К2-09-2 | [9 empty] | 1 км | Силовой кабель КЛ |  |  | 10 | [68 empty] | 300 | 300 | [20 empty] | 300 мм2, медь
К2-09-3 | [9 empty] | 1 км | Силовой кабель КЛ |  |  | 20 | [68 empty] | 300 | 300 | [20 empty] | 300 мм2, медь
К2-09-4 | [9 empty] | 1 км | Силовой кабель КЛ |  |  | 35 | [68 empty] | 300 | 300 | [20 empty] | 300 мм2, медь
К2-09-5 | [9 empty] | 1 км | Силовой кабель КЛ |  |  | 110 | [68 empty] | 300 | 300 | [20 empty] | 300 мм2, медь
К2-10-1 | [9 empty] | 1 км | Силовой кабель КЛ |  |  | 6 | [68 empty] | 400 | 400 | [20 empty] | 400 мм2, медь
К2-10-2 | [9 empty] | 1 км | Силовой кабель КЛ |  |  | 10 | [68 empty] | 400 | 400 | [20 empty] | 400 мм2, медь
К2-10-3 | [9 empty] | 1 км | Силовой кабель КЛ |  |  | 20 | [68 empty] | 400 | 400 | [20 empty] | 400 мм2, медь
К2-10-4 | [9 empty] | 1 км | Силовой кабель КЛ |  |  | 35 | [68 empty] | 400 | 400 | [20 empty] | 400 мм2, медь
К2-10-5 | [9 empty] | 1 км | Силовой кабель КЛ |  |  | 110 | [68 empty] | 400 | 400 | [20 empty] | 400 мм2, медь
К2-10-6 | [9 empty] | 1 км | Силовой кабель КЛ |  |  | 220 | [68 empty] | 400 | 400 | [20 empty] | 400 мм2, медь
К2-11-1 | [9 empty] | 1 км | Силовой кабель КЛ |  |  | 6 | [68 empty] | 500 | 500 | [20 empty] | 500 мм2, медь
К2-11-2 | [9 empty] | 1 км | Силовой кабель КЛ |  |  | 10 | [68 empty] | 500 | 500 | [20 empty] | 500 мм2, медь
К2-11-3 | [9 empty] | 1 км | Силовой кабель КЛ |  |  | 20 | [68 empty] | 500 | 500 | [20 empty] | 500 мм2, медь
К2-11-4 | [9 empty] | 1 км | Силовой кабель КЛ |  |  | 35 | [68 empty] | 500 | 500 | [20 empty] | 500 мм2, медь
К2-11-5 | [9 empty] | 1 км | Силовой кабель КЛ |  |  | 110 | [68 empty] | 500 | 500 | [20 empty] | 500 мм2, медь
К2-11-6 | [9 empty] | 1 км | Силовой кабель КЛ |  |  | 220 | [68 empty] | 500 | 500 | [20 empty] | 500 мм2, медь
К2-11-7 | [9 empty] | 1 км | Силовой кабель КЛ |  |  | 330 | [68 empty] | 500 | 500 | [20 empty] | 500 мм2, медь
К2-12-1 | [9 empty] | 1 км | Силовой кабель КЛ |  |  | 6 | [68 empty] | 630 | 630 | [20 empty] | 630 мм2, медь
К2-12-2 | [9 empty] | 1 км | Силовой кабель КЛ |  |  | 10 | [68 empty] | 630 | 630 | [20 empty] | 630 мм2, медь
К2-12-3 | [9 empty] | 1 км | Силовой кабель КЛ |  |  | 20 | [68 empty] | 630 | 630 | [20 empty] | 630 мм2, медь
К2-12-4 | [9 empty] | 1 км | Силовой кабель КЛ |  |  | 35 | [68 empty] | 630 | 630 | [20 empty] | 630 мм2, медь
К2-12-5 | [9 empty] | 1 км | Силовой кабель КЛ |  |  | 110 | [68 empty] | 630 | 630 | [20 empty] | 630 мм2, медь
К2-12-6 | [9 empty] | 1 км | Силовой кабель КЛ |  |  | 220 | [68 empty] | 630 | 630 | [20 empty] | 630 мм2, медь
К2-12-7 | [9 empty] | 1 км | Силовой кабель КЛ |  |  | 330 | [68 empty] | 630 | 630 | [20 empty] | 630 мм2, медь
К2-13-1 | [9 empty] | 1 км | Силовой кабель КЛ |  |  | 6 | [68 empty] | 800 | 800 | [20 empty] | 800 мм2, медь
К2-13-2 | [9 empty] | 1 км | Силовой кабель КЛ |  |  | 10 | [68 empty] | 800 | 800 | [20 empty] | 800 мм2, медь
К2-13-3 | [9 empty] | 1 км | Силовой кабель КЛ |  |  | 20 | [68 empty] | 800 | 800 | [20 empty] | 800 мм2, медь
К2-13-4 | [9 empty] | 1 км | Силовой кабель КЛ |  |  | 35 | [68 empty] | 800 | 800 | [20 empty] | 800 мм2, медь
К2-13-5 | [9 empty] | 1 км | Силовой кабель КЛ |  |  | 110 | [68 empty] | 800 | 800 | [20 empty] | 800 мм2, медь
К2-13-6 | [9 empty] | 1 км | Силовой кабель КЛ |  |  | 220 | [68 empty] | 800 | 800 | [20 empty] | 800 мм2, медь
К2-13-7 | [9 empty] | 1 км | Силовой кабель КЛ |  |  | 330 | [68 empty] | 800 | 800 | [20 empty] | 800 мм2, медь
К2-13-8 | [9 empty] | 1 км | Силовой кабель КЛ |  |  | 500 | [68 empty] | 800 | 800 | [20 empty] | 800 мм2, медь
К2-14-1 | [9 empty] | 1 км | Силовой кабель КЛ |  |  | 6 | [68 empty] | 1000 | 1000 | [20 empty] | 1000 мм2, медь
К2-14-2 | [9 empty] | 1 км | Силовой кабель КЛ |  |  | 10 | [68 empty] | 1000 | 1000 | [20 empty] | 1000 мм2, медь
К2-14-3 | [9 empty] | 1 км | Силовой кабель КЛ |  |  | 20 | [68 empty] | 1000 | 1000 | [20 empty] | 1000 мм2, медь
К2-14-4 | [9 empty] | 1 км | Силовой кабель КЛ |  |  | 35 | [68 empty] | 1000 | 1000 | [20 empty] | 1000 мм2, медь
К2-14-5 | [9 empty] | 1 км | Силовой кабель КЛ |  |  | 110 | [68 empty] | 1000 | 1000 | [20 empty] | 1000 мм2, медь
К2-14-6 | [9 empty] | 1 км | Силовой кабель КЛ |  |  | 220 | [68 empty] | 1000 | 1000 | [20 empty] | 1000 мм2, медь
К2-14-7 | [9 empty] | 1 км | Силовой кабель КЛ |  |  | 330 | [68 empty] | 1000 | 1000 | [20 empty] | 1000 мм2, медь
К2-14-8 | [9 empty] | 1 км | Силовой кабель КЛ |  |  | 500 | [68 empty] | 1000 | 1000 | [20 empty] | 1000 мм2, медь
К2-15-5 | [9 empty] | 1 км | Силовой кабель КЛ |  |  | 110 | [68 empty] | 1200 | 1200 | [20 empty] | 1200 мм2, медь
К2-15-6 | [9 empty] | 1 км | Силовой кабель КЛ |  |  | 220 | [68 empty] | 1200 | 1200 | [20 empty] | 1200 мм2, медь
К2-15-7 | [9 empty] | 1 км | Силовой кабель КЛ |  |  | 330 | [68 empty] | 1200 | 1200 | [20 empty] | 1200 мм2, медь
К2-15-8 | [9 empty] | 1 км | Силовой кабель КЛ |  |  | 500 | [68 empty] | 1200 | 1200 | [20 empty] | 1200 мм2, медь
К2-16-5 | [9 empty] | 1 км | Силовой кабель КЛ |  |  | 110 | [68 empty] | 1600 | 1600 | [20 empty] | 1400 мм2, медь
К2-16-6 | [9 empty] | 1 км | Силовой кабель КЛ |  |  | 220 | [68 empty] | 1600 | 1600 | [20 empty] | 1400 мм2, медь
К2-16-7 | [9 empty] | 1 км | Силовой кабель КЛ |  |  | 330 | [68 empty] | 1600 | 1600 | [20 empty] | 1400 мм2, медь
К2-16-8 | [9 empty] | 1 км | Силовой кабель КЛ |  |  | 500 | [68 empty] | 1600 | 1600 | [20 empty] | 1400 мм2, медь
К2-17-5 | [9 empty] | 1 км | Силовой кабель КЛ |  |  | 110 | [68 empty] | 2000 | 2000 | [20 empty] | 1600 мм2, медь
К2-17-6 | [9 empty] | 1 км | Силовой кабель КЛ |  |  | 220 | [68 empty] | 2000 | 2000 | [20 empty] | 1600 мм2, медь
К2-17-7 | [9 empty] | 1 км | Силовой кабель КЛ |  |  | 330 | [68 empty] | 2000 | 2000 | [20 empty] | 1600 мм2, медь
К2-17-8 | [9 empty] | 1 км | Силовой кабель КЛ |  |  | 500 | [68 empty] | 2000 | 2000 | [20 empty] | 1600 мм2, медь
К2-18-5 | [9 empty] | 1 км | Силовой кабель КЛ |  |  | 110 | [68 empty] | 2500 | 2500 | [20 empty] | 2000 мм2, медь
К2-18-6 | [9 empty] | 1 км | Силовой кабель КЛ |  |  | 220 | [68 empty] | 2500 | 2500 | [20 empty] | 2000 мм2, медь
К2-18-7 | [9 empty] | 1 км | Силовой кабель КЛ |  |  | 330 | [68 empty] | 2500 | 2500 | [20 empty] | 2000 мм2, медь
К2-18-8 | [9 empty] | 1 км | Силовой кабель КЛ |  |  | 500 | [68 empty] | 2500 | 2500 | [20 empty] | 2000 мм2, медь
К2-19-5 | [9 empty] | 1 км | Силовой кабель КЛ |  |  | 110 | [90 empty] | 2500 мм2, медь
К2-19-6 | [9 empty] | 1 км | Силовой кабель КЛ |  |  | 220 | [90 empty] | 2500 мм2, медь
К2-19-7 | [9 empty] | 1 км | Силовой кабель КЛ |  |  | 330 | [90 empty] | 2500 мм2, медь
К2-19-8 | [9 empty] | 1 км | Силовой кабель КЛ |  |  | 500 | [90 empty] | 2500 мм2, медь
К3-01-1 | [9 empty] | 1 км | Силовой кабель КЛ |  |  | 0.4 | [67 empty] | алюминий | 16 | 16 |  |  | 4 | 4 | [16 empty] | 16 мм2, алюминий, 4 жилы
К3-01-2 | [9 empty] | 1 км | Силовой кабель КЛ |  |  | 0.4 | [67 empty] | медь | 16 | 16 |  |  | 4 | 4 | [16 empty] | 16 мм2, медь, 4 жилы
К3-01-3 | [9 empty] | 1 км | Силовой кабель КЛ |  |  | 0.4 | [67 empty] | алюминий | 16 | 16 |  |  | 5 | 5 | [16 empty] | 16 мм2, алюминий, 5 жил
К3-01-4 | [9 empty] | 1 км | Силовой кабель КЛ |  |  | 0.4 | [67 empty] | медь | 16 | 16 |  |  | 5 | 5 | [16 empty] | 16 мм2, медь, 5 жил
К3-02-1 | [9 empty] | 1 км | Силовой кабель КЛ |  |  | 0.4 | [67 empty] | алюминий | 25 | 25 |  |  | 4 | 4 | [16 empty] | 25 мм2, алюминий, 4 жилы
К3-02-2 | [9 empty] | 1 км | Силовой кабель КЛ |  |  | 0.4 | [67 empty] | медь | 25 | 25 |  |  | 4 | 4 | [16 empty] | 25 мм2, медь, 4 жилы
К3-02-3 | [9 empty] | 1 км | Силовой кабель КЛ |  |  | 0.4 | [67 empty] | алюминий | 25 | 25 |  |  | 5 | 5 | [16 empty] | 25 мм2, алюминий, 5 жил
К3-02-4 | [9 empty] | 1 км | Силовой кабель КЛ |  |  | 0.4 | [67 empty] | медь | 25 | 25 |  |  | 5 | 5 | [16 empty] | 25 мм2, медь, 5 жил
К3-03-1 | [9 empty] | 1 км | Силовой кабель КЛ |  |  | 0.4 | [67 empty] | алюминий | 35 | 35 |  |  | 4 | 4 | [16 empty] | 35 мм2, алюминий, 4 жилы
К3-03-2 | [9 empty] | 1 км | Силовой кабель КЛ |  |  | 0.4 | [67 empty] | медь | 35 | 35 |  |  | 4 | 4 | [16 empty] | 35 мм2, медь, 4 жилы
К3-03-3 | [9 empty] | 1 км | Силовой кабель КЛ |  |  | 0.4 | [67 empty] | алюминий | 35 | 35 |  |  | 5 | 5 | [16 empty] | 35 мм2, алюминий, 5 жил
К3-03-4 | [9 empty] | 1 км | Силовой кабель КЛ |  |  | 0.4 | [67 empty] | медь | 35 | 35 |  |  | 5 | 5 | [16 empty] | 35 мм2, медь, 5 жил
К3-04-1 | [9 empty] | 1 км | Силовой кабель КЛ |  |  | 0.4 | [67 empty] | алюминий | 50 | 50 |  |  | 4 | 4 | [16 empty] | 50 мм2, алюминий, 4 жилы
К3-04-2 | [9 empty] | 1 км | Силовой кабель КЛ |  |  | 0.4 | [67 empty] | медь | 50 | 50 |  |  | 4 | 4 | [16 empty] | 50 мм2, медь, 4 жилы
К3-04-3 | [9 empty] | 1 км | Силовой кабель КЛ |  |  | 0.4 | [67 empty] | алюминий | 50 | 50 |  |  | 5 | 5 | [16 empty] | 50 мм2, алюминий, 5 жил
К3-04-4 | [9 empty] | 1 км | Силовой кабель КЛ |  |  | 0.4 | [67 empty] | медь | 50 | 50 |  |  | 5 | 5 | [16 empty] | 50 мм2, медь, 5 жил
К3-05-1 | [9 empty] | 1 км | Силовой кабель КЛ |  |  | 0.4 | [67 empty] | алюминий | 75 | 75 |  |  | 4 | 4 | [16 empty] | 75 мм2, алюминий, 4 жилы
К3-05-2 | [9 empty] | 1 км | Силовой кабель КЛ |  |  | 0.4 | [67 empty] | медь | 75 | 75 |  |  | 4 | 4 | [16 empty] | 75 мм2, медь, 4 жилы
К3-05-3 | [9 empty] | 1 км | Силовой кабель КЛ |  |  | 0.4 | [67 empty] | алюминий | 75 | 75 |  |  | 5 | 5 | [16 empty] | 75 мм2, алюминий, 5 жил
К3-05-4 | [9 empty] | 1 км | Силовой кабель КЛ |  |  | 0.4 | [67 empty] | медь | 75 | 75 |  |  | 5 | 5 | [16 empty] | 75 мм2, медь, 5 жил
К3-06-1 | [9 empty] | 1 км | Силовой кабель КЛ |  |  | 0.4 | [67 empty] | алюминий | 95 | 95 |  |  | 4 | 4 | [16 empty] | 95 мм2, алюминий, 4 жилы
К3-06-2 | [9 empty] | 1 км | Силовой кабель КЛ |  |  | 0.4 | [67 empty] | медь | 95 | 95 |  |  | 4 | 4 | [16 empty] | 95 мм2, медь, 4 жилы
К3-06-3 | [9 empty] | 1 км | Силовой кабель КЛ |  |  | 0.4 | [67 empty] | алюминий | 95 | 95 |  |  | 5 | 5 | [16 empty] | 95 мм2, алюминий, 5 жил
К3-06-4 | [9 empty] | 1 км | Силовой кабель КЛ |  |  | 0.4 | [67 empty] | медь | 95 | 95 |  |  | 5 | 5 | [16 empty] | 95 мм2, медь, 5 жил
К3-07-1 | [9 empty] | 1 км | Силовой кабель КЛ |  |  | 0.4 | [67 empty] | алюминий | 120 | 120 |  |  | 4 | 4 | [16 empty] | 120 мм2, алюминий, 4 жилы
К3-07-2 | [9 empty] | 1 км | Силовой кабель КЛ |  |  | 0.4 | [67 empty] | медь | 120 | 120 |  |  | 4 | 4 | [16 empty] | 120 мм2, медь, 4 жилы
К3-07-3 | [9 empty] | 1 км | Силовой кабель КЛ |  |  | 0.4 | [67 empty] | алюминий | 120 | 120 |  |  | 5 | 5 | [16 empty] | 120 мм2, алюминий, 5 жил
К3-07-4 | [9 empty] | 1 км | Силовой кабель КЛ |  |  | 0.4 | [67 empty] | медь | 120 | 120 |  |  | 5 | 5 | [16 empty] | 120 мм2, медь, 5 жил
К3-08-1 | [9 empty] | 1 км | Силовой кабель КЛ |  |  | 0.4 | [67 empty] | алюминий | 150 | 150 |  |  | 4 | 4 | [16 empty] | 150 мм2, алюминий, 4 жилы
К3-08-2 | [9 empty] | 1 км | Силовой кабель КЛ |  |  | 0.4 | [67 empty] | медь | 150 | 150 |  |  | 4 | 4 | [16 empty] | 150 мм2, медь, 4 жилы
К3-08-3 | [9 empty] | 1 км | Силовой кабель КЛ |  |  | 0.4 | [67 empty] | алюминий | 150 | 150 |  |  | 5 | 5 | [16 empty] | 150 мм2, алюминий, 5 жил
К3-08-4 | [9 empty] | 1 км | Силовой кабель КЛ |  |  | 0.4 | [67 empty] | медь | 150 | 150 |  |  | 5 | 5 | [16 empty] | 150 мм2, медь, 5 жил
К3-09-1 | [9 empty] | 1 км | Силовой кабель КЛ |  |  | 0.4 | [67 empty] | алюминий | 185 | 185 |  |  | 4 | 4 | [16 empty] | 185 мм2, алюминий, 4 жилы
К3-09-2 | [9 empty] | 1 км | Силовой кабель КЛ |  |  | 0.4 | [67 empty] | медь | 185 | 185 |  |  | 4 | 4 | [16 empty] | 185 мм2, медь, 4 жилы
К3-09-3 | [9 empty] | 1 км | Силовой кабель КЛ |  |  | 0.4 | [67 empty] | алюминий | 185 | 185 |  |  | 5 | 5 | [16 empty] | 185 мм2, алюминий, 5 жил
К3-09-4 | [9 empty] | 1 км | Силовой кабель КЛ |  |  | 0.4 | [67 empty] | медь | 185 | 185 |  |  | 5 | 5 | [16 empty] | 185 мм2, медь, 5 жил
К3-10-1 | [9 empty] | 1 км | Силовой кабель КЛ |  |  | 0.4 | [67 empty] | алюминий | 240 | 240 |  |  | 4 | 4 | [16 empty] | 240 мм2, алюминий, 4 жилы
К3-10-2 | [9 empty] | 1 км | Силовой кабель КЛ |  |  | 0.4 | [67 empty] | медь | 240 | 240 |  |  | 4 | 4 | [16 empty] | 240 мм2, медь, 4 жилы
К3-10-3 | [9 empty] | 1 км | Силовой кабель КЛ |  |  | 0.4 | [67 empty] | алюминий | 240 | 240 |  |  | 5 | 5 | [16 empty] | 240 мм2, алюминий, 5 жил
К3-10-4 | [9 empty] | 1 км | Силовой кабель КЛ |  |  | 0.4 | [67 empty] | медь | 240 | 240 |  |  | 5 | 5 | [16 empty] | 240 мм2, медь, 5 жил
К4-01-1 | [9 empty] | 1 км | Силовой кабель КЛ с системой термомониторинга |  |  | 110 | [68 empty] | 185 | 185 | 150 | 150 | [18 empty] | жила 185 мм2, экран 150 мм2
К4-02-1 | [9 empty] | 1 км | Силовой кабель КЛ с системой термомониторинга |  |  | 110 | [68 empty] | 240 | 240 | 185 | 185 | [18 empty] | жила 240 мм2, экран 185 мм2
К4-02-2 | [9 empty] | 1 км | Силовой кабель КЛ с системой термомониторинга |  |  | 220 | [68 empty] | 240 | 240 | 185 | 185 | [18 empty] | жила 240 мм2, экран 185 мм2
К4-03-1 | [9 empty] | 1 км | Силовой кабель КЛ с системой термомониторинга |  |  | 110 | [68 empty] | 300 | 300 | 265 | 265 | [18 empty] | жила 300 мм2, экран 265 мм2
К4-03-2 | [9 empty] | 1 км | Силовой кабель КЛ с системой термомониторинга |  |  | 220 | [68 empty] | 300 | 300 | 265 | 265 | [18 empty] | жила 300 мм2, экран 265 мм2
К4-04-1 | [9 empty] | 1 км | Силовой кабель КЛ с системой термомониторинга |  |  | 110 | [68 empty] | 400 | 400 | 280 | 280 | [18 empty] | жила 400 мм2, экран 280 мм2
К4-04-2 | [9 empty] | 1 км | Силовой кабель КЛ с системой термомониторинга |  |  | 220 | [68 empty] | 400 | 400 | 280 | 280 | [18 empty] | жила 400 мм2, экран 280 мм2
К4-05-1 | [9 empty] | 1 км | Силовой кабель КЛ с системой термомониторинга |  |  | 110 | [68 empty] | 500 | 500 | 290 | 290 | [18 empty] | жила 500 мм2, экран 290 мм2
К4-05-2 | [9 empty] | 1 км | Силовой кабель КЛ с системой термомониторинга |  |  | 220 | [68 empty] | 500 | 500 | 290 | 290 | [18 empty] | жила 500 мм2, экран 290 мм2
К4-06-1 | [9 empty] | 1 км | Силовой кабель КЛ с системой термомониторинга |  |  | 110 | [68 empty] | 630 | 630 | 290 | 290 | [18 empty] | жила 630 мм2, экран 290 мм2
К4-06-2 | [9 empty] | 1 км | Силовой кабель КЛ с системой термомониторинга |  |  | 220 | [68 empty] | 630 | 630 | 290 | 290 | [18 empty] | жила 630 мм2, экран 290 мм2
К4-07-1 | [9 empty] | 1 км | Силовой кабель КЛ с системой термомониторинга |  |  | 110 | [68 empty] | 800 | 800 | 450 | 450 | [18 empty] | жила 800 мм2, экран 450 мм2
К4-07-2 | [9 empty] | 1 км | Силовой кабель КЛ с системой термомониторинга |  |  | 220 | [68 empty] | 800 | 800 | 450 | 450 | [18 empty] | жила 800 мм2, экран 450 мм2
К4-07-3 | [9 empty] | 1 км | Силовой кабель КЛ с системой термомониторинга |  |  | 330 | [68 empty] | 800 | 800 | 450 | 450 | [18 empty] | жила 800 мм2, экран 450 мм2
К4-07-4 | [9 empty] | 1 км | Силовой кабель КЛ с системой термомониторинга |  |  | 500 | [68 empty] | 800 | 800 | 450 | 450 | [18 empty] | жила 800 мм2, экран 450 мм2
К4-08-1 | [9 empty] | 1 км | Силовой кабель КЛ с системой термомониторинга |  |  | 110 | [68 empty] | 1000 | 1000 | 95 | 95 | [18 empty] | жила 1000 мм2, экран 95 мм2
К4-08-2 | [9 empty] | 1 км | Силовой кабель КЛ с системой термомониторинга |  |  | 220 | [68 empty] | 1000 | 1000 | 95 | 95 | [18 empty] | жила 1000 мм2, экран 95 мм2
К4-09-1 | [9 empty] | 1 км | Силовой кабель КЛ с системой термомониторинга |  |  | 110 | [68 empty] | 1000 | 1000 | 240 | 240 | [18 empty] | жила 1000 мм2, экран 240 мм2
К4-09-2 | [9 empty] | 1 км | Силовой кабель КЛ с системой термомониторинга |  |  | 220 | [68 empty] | 1000 | 1000 | 240 | 240 | [18 empty] | жила 1000 мм2, экран 240 мм2
К4-10-1 | [9 empty] | 1 км | Силовой кабель КЛ с системой термомониторинга |  |  | 110 | [68 empty] | 1000 | 1000 | 350 | 350 | [18 empty] | жила 1000 мм2, экран 350 мм2
К4-10-2 | [9 empty] | 1 км | Силовой кабель КЛ с системой термомониторинга |  |  | 220 | [68 empty] | 1000 | 1000 | 350 | 350 | [18 empty] | жила 1000 мм2, экран 350 мм2
К4-11-1 | [9 empty] | 1 км | Силовой кабель КЛ с системой термомониторинга |  |  | 110 | [68 empty] | 1200 | 1200 | 95 | 95 | [18 empty] | жила 1200 мм2, экран 95 мм2
К4-11-2 | [9 empty] | 1 км | Силовой кабель КЛ с системой термомониторинга |  |  | 220 | [68 empty] | 1200 | 1200 | 95 | 95 | [18 empty] | жила 1200 мм2, экран 95 мм2
К4-12-1 | [9 empty] | 1 км | Силовой кабель КЛ с системой термомониторинга |  |  | 110 | [68 empty] | 1200 | 1200 | 240 | 240 | [18 empty] | жила 1200 мм2, экран 240 мм2
К4-12-2 | [9 empty] | 1 км | Силовой кабель КЛ с системой термомониторинга |  |  | 220 | [68 empty] | 1200 | 1200 | 240 | 240 | [18 empty] | жила 1200 мм2, экран 240 мм2
К4-13-1 | [9 empty] | 1 км | Силовой кабель КЛ с системой термомониторинга |  |  | 110 | [68 empty] | 1200 | 1200 | 350 | 350 | [18 empty] | жила 1200 мм2, экран 350 мм2
К4-13-2 | [9 empty] | 1 км | Силовой кабель КЛ с системой термомониторинга |  |  | 220 | [68 empty] | 1200 | 1200 | 350 | 350 | [18 empty] | жила 1200 мм2, экран 350 мм2
К4-14-1 | [9 empty] | 1 км | Силовой кабель КЛ с системой термомониторинга |  |  | 110 | [68 empty] | 1400 | 1400 | 95 | 95 | [18 empty] | жила 1400 мм2, экран 95 мм2
К4-14-2 | [9 empty] | 1 км | Силовой кабель КЛ с системой термомониторинга |  |  | 220 | [68 empty] | 1400 | 1400 | 95 | 95 | [18 empty] | жила 1400 мм2, экран 95 мм2
К4-15-1 | [9 empty] | 1 км | Силовой кабель КЛ с системой термомониторинга |  |  | 110 | [68 empty] | 1400 | 1400 | 240 | 240 | [18 empty] | жила 1400 мм2, экран 240 мм2
К4-15-2 | [9 empty] | 1 км | Силовой кабель КЛ с системой термомониторинга |  |  | 220 | [68 empty] | 1400 | 1400 | 240 | 240 | [18 empty] | жила 1400 мм2, экран 240 мм2
К4-16-1 | [9 empty] | 1 км | Силовой кабель КЛ с системой термомониторинга |  |  | 110 | [68 empty] | 1400 | 1400 | 350 | 350 | [18 empty] | жила 1400 мм2, экран 350 мм2
К4-16-2 | [9 empty] | 1 км | Силовой кабель КЛ с системой термомониторинга |  |  | 220 | [68 empty] | 1400 | 1400 | 350 | 350 | [18 empty] | жила 1400 мм2, экран 350 мм2
К4-17-1 | [9 empty] | 1 км | Силовой кабель КЛ с системой термомониторинга |  |  | 110 | [68 empty] | 1600 | 1600 | 95 | 95 | [18 empty] | жила 1600 мм2, экран 95 мм2
К4-17-2 | [9 empty] | 1 км | Силовой кабель КЛ с системой термомониторинга |  |  | 220 | [68 empty] | 1600 | 1600 | 95 | 95 | [18 empty] | жила 1600 мм2, экран 95 мм2
К4-18-1 | [9 empty] | 1 км | Силовой кабель КЛ с системой термомониторинга |  |  | 110 | [68 empty] | 1600 | 1600 | 240 | 240 | [18 empty] | жила 1600 мм2, экран 240 мм2
К4-18-2 | [9 empty] | 1 км | Силовой кабель КЛ с системой термомониторинга |  |  | 220 | [68 empty] | 1600 | 1600 | 240 | 240 | [18 empty] | жила 1600 мм2, экран 240 мм2
К4-19-1 | [9 empty] | 1 км | Силовой кабель КЛ с системой термомониторинга |  |  | 110 | [68 empty] | 1600 | 1600 | 350 | 350 | [18 empty] | жила 1600 мм2, экран 350 мм2
К4-19-2 | [9 empty] | 1 км | Силовой кабель КЛ с системой термомониторинга |  |  | 220 | [68 empty] | 1600 | 1600 | 350 | 350 | [18 empty] | жила 1600 мм2, экран 350 мм2
К4-19-3 | [9 empty] | 1 км | Силовой кабель КЛ с системой термомониторинга |  |  | 330 | [68 empty] | 1600 | 1600 | 350 | 350 | [18 empty] | жила 1600 мм2, экран 350 мм2
К4-19-4 | [9 empty] | 1 км | Силовой кабель КЛ с системой термомониторинга |  |  | 500 | [68 empty] | 1600 | 1600 | 350 | 350 | [18 empty] | жила 1600 мм2, экран 350 мм2
К4-20-1 | [9 empty] | 1 км | Силовой кабель КЛ с системой термомониторинга |  |  | 110 | [68 empty] | 2000 | 2000 | 95 | 95 | [18 empty] | жила 2000 мм2, экран 95 мм2
К4-20-2 | [9 empty] | 1 км | Силовой кабель КЛ с системой термомониторинга |  |  | 220 | [68 empty] | 2000 | 2000 | 95 | 95 | [18 empty] | жила 2000 мм2, экран 95 мм2
К4-21-1 | [9 empty] | 1 км | Силовой кабель КЛ с системой термомониторинга |  |  | 110 | [68 empty] | 2000 | 2000 | 350 | 350 | [18 empty] | жила 2000 мм2, экран 350 мм2
К4-21-2 | [9 empty] | 1 км | Силовой кабель КЛ с системой термомониторинга |  |  | 220 | [68 empty] | 2000 | 2000 | 350 | 350 | [18 empty] | жила 2000 мм2, экран 350 мм2
К4-22-1 | [9 empty] | 1 км | Силовой кабель КЛ с системой термомониторинга |  |  | 110 | [68 empty] | 2500 | 2500 | 240 | 240 | [18 empty] | жила 2500 мм2, экран 240 мм2
К4-22-2 | [9 empty] | 1 км | Силовой кабель КЛ с системой термомониторинга |  |  | 220 | [68 empty] | 2500 | 2500 | 240 | 240 | [18 empty] | жила 2500 мм2, экран 240 мм2
К4-22-3 | [9 empty] | 1 км | Силовой кабель КЛ с системой термомониторинга |  |  | 330 | [68 empty] | 2500 | 2500 | 240 | 240 | [18 empty] | жила 2500 мм2, экран 240 мм2
К4-22-4 | [9 empty] | 1 км | Силовой кабель КЛ с системой термомониторинга |  |  | 500 | [68 empty] | 2500 | 2500 | 240 | 240 | [18 empty] | жила 2500 мм2, экран 240 мм2
К4-23-1 | [9 empty] | 1 км | Силовой кабель КЛ с системой термомониторинга |  |  | 110 | [68 empty] | 2500 | 2500 | 350 | 350 | [18 empty] | жила 2500 мм2, экран 350 мм2
К4-23-2 | [9 empty] | 1 км | Силовой кабель КЛ с системой термомониторинга |  |  | 220 | [68 empty] | 2500 | 2500 | 350 | 350 | [18 empty] | жила 2500 мм2, экран 350 мм2
К4-23-3 | [9 empty] | 1 км | Силовой кабель КЛ с системой термомониторинга |  |  | 330 | [68 empty] | 2500 | 2500 | 350 | 350 | [18 empty] | жила 2500 мм2, экран 350 мм2
К4-23-4 | [9 empty] | 1 км | Силовой кабель КЛ с системой термомониторинга |  |  | 500 | [68 empty] | 2500 | 2500 | 350 | 350 | [18 empty] | жила 2500 мм2, экран 350 мм2
К6-01-1 | [9 empty] | 1 м | Токопровод с литой изоляцией |  |  | 10 | [90 empty] | 630 А
К6-01-2 | [9 empty] | 1 м | Токопровод с литой изоляцией |  |  | 10 | [90 empty] | 630 А
К6-01-3 | [9 empty] | 1 м | Токопровод с литой изоляцией |  |  | 20 | [90 empty] | 630 А
К6-01-4 | [9 empty] | 1 м | Токопровод с литой изоляцией |  |  | 35 | [90 empty] | 630 А
К6-02-1 | [9 empty] | 1 м | Токопровод с литой изоляцией |  |  | 10 | [90 empty] | 800 А
К6-02-2 | [9 empty] | 1 м | Токопровод с литой изоляцией |  |  | 10 | [90 empty] | 800 А
К6-02-3 | [9 empty] | 1 м | Токопровод с литой изоляцией |  |  | 20 | [90 empty] | 800 А
К6-02-4 | [9 empty] | 1 м | Токопровод с литой изоляцией |  |  | 35 | [90 empty] | 800 А
К6-03-1 | [9 empty] | 1 м | Токопровод с литой изоляцией |  |  | 10 | [90 empty] | 1000 А
К6-03-2 | [9 empty] | 1 м | Токопровод с литой изоляцией |  |  | 10 | [90 empty] | 1000 А
К6-03-3 | [9 empty] | 1 м | Токопровод с литой изоляцией |  |  | 20 | [90 empty] | 1000 А
К6-03-4 | [9 empty] | 1 м | Токопровод с литой изоляцией |  |  | 35 | [90 empty] | 1000 А
К6-04-1 | [9 empty] | 1 м | Токопровод с литой изоляцией |  |  | 10 | [90 empty] | 2000 А
К6-04-2 | [9 empty] | 1 м | Токопровод с литой изоляцией |  |  | 10 | [90 empty] | 2000 А
К6-04-3 | [9 empty] | 1 м | Токопровод с литой изоляцией |  |  | 20 | [90 empty] | 2000 А
К6-04-4 | [9 empty] | 1 м | Токопровод с литой изоляцией |  |  | 35 | [90 empty] | 2000 А
К6-05-1 | [9 empty] | 1 м | Токопровод с литой изоляцией |  |  | 10 | [90 empty] | 3150 А
К6-05-2 | [9 empty] | 1 м | Токопровод с литой изоляцией |  |  | 10 | [90 empty] | 3150 А
К6-05-3 | [9 empty] | 1 м | Токопровод с литой изоляцией |  |  | 20 | [90 empty] | 3150 А
К6-05-4 | [9 empty] | 1 м | Токопровод с литой изоляцией |  |  | 35 | [90 empty] | 3150 А
Л10-01-1 | [9 empty] | км ВЛ | Гирлянда изоляторов ВЛ |  |  | 35
Л10-01-2 | [9 empty] | гирлянда изоляторов | Гирлянда изоляторов ВЛ |  |  | 35
Л10-01-3 | [9 empty] | линейный изолятор | Гирлянда изоляторов ВЛ |  |  | 35
Л10-02-1 | [9 empty] | км ВЛ | Гирлянда изоляторов ВЛ |  |  | 110
Л10-02-2 | [9 empty] | гирлянда изоляторов | Гирлянда изоляторов ВЛ |  |  | 110
Л10-02-3 | [9 empty] | линейный изолятор | Гирлянда изоляторов ВЛ |  |  | 110
Л10-03-1 | [9 empty] | км ВЛ | Гирлянда изоляторов ВЛ |  |  | 220
Л10-03-2 | [9 empty] | гирлянда изоляторов | Гирлянда изоляторов ВЛ |  |  | 220
Л10-03-3 | [9 empty] | линейный изолятор | Гирлянда изоляторов ВЛ |  |  | 220
Л10-04-1 | [9 empty] | км ВЛ | Гирлянда изоляторов ВЛ |  |  | 330
Л10-04-2 | [9 empty] | гирлянда изоляторов | Гирлянда изоляторов ВЛ |  |  | 330
Л10-04-3 | [9 empty] | линейный изолятор | Гирлянда изоляторов ВЛ |  |  | 330
Л10-05-1 | [9 empty] | км ВЛ | Гирлянда изоляторов ВЛ |  |  | 500
Л10-05-2 | [9 empty] | гирлянда изоляторов | Гирлянда изоляторов ВЛ |  |  | 500
Л10-05-3 | [9 empty] | линейный изолятор | Гирлянда изоляторов ВЛ |  |  | 500
Л10-06-1 | [9 empty] | км ВЛ | Гирлянда изоляторов ВЛ |  |  | 750
Л10-06-2 | [9 empty] | гирлянда изоляторов | Гирлянда изоляторов ВЛ |  |  | 750
Л10-06-3 | [9 empty] | линейный изолятор | Гирлянда изоляторов ВЛ |  |  | 750
Л1-01-1 | [9 empty] | 1 км ВЛ | Строительно-монтажные работы ВЛ без опор и провода, 2 одноцепных ВЛ в одном коридоре |  |  | 0.4 | [90 empty] | одноцепная, все типы опор за исключением многогранных | опоры не: из гнутого профиля, узкобазные, композитные, атмосферостойкие
Л1-01-1 | [9 empty] | 1 км ВЛ | Строительно-монтажные работы ВЛ без опор и провода, 2 одноцепных ВЛ в одном коридоре |  |  | 0.4 | [90 empty] | одноцепная, все типы опор за исключением многогранных | опоры не: из гнутого профиля, узкобазные, композитные, атмосферостойкие
Л1-01-2 | [9 empty] | 1 км ВЛ | Строительно-монтажные работы ВЛ без опор и провода |  |  | 110
Л1-01-2 | [9 empty] | 1 км ВЛ | Строительно-монтажные работы ВЛ без опор и провода |  |  | 110
Л1-02-1 | [9 empty] | 1 км ВЛ | Строительно-монтажные работы ВЛ без опор и провода, 2 одноцепных ВЛ в одном коридоре |  |  | 10 | 20 | [89 empty] | одноцепная, все типы опор за исключением многогранных | опоры не: из гнутого профиля, узкобазные, композитные, атмосферостойкие
Л1-02-1 | [9 empty] | 1 км ВЛ | Строительно-монтажные работы ВЛ без опор и провода, 2 одноцепных ВЛ в одном коридоре |  |  | 10 | 20 | [89 empty] | одноцепная, все типы опор за исключением многогранных | опоры не: из гнутого профиля, узкобазные, композитные, атмосферостойкие
Л1-02-2 | [9 empty] | 1 км ВЛ | Строительно-монтажные работы ВЛ без опор и провода |  |  | 110
Л1-02-2 | [9 empty] | 1 км ВЛ | Строительно-монтажные работы ВЛ без опор и провода |  |  | 110
Л1-03-1 | [9 empty] | 1 км ВЛ | Строительно-монтажные работы ВЛ без опор и провода, 2 одноцепных ВЛ в одном коридоре |  |  | 35 | [90 empty] | одноцепная, все типы опор за исключением многогранных | опоры не: из гнутого профиля, узкобазные, композитные, атмосферостойкие
Л1-03-1 | [9 empty] | 1 км ВЛ | Строительно-монтажные работы ВЛ без опор и провода, 2 одноцепных ВЛ в одном коридоре |  |  | 35 | [90 empty] | одноцепная, все типы опор за исключением многогранных | опоры не: из гнутого профиля, узкобазные, композитные, атмосферостойкие
Л1-03-2 | [9 empty] | 1 км ВЛ | Строительно-монтажные работы ВЛ без опор и провода |  |  | 110
Л1-03-2 | [9 empty] | 1 км ВЛ | Строительно-монтажные работы ВЛ без опор и провода |  |  | 110
Л1-04-1 | [9 empty] | 1 км ВЛ | Строительно-монтажные работы ВЛ без опор и провода, 2 одноцепных ВЛ в одном коридоре |  |  | 110 | [90 empty] | одноцепная, все типы опор за исключением многогранных | опоры не: из гнутого профиля, узкобазные, композитные, атмосферостойкие
Л1-04-1 | [9 empty] | 1 км ВЛ | Строительно-монтажные работы ВЛ без опор и провода, 2 одноцепных ВЛ в одном коридоре |  |  | 110 | [90 empty] | одноцепная, все типы опор за исключением многогранных | опоры не: из гнутого профиля, узкобазные, композитные, атмосферостойкие
Л1-04-2 | [9 empty] | 1 км ВЛ | Строительно-монтажные работы ВЛ без опор и провода |  |  | 110
Л1-04-2 | [9 empty] | 1 км ВЛ | Строительно-монтажные работы ВЛ без опор и провода |  |  | 110
Л1-04-3 | [9 empty] | 1 км ВЛ | Строительно-монтажные работы ВЛ без опор и провода, 2 одноцепных ВЛ в одном коридоре |  |  | 110 | [90 empty] | одноцепная, многогранные опоры | опоры не: из гнутого профиля, узкобазные, композитные, атмосферостойкие
Л1-04-3 | [9 empty] | 1 км ВЛ | Строительно-монтажные работы ВЛ без опор и провода, 2 одноцепных ВЛ в одном коридоре |  |  | 110 | [90 empty] | одноцепная, многогранные опоры | опоры не: из гнутого профиля, узкобазные, композитные, атмосферостойкие
Л1-04-4 | [9 empty] | 1 км ВЛ | Строительно-монтажные работы ВЛ без опор и провода |  |  | 110
Л1-04-4 | [9 empty] | 1 км ВЛ | Строительно-монтажные работы ВЛ без опор и провода |  |  | 110
Л1-05-1 | [9 empty] | 1 км ВЛ | Строительно-монтажные работы ВЛ без опор и провода, 2 одноцепных ВЛ в одном коридоре |  |  | 220 | [90 empty] | одноцепная, все типы опор за исключением многогранных | опоры не: из гнутого профиля, узкобазные, композитные, атмосферостойкие
Л1-05-1 | [9 empty] | 1 км ВЛ | Строительно-монтажные работы ВЛ без опор и провода, 2 одноцепных ВЛ в одном коридоре |  |  | 220 | [90 empty] | одноцепная, все типы опор за исключением многогранных | опоры не: из гнутого профиля, узкобазные, композитные, атмосферостойкие
Л1-05-2 | [9 empty] | 1 км ВЛ | Строительно-монтажные работы ВЛ без опор и провода |  |  | 110
Л1-05-2 | [9 empty] | 1 км ВЛ | Строительно-монтажные работы ВЛ без опор и провода |  |  | 110
Л1-05-3 | [9 empty] | 1 км ВЛ | Строительно-монтажные работы ВЛ без опор и провода, 2 одноцепных ВЛ в одном коридоре |  |  | 220 | [90 empty] | одноцепная, многогранные опоры | опоры не: из гнутого профиля, узкобазные, композитные, атмосферостойкие
Л1-05-3 | [9 empty] | 1 км ВЛ | Строительно-монтажные работы ВЛ без опор и провода, 2 одноцепных ВЛ в одном коридоре |  |  | 220 | [90 empty] | одноцепная, многогранные опоры | опоры не: из гнутого профиля, узкобазные, композитные, атмосферостойкие
Л1-05-4 | [9 empty] | 1 км ВЛ | Строительно-монтажные работы ВЛ без опор и провода |  |  | 110
Л1-05-4 | [9 empty] | 1 км ВЛ | Строительно-монтажные работы ВЛ без опор и провода |  |  | 110
Л1-06-1 | [9 empty] | 1 км ВЛ | Строительно-монтажные работы ВЛ без опор и провода, 2 одноцепных ВЛ в одном коридоре |  |  | 330 | [90 empty] | одноцепная, все типы опор за исключением многогранных | опоры не: из гнутого профиля, узкобазные, композитные, атмосферостойкие
Л1-06-1 | [9 empty] | 1 км ВЛ | Строительно-монтажные работы ВЛ без опор и провода, 2 одноцепных ВЛ в одном коридоре |  |  | 330 | [90 empty] | одноцепная, все типы опор за исключением многогранных | опоры не: из гнутого профиля, узкобазные, композитные, атмосферостойкие
Л1-06-2 | [9 empty] | 1 км ВЛ | Строительно-монтажные работы ВЛ без опор и провода |  |  | 110
Л1-06-2 | [9 empty] | 1 км ВЛ | Строительно-монтажные работы ВЛ без опор и провода |  |  | 110
Л1-06-3 | [9 empty] | 1 км ВЛ | Строительно-монтажные работы ВЛ без опор и провода, 2 одноцепных ВЛ в одном коридоре |  |  | 330 | [90 empty] | одноцепная, многогранные опоры | опоры не: из гнутого профиля, узкобазные, композитные, атмосферостойкие
Л1-06-3 | [9 empty] | 1 км ВЛ | Строительно-монтажные работы ВЛ без опор и провода, 2 одноцепных ВЛ в одном коридоре |  |  | 330 | [90 empty] | одноцепная, многогранные опоры | опоры не: из гнутого профиля, узкобазные, композитные, атмосферостойкие
Л1-06-4 | [9 empty] | 1 км ВЛ | Строительно-монтажные работы ВЛ без опор и провода |  |  | 110
Л1-06-4 | [9 empty] | 1 км ВЛ | Строительно-монтажные работы ВЛ без опор и провода |  |  | 110
Л1-07-1 | [9 empty] | 1 км ВЛ | Строительно-монтажные работы ВЛ без опор и провода, 2 одноцепных ВЛ в одном коридоре |  |  | 500 | [90 empty] | одноцепная, все типы опор за исключением многогранных | опоры не: из гнутого профиля, узкобазные, композитные, атмосферостойкие
Л1-07-1 | [9 empty] | 1 км ВЛ | Строительно-монтажные работы ВЛ без опор и провода, 2 одноцепных ВЛ в одном коридоре |  |  | 500 | [90 empty] | одноцепная, все типы опор за исключением многогранных | опоры не: из гнутого профиля, узкобазные, композитные, атмосферостойкие
Л1-07-2 | [9 empty] | 1 км ВЛ | Строительно-монтажные работы ВЛ без опор и провода |  |  | 110
Л1-07-2 | [9 empty] | 1 км ВЛ | Строительно-монтажные работы ВЛ без опор и провода |  |  | 110
Л1-07-3 | [9 empty] | 1 км ВЛ | Строительно-монтажные работы ВЛ без опор и провода, 2 одноцепных ВЛ в одном коридоре |  |  | 500 | [90 empty] | одноцепная, многогранные опоры | опоры не: из гнутого профиля, узкобазные, композитные, атмосферостойкие
Л1-07-3 | [9 empty] | 1 км ВЛ | Строительно-монтажные работы ВЛ без опор и провода, 2 одноцепных ВЛ в одном коридоре |  |  | 500 | [90 empty] | одноцепная, многогранные опоры | опоры не: из гнутого профиля, узкобазные, композитные, атмосферостойкие
Л1-07-4 | [9 empty] | 1 км ВЛ | Строительно-монтажные работы ВЛ без опор и провода |  |  | 110
Л1-07-4 | [9 empty] | 1 км ВЛ | Строительно-монтажные работы ВЛ без опор и провода |  |  | 110
Л1-08-1 | [9 empty] | 1 км ВЛ | Строительно-монтажные работы ВЛ без опор и провода, 2 одноцепных ВЛ в одном коридоре |  |  | 750 | [90 empty] | одноцепная, все типы опор за исключением многогранных | опоры не: из гнутого профиля, узкобазные, композитные, атмосферостойкие
Л1-08-1 | [9 empty] | 1 км ВЛ | Строительно-монтажные работы ВЛ без опор и провода, 2 одноцепных ВЛ в одном коридоре |  |  | 750 | [90 empty] | одноцепная, все типы опор за исключением многогранных | опоры не: из гнутого профиля, узкобазные, композитные, атмосферостойкие
Л11-01 | [9 empty] | 1 км ВЛ | Арматура, крепления, защита от перенапряжений ВЛ |  |  | 0.22 | 35 | [24 empty] | Арматура и устройство крепления провода СИП | [64 empty] | Арматура и устройство крепления провода СИП
Л11-02 | [9 empty] | 1 км ВЛ | Арматура, крепления, защита от перенапряжений ВЛ |  |  | 0.4 | [25 empty] | Устройство защиты от перенапряжений ВЛ 0,4 кВ | [64 empty] | Устройство защиты от перенапряжений ВЛ 0,4 кВ
Л11-03 | [9 empty] | 1 км ВЛ | Арматура, крепления, защита от перенапряжений ВЛ |  |  | 6 | 35 | [24 empty] | Устройство защиты от перенапряжений ВЛ 6-35 кВ | [64 empty] | Устройство защиты от перенапряжений ВЛ 6 - 35 кВ
Л2-01-1 | [10 empty] | Строительно-монтажные работы ВЛ без опор и провода, 2 одноцепных ВЛ в одном коридоре |  |  | 0.4 | [90 empty] | одноцепная, все типы опор за исключением многогранных | опоры не: из гнутого профиля, узкобазные, композитные, атмосферостойкие
Л2-01-1 | [10 empty] | Строительно-монтажные работы ВЛ без опор и провода, 2 одноцепных ВЛ в одном коридоре |  |  | 0.4 | [90 empty] | одноцепная, все типы опор за исключением многогранных | опоры не: из гнутого профиля, узкобазные, композитные, атмосферостойкие
Л2-01-2 | [10 empty] | Строительно-монтажные работы ВЛ без опор и провода |  |  | 110
Л2-01-2 | [10 empty] | Строительно-монтажные работы ВЛ без опор и провода |  |  | 110
Л2-02-1 | [10 empty] | Строительно-монтажные работы ВЛ без опор и провода, 2 одноцепных ВЛ в одном коридоре |  |  | 10 | 20 | [89 empty] | одноцепная, все типы опор за исключением многогранных | опоры не: из гнутого профиля, узкобазные, композитные, атмосферостойкие
Л2-02-1 | [10 empty] | Строительно-монтажные работы ВЛ без опор и провода, 2 одноцепных ВЛ в одном коридоре |  |  | 10 | 20 | [89 empty] | одноцепная, все типы опор за исключением многогранных | опоры не: из гнутого профиля, узкобазные, композитные, атмосферостойкие
Л2-02-2 | [10 empty] | Строительно-монтажные работы ВЛ без опор и провода |  |  | 110
Л2-02-2 | [10 empty] | Строительно-монтажные работы ВЛ без опор и провода |  |  | 110
Л2-03-1 | [10 empty] | Строительно-монтажные работы ВЛ без опор и провода, 2 одноцепных ВЛ в одном коридоре |  |  | 35 | [90 empty] | одноцепная, все типы опор за исключением многогранных | опоры не: из гнутого профиля, узкобазные, композитные, атмосферостойкие
Л2-03-1 | [10 empty] | Строительно-монтажные работы ВЛ без опор и провода, 2 одноцепных ВЛ в одном коридоре |  |  | 35 | [90 empty] | одноцепная, все типы опор за исключением многогранных | опоры не: из гнутого профиля, узкобазные, композитные, атмосферостойкие
Л2-03-2 | [10 empty] | Строительно-монтажные работы ВЛ без опор и провода |  |  | 110
Л2-03-2 | [10 empty] | Строительно-монтажные работы ВЛ без опор и провода |  |  | 110
Л2-04-1 | [10 empty] | Строительно-монтажные работы ВЛ без опор и провода, 2 одноцепных ВЛ в одном коридоре |  |  | 110 | [90 empty] | одноцепная, все типы опор за исключением многогранных | опоры не: из гнутого профиля, узкобазные, композитные, атмосферостойкие
Л2-04-1 | [10 empty] | Строительно-монтажные работы ВЛ без опор и провода, 2 одноцепных ВЛ в одном коридоре |  |  | 110 | [90 empty] | одноцепная, все типы опор за исключением многогранных | опоры не: из гнутого профиля, узкобазные, композитные, атмосферостойкие
Л2-04-2 | [10 empty] | Строительно-монтажные работы ВЛ без опор и провода |  |  | 110
Л2-04-2 | [10 empty] | Строительно-монтажные работы ВЛ без опор и провода |  |  | 110
Л2-04-3 | [10 empty] | Строительно-монтажные работы ВЛ без опор и провода, 2 одноцепных ВЛ в одном коридоре |  |  | 110 | [90 empty] | одноцепная, многогранные опоры | опоры не: из гнутого профиля, узкобазные, композитные, атмосферостойкие
Л2-04-3 | [10 empty] | Строительно-монтажные работы ВЛ без опор и провода, 2 одноцепных ВЛ в одном коридоре |  |  | 110 | [90 empty] | одноцепная, многогранные опоры | опоры не: из гнутого профиля, узкобазные, композитные, атмосферостойкие
Л2-04-4 | [10 empty] | Строительно-монтажные работы ВЛ без опор и провода |  |  | 110
Л2-04-4 | [10 empty] | Строительно-монтажные работы ВЛ без опор и провода |  |  | 110
Л2-05-1 | [10 empty] | Строительно-монтажные работы ВЛ без опор и провода, 2 одноцепных ВЛ в одном коридоре |  |  | 220 | [90 empty] | одноцепная, все типы опор за исключением многогранных | опоры не: из гнутого профиля, узкобазные, композитные, атмосферостойкие
Л2-05-1 | [10 empty] | Строительно-монтажные работы ВЛ без опор и провода, 2 одноцепных ВЛ в одном коридоре |  |  | 220 | [90 empty] | одноцепная, все типы опор за исключением многогранных | опоры не: из гнутого профиля, узкобазные, композитные, атмосферостойкие
Л2-05-2 | [10 empty] | Строительно-монтажные работы ВЛ без опор и провода |  |  | 110
Л2-05-2 | [10 empty] | Строительно-монтажные работы ВЛ без опор и провода |  |  | 110
Л2-05-3 | [10 empty] | Строительно-монтажные работы ВЛ без опор и провода, 2 одноцепных ВЛ в одном коридоре |  |  | 220 | [90 empty] | одноцепная, многогранные опоры | опоры не: из гнутого профиля, узкобазные, композитные, атмосферостойкие
Л2-05-3 | [10 empty] | Строительно-монтажные работы ВЛ без опор и провода, 2 одноцепных ВЛ в одном коридоре |  |  | 220 | [90 empty] | одноцепная, многогранные опоры | опоры не: из гнутого профиля, узкобазные, композитные, атмосферостойкие
Л2-05-4 | [10 empty] | Строительно-монтажные работы ВЛ без опор и провода |  |  | 110
Л2-05-4 | [10 empty] | Строительно-монтажные работы ВЛ без опор и провода |  |  | 110
Л2-06-1 | [10 empty] | Строительно-монтажные работы ВЛ без опор и провода, 2 одноцепных ВЛ в одном коридоре |  |  | 330 | [90 empty] | одноцепная, все типы опор за исключением многогранных | опоры не: из гнутого профиля, узкобазные, композитные, атмосферостойкие
Л2-06-1 | [10 empty] | Строительно-монтажные работы ВЛ без опор и провода, 2 одноцепных ВЛ в одном коридоре |  |  | 330 | [90 empty] | одноцепная, все типы опор за исключением многогранных | опоры не: из гнутого профиля, узкобазные, композитные, атмосферостойкие
Л2-06-2 | [10 empty] | Строительно-монтажные работы ВЛ без опор и провода |  |  | 110
Л2-06-2 | [10 empty] | Строительно-монтажные работы ВЛ без опор и провода |  |  | 110
Л2-06-3 | [10 empty] | Строительно-монтажные работы ВЛ без опор и провода, 2 одноцепных ВЛ в одном коридоре |  |  | 330 | [90 empty] | одноцепная, многогранные опоры | опоры не: из гнутого профиля, узкобазные, композитные, атмосферостойкие
Л2-06-3 | [10 empty] | Строительно-монтажные работы ВЛ без опор и провода, 2 одноцепных ВЛ в одном коридоре |  |  | 330 | [90 empty] | одноцепная, многогранные опоры | опоры не: из гнутого профиля, узкобазные, композитные, атмосферостойкие
Л2-06-4 | [10 empty] | Строительно-монтажные работы ВЛ без опор и провода |  |  | 110
Л2-06-4 | [10 empty] | Строительно-монтажные работы ВЛ без опор и провода |  |  | 110
Л2-07-1 | [10 empty] | Строительно-монтажные работы ВЛ без опор и провода, 2 одноцепных ВЛ в одном коридоре |  |  | 500 | [90 empty] | одноцепная, все типы опор за исключением многогранных | опоры не: из гнутого профиля, узкобазные, композитные, атмосферостойкие
Л2-07-1 | [10 empty] | Строительно-монтажные работы ВЛ без опор и провода, 2 одноцепных ВЛ в одном коридоре |  |  | 500 | [90 empty] | одноцепная, все типы опор за исключением многогранных | опоры не: из гнутого профиля, узкобазные, композитные, атмосферостойкие
Л2-07-2 | [10 empty] | Строительно-монтажные работы ВЛ без опор и провода |  |  | 110
Л2-07-2 | [10 empty] | Строительно-монтажные работы ВЛ без опор и провода |  |  | 110
Л2-07-3 | [10 empty] | Строительно-монтажные работы ВЛ без опор и провода, 2 одноцепных ВЛ в одном коридоре |  |  | 500 | [90 empty] | одноцепная, многогранные опоры | опоры не: из гнутого профиля, узкобазные, композитные, атмосферостойкие
Л2-07-3 | [10 empty] | Строительно-монтажные работы ВЛ без опор и провода, 2 одноцепных ВЛ в одном коридоре |  |  | 500 | [90 empty] | одноцепная, многогранные опоры | опоры не: из гнутого профиля, узкобазные, композитные, атмосферостойкие
Л2-07-4 | [10 empty] | Строительно-монтажные работы ВЛ без опор и провода |  |  | 110
Л2-07-4 | [10 empty] | Строительно-монтажные работы ВЛ без опор и провода |  |  | 110
Л2-08-1 | [10 empty] | Строительно-монтажные работы ВЛ без опор и провода, 2 одноцепных ВЛ в одном коридоре |  |  | 750 | [90 empty] | одноцепная, все типы опор за исключением многогранных | опоры не: из гнутого профиля, узкобазные, композитные, атмосферостойкие
Л2-08-1 | [10 empty] | Строительно-монтажные работы ВЛ без опор и провода, 2 одноцепных ВЛ в одном коридоре |  |  | 750 | [90 empty] | одноцепная, все типы опор за исключением многогранных | опоры не: из гнутого профиля, узкобазные, композитные, атмосферостойкие
Л3-01-1 | [10 empty] | Опоры ВЛ |  |  | 0.4 | [35 empty] | одноцепная, все типы опор за исключением многогранных | [54 empty] | одноцепная, все типы опор за исключением многогранных | опоры не: из гнутого профиля, узкобазные, композитные, атмосферостойкие
Л3-01-2 | [10 empty] | Опоры ВЛ |  |  | 0.4 | [35 empty] | двухцепная, все типы опор за исключением многогранных | [54 empty] | двухцепная, все типы опор за исключением многогранных | опоры не: из гнутого профиля, узкобазные, композитные, атмосферостойкие
Л3-02-1 | [10 empty] | Опоры ВЛ |  |  | 6 | 20 | [34 empty] | одноцепная, все типы опор за исключением многогранных | [54 empty] | одноцепная, все типы опор за исключением многогранных | опоры не: из гнутого профиля, узкобазные, композитные, атмосферостойкие
Л3-02-2 | [10 empty] | Опоры ВЛ |  |  | 6 | 20 | [34 empty] | двухцепная, все типы опор за исключением многогранных | [54 empty] | двухцепная, все типы опор за исключением многогранных | опоры не: из гнутого профиля, узкобазные, композитные, атмосферостойкие
Л3-03-1 | [10 empty] | Опоры ВЛ |  |  | 35 | [35 empty] | одноцепная, все типы опор за исключением многогранных | [54 empty] | одноцепная, все типы опор за исключением многогранных | опоры не: из гнутого профиля, узкобазные, композитные, атмосферостойкие
Л3-03-2 | [10 empty] | Опоры ВЛ |  |  | 35 | [35 empty] | двухцепная, все типы опор за исключением многогранных | [54 empty] | двухцепная, все типы опор за исключением многогранных | опоры не: из гнутого профиля, узкобазные, композитные, атмосферостойкие
Л3-04-1 | [10 empty] | Опоры ВЛ |  |  | 110 | [35 empty] | одноцепная, все типы опор за исключением многогранных | [54 empty] | одноцепная, все типы опор за исключением многогранных | опоры не: из гнутого профиля, узкобазные, композитные, атмосферостойкие
Л3-04-2 | [10 empty] | Опоры ВЛ |  |  | 110 | [35 empty] | двухцепная, все типы опор за исключением многогранных | [54 empty] | двухцепная, все типы опор за исключением многогранных | опоры не: из гнутого профиля, узкобазные, композитные, атмосферостойкие
Л3-04-3 | [10 empty] | Опоры ВЛ |  |  | 110 | [35 empty] | одноцепная, многогранные опоры | [54 empty] | одноцепная, многогранные опоры | опоры не: из гнутого профиля, узкобазные, композитные, атмосферостойкие
Л3-04-4 | [10 empty] | Опоры ВЛ |  |  | 110 | [35 empty] | двухцепная, многогранные опоры | [54 empty] | двухцепная, многогранные опоры | опоры не: из гнутого профиля, узкобазные, композитные, атмосферостойкие
Л3-05-1 | [10 empty] | Опоры ВЛ |  |  | 220 | [35 empty] | одноцепная, все типы опор за исключением многогранных | [54 empty] | одноцепная, все типы опор за исключением многогранных | опоры не: из гнутого профиля, узкобазные, композитные, атмосферостойкие
Л3-05-2 | [10 empty] | Опоры ВЛ |  |  | 220 | [35 empty] | двухцепная, все типы опор за исключением многогранных | [54 empty] | двухцепная, все типы опор за исключением многогранных | опоры не: из гнутого профиля, узкобазные, композитные, атмосферостойкие
Л3-05-3 | [10 empty] | Опоры ВЛ |  |  | 220 | [35 empty] | одноцепная, многогранные опоры | [54 empty] | одноцепная, многогранные опоры | опоры не: из гнутого профиля, узкобазные, композитные, атмосферостойкие
Л3-05-4 | [10 empty] | Опоры ВЛ |  |  | 220 | [35 empty] | двухцепная, многогранные опоры | [54 empty] | двухцепная, многогранные опоры | опоры не: из гнутого профиля, узкобазные, композитные, атмосферостойкие
Л3-06-1 | [10 empty] | Опоры ВЛ |  |  | 330 | [35 empty] | одноцепная, все типы опор за исключением многогранных | [54 empty] | одноцепная, все типы опор за исключением многогранных | опоры не: из гнутого профиля, узкобазные, композитные, атмосферостойкие
Л3-06-2 | [10 empty] | Опоры ВЛ |  |  | 330 | [35 empty] | двухцепная, все типы опор за исключением многогранных | [54 empty] | двухцепная, все типы опор за исключением многогранных | опоры не: из гнутого профиля, узкобазные, композитные, атмосферостойкие
Л3-06-3 | [10 empty] | Опоры ВЛ |  |  | 330 | [35 empty] | одноцепная, многогранные опоры | [54 empty] | одноцепная, многогранные опоры | опоры не: из гнутого профиля, узкобазные, композитные, атмосферостойкие
Л3-06-4 | [10 empty] | Опоры ВЛ |  |  | 330 | [35 empty] | двухцепная, многогранные опоры | [54 empty] | двухцепная, многогранные опоры | опоры не: из гнутого профиля, узкобазные, композитные, атмосферостойкие
Л3-07-1 | [10 empty] | Опоры ВЛ |  |  | 500 | [35 empty] | одноцепная, все типы опор за исключением многогранных | [54 empty] | одноцепная, все типы опор за исключением многогранных | опоры не: из гнутого профиля, узкобазные, композитные, атмосферостойкие
Л3-07-2 | [10 empty] | Опоры ВЛ |  |  | 500 | [35 empty] | двухцепная, все типы опор за исключением многогранных | [54 empty] | двухцепная, все типы опор за исключением многогранных | опоры не: из гнутого профиля, узкобазные, композитные, атмосферостойкие
Л3-07-3 | [10 empty] | Опоры ВЛ |  |  | 500 | [35 empty] | одноцепная, многогранные опоры | [54 empty] | одноцепная, многогранные опоры | опоры не: из гнутого профиля, узкобазные, композитные, атмосферостойкие
Л3-07-4 | [10 empty] | Опоры ВЛ |  |  | 500 | [35 empty] | двухцепная, многогранные опоры | [54 empty] | двухцепная, многогранные опоры | опоры не: из гнутого профиля, узкобазные, композитные, атмосферостойкие
Л3-08-1 | [10 empty] | Опоры ВЛ |  |  | 750 | [35 empty] | одноцепная, все типы опор за исключением многогранных | [54 empty] | одноцепная, все типы опор за исключением многогранных | опоры не: из гнутого профиля, узкобазные, композитные, атмосферостойкие
Л4-01-1 | [9 empty] | 1 тн опор | Опоры ВЛ |  |  | 0.4 | [35 empty] | все типы опор за исключением многогранных | [54 empty] | все типы опор за исключением многогранных | опоры не: из гнутого профиля, узкобазные, композитные, атмосферостойкие
Л4-02-1 | [9 empty] | 1 тн опор | Опоры ВЛ |  |  | 6 | 20 | [34 empty] | все типы опор за исключением многогранных | [54 empty] | все типы опор за исключением многогранных | опоры не: из гнутого профиля, узкобазные, композитные, атмосферостойкие
Л4-03-1 | [9 empty] | 1 тн опор | Опоры ВЛ |  |  | 35 | 750 | [34 empty] | все типы опор за исключением многогранных | [54 empty] | все типы опор за исключением многогранных | опоры не: из гнутого профиля, узкобазные, композитные, атмосферостойкие
Л4-03-2 | [9 empty] | 1 тн опор | Опоры ВЛ |  |  | 110 | 500 | [34 empty] | многогранные опоры | [54 empty] | многогранные опоры | опоры не: из гнутого профиля, узкобазные, композитные, атмосферостойкие
Л5.К-01 | [9 empty] | 1 км | Провод ВЛ |  |  | 0.4 | 750 | [89 empty] | Сечение фазного провода до 70 мм2 | компактированный
Л5.К-02 | [9 empty] | 1 км | Провод ВЛ |  |  | 0.4 | 750 | [89 empty] | Сечение фазного провода 70-150 мм2 | компактированный
Л5.К-03 | [9 empty] | 1 км | Провод ВЛ |  |  | 0.4 | 750 | [89 empty] | Сечение фазного провода 150-220 мм2 | компактированный
Л5.К-04 | [9 empty] | 1 км | Провод ВЛ |  |  | 0.4 | 750 | [89 empty] | Сечение фазного провода 220-300 мм2 | компактированный
Л5.К-05 | [9 empty] | 1 км | Провод ВЛ |  |  | 0.4 | 750 | [89 empty] | Сечение фазного провода 300-370 мм2 | компактированный
Л5.К-06 | [9 empty] | 1 км | Провод ВЛ |  |  | 0.4 | 750 | [89 empty] | Сечение фазного провода 370-430 мм2 | компактированный
Л5.К-07 | [9 empty] | 1 км | Провод ВЛ |  |  | 0.4 | 750 | [89 empty] | Сечение фазного провода 430-500 мм2 | компактированный
Л5.К-08 | [9 empty] | 1 км | Провод ВЛ |  |  | 0.4 | 750 | [89 empty] | Сечение фазного провода 500-600 мм2 | компактированный
Л5.К-09 | [9 empty] | 1 км | Провод ВЛ |  |  | 0.4 | 750 | [89 empty] | Сечение фазного провода 600-800 мм2 | компактированный
Л5.К-10 | [9 empty] | 1 км | Провод ВЛ |  |  | 0.4 | 750 | [89 empty] | Сечение фазного провода от 800 мм2 и выше | компактированный
Л5-01 | [9 empty] | 1 км | Провод ВЛ |  |  | 0.4 | 750 | [40 empty] | 1e-06 | 70 | [47 empty] | Сечение фазного провода до 70 мм2 | сталеалюминиевый
Л5-02 | [9 empty] | 1 км | Провод ВЛ |  |  | 0.4 | 750 | [40 empty] | 95 | 95 | [47 empty] | Сечение фазного провода 95 мм2 | сталеалюминиевый
Л5-03 | [9 empty] | 1 км | Провод ВЛ |  |  | 0.4 | 750 | [40 empty] | 120 | 120 | [47 empty] | Сечение фазного провода 120 мм2 | сталеалюминиевый
Л5-04 | [9 empty] | 1 км | Провод ВЛ |  |  | 0.4 | 750 | [40 empty] | 150 | 150 | [47 empty] | Сечение фазного провода 150 мм2 | сталеалюминиевый
Л5-05 | [9 empty] | 1 км | Провод ВЛ |  |  | 0.4 | 750 | [40 empty] | 185 | 185 | [47 empty] | Сечение фазного провода 185 мм2 | сталеалюминиевый
Л5-06 | [9 empty] | 1 км | Провод ВЛ |  |  | 0.4 | 750 | [40 empty] | 240 | 240 | [47 empty] | Сечение фазного провода 240 мм2 | сталеалюминиевый
Л5-07 | [9 empty] | 1 км | Провод ВЛ |  |  | 0.4 | 750 | [40 empty] | 300 | 300 | [47 empty] | Сечение фазного провода 300 мм2 | сталеалюминиевый
Л5-08 | [9 empty] | 1 км | Провод ВЛ |  |  | 0.4 | 750 | [40 empty] | 330 | 330 | [47 empty] | Сечение фазного провода 330 мм2 | сталеалюминиевый
Л5-09 | [9 empty] | 1 км | Провод ВЛ |  |  | 0.4 | 750 | [40 empty] | 400 | 450 | [47 empty] | Сечение фазного провода 400-450 мм2 | сталеалюминиевый
Л5-10 | [9 empty] | 1 км | Провод ВЛ |  |  | 0.4 | 750 | [40 empty] | 500 | 560 | [47 empty] | Сечение фазного провода 500-550 мм2 | сталеалюминиевый
Л5-11 | [9 empty] | 1 км | Провод ВЛ |  |  | 0.4 | 750 | [40 empty] | 600 | 1000000 | [47 empty] | Сечение фазного провода от 600 мм2 и выше | сталеалюминиевый
Л6-01 | [9 empty] | 1 км | Грозотрос ВЛ |  |  | 35 | 1150 | [46 empty] | 7.6 | 7.6 | [41 empty] | Диаметр 7,6 мм
Л6-02 | [9 empty] | 1 км | Грозотрос ВЛ |  |  | 35 | 1150 | [46 empty] | 8.1 | 8.1 | [41 empty] | Диаметр 8,1 мм
Л6-03 | [9 empty] | 1 км | Грозотрос ВЛ |  |  | 35 | 1150 | [46 empty] | 9.1 | 9.1 | [41 empty] | Диаметр 9,1 мм
Л6-04 | [9 empty] | 1 км | Грозотрос ВЛ |  |  | 35 | 1150 | [46 empty] | 11.1 | 11.1 | [41 empty] | Диаметр 11,1 мм
Л6-05 | [9 empty] | 1 км | Грозотрос ВЛ |  |  | 35 | 1150 | [46 empty] | 12.1 | 12.1 | [41 empty] | Диаметр 12,1 мм
Л6-06 | [9 empty] | 1 км | Грозотрос ВЛ |  |  | 35 | 1150 | [46 empty] | 13.2 | 13.2 | [41 empty] | Диаметр 13,2 мм
Л6-07 | [9 empty] | 1 км | Грозотрос ВЛ |  |  | 35 | 1150 | [46 empty] | 14.2 | 14.2 | [41 empty] | Диаметр 14,2 мм
Л6-08 | [9 empty] | 1 км | Грозотрос ВЛ |  |  | 35 | 1150 | [46 empty] | 15.1 | 15.1 | [41 empty] | Диаметр 15,1 мм
Л6-09 | [9 empty] | 1 км | Грозотрос ВЛ |  |  | 35 | 1150 | [46 empty] | 19.2 | 19.2 | [41 empty] | Диаметр 19,2 мм
Л6-10 | [9 empty] | 1 км | Грозотрос ВЛ |  |  | 35 | 1150 | [46 empty] | 22.6 | 22.6 | [41 empty] | Диаметр 22,6 мм
Л7-01-1 | [9 empty] | 1 км | Провод ВЛ |  |  | 0.23 | [38 empty] | СИП-1 | 1 | 1 | 16 | 16 | 25 | 25 | [45 empty] | СИП-1, 16мм2 / 25мм2, 1 фазный провод | в 3-фазном исполнении
Л7-01-2 | [9 empty] | 1 км | Провод ВЛ |  |  | 0.23 | [38 empty] | СИП-2 | 1 | 1 | 16 | 16 | 25 | 25 | [45 empty] | СИП-2, 16мм2 / 25мм2, 1 фазный провод | в 3-фазном исполнении
Л7-02-3 | [9 empty] | 1 км | Провод ВЛ |  |  | 6 | 35 | [37 empty] | СИП-3 | 1 | 1 | 35 | 35 | 25 | 95 | [45 empty] | СИП-3, 35мм2 / -мм2, 1 фазный провод | в 1-фазном исполнении
Л7-03-3 | [9 empty] | 1 км | Провод ВЛ |  |  | 6 | 35 | [37 empty] | СИП-3 | 1 | 1 | 50 | 50 | 25 | 95 | [45 empty] | СИП-3, 50мм2 / -мм2, 1 фазный провод | в 1-фазном исполнении
Л7-04-3 | [9 empty] | 1 км | Провод ВЛ |  |  | 6 | 35 | [37 empty] | СИП-3 | 1 | 1 | 70 | 70 | 25 | 95 | [45 empty] | СИП-3, 70мм2 / -мм2, 1 фазный провод | в 1-фазном исполнении
Л7-05-3 | [9 empty] | 1 км | Провод ВЛ |  |  | 6 | 35 | [37 empty] | СИП-3 | 1 | 1 | 95 | 95 | 25 | 95 | [45 empty] | СИП-3, 95мм2 / -мм2, 1 фазный провод | в 1-фазном исполнении
Л7-06-3 | [9 empty] | 1 км | Провод ВЛ |  |  | 6 | 35 | [37 empty] | СИП-3 | 1 | 1 | 120 | 120 | 25 | 95 | [45 empty] | СИП-3, 120мм2 / -мм2, 1 фазный провод | в 1-фазном исполнении
Л7-07-3 | [9 empty] | 1 км | Провод ВЛ |  |  | 6 | 35 | [37 empty] | СИП-3 | 1 | 1 | 150 | 150 | 25 | 95 | [45 empty] | СИП-3, 150мм2 / -мм2, 1 фазный провод | в 1-фазном исполнении
Л7-08-3 | [9 empty] | 1 км | Провод ВЛ |  |  | 6 | 35 | [37 empty] | СИП-3 | 1 | 1 | 185 | 185 | 25 | 95 | [45 empty] | СИП-3, 185мм2 / -мм2, 1 фазный провод | в 1-фазном исполнении
Л7-09-3 | [9 empty] | 1 км | Провод ВЛ |  |  | 6 | 35 | [37 empty] | СИП-3 | 1 | 1 | 240 | 240 | 25 | 95 | [45 empty] | СИП-3, 240мм2 / -мм2, 1 фазный провод | в 1-фазном исполнении
Л7-11-4 | [9 empty] | 1 км | Провод ВЛ |  |  | 0.23 | [38 empty] | СИП-4 | 2 | 2 | 16 | 16 | 25 | 95 | [45 empty] | СИП-4, 16мм2 / -мм2, 2 фазных провода | в 3-фазном исполнении
Л7-12-4 | [9 empty] | 1 км | Провод ВЛ |  |  | 0.23 | [38 empty] | СИП-4 | 2 | 2 | 25 | 25 | 25 | 95 | [45 empty] | СИП-4, 25мм2 / -мм2, 2 фазных провода | в 3-фазном исполнении
Л7-13-4 | [9 empty] | 1 км | Провод ВЛ |  |  | 0.23 | [38 empty] | СИП-4 | 2 | 2 | 50 | 50 | 25 | 95 | [45 empty] | СИП-4, 50мм2 / -мм2, 2 фазных провода | в 3-фазном исполнении
Л7-14-2 | [9 empty] | 1 км | Провод ВЛ |  |  | 0.4 | [38 empty] | СИП-2 | 3 | 3 | 16 | 16 | 25 | 25 | [45 empty] | СИП-2, 16мм2 / 25мм2, 3 фазных провода | в 3-фазном исполнении
Л7-15-2 | [9 empty] | 1 км | Провод ВЛ |  |  | 0.4 | [38 empty] | СИП-2 | 3 | 3 | 16 | 16 | 55 | 55 | [45 empty] | СИП-2, 16мм2 / 55мм2, 3 фазных провода | в 3-фазном исполнении
Л7-16-2 | [9 empty] | 1 км | Провод ВЛ |  |  | 0.4 | [38 empty] | СИП-2 | 3 | 3 | 25 | 25 | 35 | 35 | [45 empty] | СИП-2, 25мм2 / 35мм2, 3 фазных провода | в 3-фазном исполнении
Л7-17-2 | [9 empty] | 1 км | Провод ВЛ |  |  | 0.4 | [38 empty] | СИП-2 | 3 | 3 | 25 | 25 | 55 | 55 | [45 empty] | СИП-2, 25мм2 / 55мм2, 3 фазных провода | в 3-фазном исполнении
Л7-18-1 | [9 empty] | 1 км | Провод ВЛ |  |  | 0.4 | [38 empty] | СИП-1 | 3 | 3 | 35 | 35 | 50 | 50 | [45 empty] | СИП-1, 35мм2 / 50мм2, 3 фазных провода | в 3-фазном исполнении
Л7-18-2 | [9 empty] | 1 км | Провод ВЛ |  |  | 0.4 | [38 empty] | СИП-2 | 3 | 3 | 35 | 35 | 50 | 50 | [45 empty] | СИП-2, 35мм2 / 50мм2, 3 фазных провода | в 3-фазном исполнении
Л7-19-2 | [9 empty] | 1 км | Провод ВЛ |  |  | 0.4 | [38 empty] | СИП-2 | 3 | 3 | 35 | 35 | 55 | 55 | [45 empty] | СИП-2, 35мм2 / 55мм2, 3 фазных провода | в 3-фазном исполнении
Л7-20-1 | [9 empty] | 1 км | Провод ВЛ |  |  | 0.4 | [38 empty] | СИП-1 | 3 | 3 | 50 | 50 | 50 | 50 | [45 empty] | СИП-1, 50мм2 / 50мм2, 3 фазных провода | в 3-фазном исполнении
Л7-20-2 | [9 empty] | 1 км | Провод ВЛ |  |  | 0.4 | [38 empty] | СИП-2 | 3 | 3 | 50 | 50 | 50 | 50 | [45 empty] | СИП-2, 50мм2 / 50мм2, 3 фазных провода | в 3-фазном исполнении
Л7-21-2 | [9 empty] | 1 км | Провод ВЛ |  |  | 0.4 | [38 empty] | СИП-2 | 3 | 3 | 50 | 50 | 55 | 55 | [45 empty] | СИП-2, 50мм2 / 55мм2, 3 фазных провода | в 3-фазном исполнении
Л7-22-1 | [9 empty] | 1 км | Провод ВЛ |  |  | 0.4 | [38 empty] | СИП-1 | 3 | 3 | 50 | 50 | 70 | 70 | [45 empty] | СИП-1, 50мм2 / 70мм2, 3 фазных провода | в 3-фазном исполнении
Л7-22-2 | [9 empty] | 1 км | Провод ВЛ |  |  | 0.4 | [38 empty] | СИП-2 | 3 | 3 | 50 | 50 | 70 | 70 | [45 empty] | СИП-2, 50мм2 / 70мм2, 3 фазных провода | в 3-фазном исполнении
Л7-23-2 | [9 empty] | 1 км | Провод ВЛ |  |  | 0.4 | [38 empty] | СИП-2 | 3 | 3 | 70 | 70 | 55 | 55 | [45 empty] | СИП-2, 70мм2 / 55мм2, 3 фазных провода | в 3-фазном исполнении
Л7-24-1 | [9 empty] | 1 км | Провод ВЛ |  |  | 0.4 | [38 empty] | СИП-1 | 3 | 3 | 70 | 70 | 70 | 70 | [45 empty] | СИП-1, 70мм2 / 70мм2, 3 фазных провода | в 3-фазном исполнении
Л7-24-2 | [9 empty] | 1 км | Провод ВЛ |  |  | 0.4 | [38 empty] | СИП-2 | 3 | 3 | 70 | 70 | 70 | 70 | [45 empty] | СИП-2, 70мм2 / 70мм2, 3 фазных провода | в 3-фазном исполнении
Л7-25-1 | [9 empty] | 1 км | Провод ВЛ |  |  | 0.4 | [38 empty] | СИП-1 | 3 | 3 | 70 | 70 | 95 | 95 | [45 empty] | СИП-1, 70мм2 / 95мм2, 3 фазных провода | в 3-фазном исполнении
Л7-25-2 | [9 empty] | 1 км | Провод ВЛ |  |  | 0.4 | [38 empty] | СИП-2 | 3 | 3 | 70 | 70 | 95 | 95 | [45 empty] | СИП-2, 70мм2 / 95мм2, 3 фазных провода | в 3-фазном исполнении
Л7-26-1 | [9 empty] | 1 км | Провод ВЛ |  |  | 0.4 | [38 empty] | СИП-1 | 3 | 3 | 95 | 95 | 70 | 70 | [45 empty] | СИП-1, 95мм2 / 70мм2, 3 фазных провода | в 3-фазном исполнении
Л7-26-2 | [9 empty] | 1 км | Провод ВЛ |  |  | 0.4 | [38 empty] | СИП-2 | 3 | 3 | 95 | 95 | 70 | 70 | [45 empty] | СИП-2, 95мм2 / 70мм2, 3 фазных провода | в 3-фазном исполнении
Л7-27-1 | [9 empty] | 1 км | Провод ВЛ |  |  | 0.4 | [38 empty] | СИП-1 | 3 | 3 | 95 | 95 | 95 | 95 | [45 empty] | СИП-1, 95мм2 /95мм2, 3 фазных провода | в 3-фазном исполнении
Л7-27-2 | [9 empty] | 1 км | Провод ВЛ |  |  | 0.4 | [38 empty] | СИП-2 | 3 | 3 | 95 | 95 | 95 | 95 | [45 empty] | СИП-2, 95мм2 / 95мм2, 3 фазных провода | в 3-фазном исполнении
Л7-28-1 | [9 empty] | 1 км | Провод ВЛ |  |  | 0.4 | [38 empty] | СИП-1 | 3 | 3 | 120 | 120 | 95 | 95 | [45 empty] | СИП-1, 120мм2 /95мм2, 3 фазных провода | в 3-фазном исполнении
Л7-28-2 | [9 empty] | 1 км | Провод ВЛ |  |  | 0.4 | [38 empty] | СИП-2 | 3 | 3 | 120 | 120 | 95 | 95 | [45 empty] | СИП-2, 120мм2 / 95мм2, 3 фазных провода | в 3-фазном исполнении
Л7-28-3 | [9 empty] | 1 км | Провод ВЛ |  |  | 110
Л7-29-1 | [9 empty] | 1 км | Провод ВЛ |  |  | 0.4 | [38 empty] | СИП-1 | 3 | 3 | 150 | 150 | 95 | 95 | [45 empty] | СИП-1, 150мм2 /95мм2, 3 фазных провода | в 3-фазном исполнении
Л7-29-2 | [9 empty] | 1 км | Провод ВЛ |  |  | 0.4 | [38 empty] | СИП-2 | 3 | 3 | 150 | 150 | 95 | 95 | [45 empty] | СИП-2, 150мм2 / 95мм2, 3 фазных провода | в 3-фазном исполнении
Л7-30-2 | [9 empty] | 1 км | Провод ВЛ |  |  | 0.4 | [38 empty] | СИП-2 | 3 | 3 | 185 | 185 | 95 | 95 | [45 empty] | СИП-2, 185мм2 / 95мм2, 3 фазных провода | в 3-фазном исполнении
Л7-31-2 | [9 empty] | 1 км | Провод ВЛ |  |  | 0.4 | [38 empty] | СИП-2 | 3 | 3 | 240 | 240 | 95 | 95 | [45 empty] | СИП-2, 240мм2 / 95мм2, 3 фазных провода | в 3-фазном исполнении
Л7-32-4 | [9 empty] | 1 км | Провод ВЛ |  |  | 0.4 | [38 empty] | СИП-4 | 4 | 4 | 16 | 16 | 25 | 95 | [45 empty] | СИП-4, 16мм2 / -мм2, 4 фазных провода | в 3-фазном исполнении
Л7-34-4 | [9 empty] | 1 км | Провод ВЛ |  |  | 0.4 | [38 empty] | СИП-4 | 4 | 4 | 25 | 25 | 25 | 95 | [45 empty] | СИП-4, 25мм2 / -мм2, 4 фазных провода | в 3-фазном исполнении
Л7-36-4 | [9 empty] | 1 км | Провод ВЛ |  |  | 0.4 | [38 empty] | СИП-4 | 4 | 4 | 35 | 35 | 25 | 95 | [45 empty] | СИП-4, 35мм2 / -мм2, 4 фазных провода | в 3-фазном исполнении
Л7-37-4 | [9 empty] | 1 км | Провод ВЛ |  |  | 0.4 | [38 empty] | СИП-4 | 4 | 4 | 50 | 50 | 25 | 95 | [45 empty] | СИП-4, 50мм2 / -мм2, 4 фазных провода | в 3-фазном исполнении
Л7-38-3 | [9 empty] | 1 км | Провод ВЛ |  |  | 110
Л7-38-4 | [9 empty] | 1 км | Провод ВЛ |  |  | 0.4 | [38 empty] | СИП-4 | 4 | 4 | 70 | 70 | 25 | 95 | [45 empty] | СИП-4, 70мм2 / -мм2, 4 фазных провода | в 3-фазном исполнении
Л7-39-4 | [9 empty] | 1 км | Провод ВЛ |  |  | 0.4 | [38 empty] | СИП-4 | 4 | 4 | 95 | 95 | 25 | 95 | [45 empty] | СИП-4, 95мм2 / -мм2, 4 фазных провода | в 3-фазном исполнении
Л7-40-4 | [9 empty] | 1 км | Провод ВЛ |  |  | 0.4 | [38 empty] | СИП-4 | 4 | 4 | 120 | 120 | 25 | 95 | [45 empty] | СИП-4, 120мм2 / -мм2, 4 фазных провода | в 3-фазном исполнении
Л8-01 | [9 empty] | 1 км | Провод ВЛ |  |  | 110 | 750 | [42 empty] | 504 | 504 | 504 | 504 | [43 empty] | Допустимый длительный ток 504 А | повышенной пропускной способности
Л8-02 | [9 empty] | 1 км | Провод ВЛ |  |  | 110 | 750 | [42 empty] | 1803 | 1803 | 1803 | 1803 | [43 empty] | Допустимый длительный ток 1803 А | повышенной пропускной способности
Л8-03 | [9 empty] | 1 км | Провод ВЛ |  |  | 110 | 750 | [42 empty] | 1992 | 1992 | 1992 | 1992 | [43 empty] | Допустимый длительный ток 1992 А | повышенной пропускной способности
Л8-04 | [9 empty] | 1 км | Провод ВЛ |  |  | 110 | 750 | [42 empty] | 2121 | 2121 | 2121 | 2121 | [43 empty] | Допустимый длительный ток 2121 А | повышенной пропускной способности
Л8-05 | [9 empty] | 1 км | Провод ВЛ |  |  | 110 | 750 | [42 empty] | 2678 | 2678 | 2678 | 2678 | [43 empty] | Допустимый длительный ток 2678 А | повышенной пропускной способности
Л9-01 | [9 empty] | км | Устройство лежневых дорог |  |  | 0.4 | 1150
Л9-02 | [9 empty] | м2 | Устройство лежневых дорог |  |  | 0.4 | 1150
Л9-03 | [9 empty] | 1 км | Противооползневые мероприятия |  |  | 0.4 | 750
Л9-04 | [9 empty] | 1 км | Устройство вдольтрассового проезда |  |  | 0.4 | 750
М1-01 | [9 empty] | 1 опора | Защита опор ВЛ |  |  | 110 | 1150 | [24 empty] | Устройство ледозащитных сооружений опор ВЛ | [64 empty] | Ледозащитные сооружения
М1-02 | [9 empty] | 1 опора | Защита опор ВЛ |  |  | 110 | 1150 | [24 empty] | коробчатыми габионами | [64 empty] | Коробчатые габионы
М1-03 | [9 empty] | 1 опора | Защита опор ВЛ |  |  | 110 | 1150 | [24 empty] | обваловыванием и посевом трав | [64 empty] | Обваловывание и посвев трав
М1-04 | [9 empty] | 1 опора | Защита опор ВЛ |  |  | 110 | 1150 | [24 empty] | от наезда транспорта | [64 empty] | Защита от наезда транспорта
М2-01-1 | [9 empty] | 1 км | Демонтаж ВЛ |  |  | 0.4 | [36 empty] | одна цепь | одна цепь | [52 empty] | одна цепь
М2-01-2 | [9 empty] | 1 км | Демонтаж ВЛ |  |  | 0.4 | [36 empty] | две цепи | две цепи | [52 empty] | две цепи
М2-02-1 | [9 empty] | 1 км | Демонтаж ВЛ |  |  | 6 | 20 | [35 empty] | одна цепь | одна цепь | [52 empty] | одна цепь
М2-02-2 | [9 empty] | 1 км | Демонтаж ВЛ |  |  | 6 | 20 | [35 empty] | две цепи | две цепи | [52 empty] | две цепи
М2-03-1 | [9 empty] | 1 км | Демонтаж ВЛ |  |  | 35 | [36 empty] | одна цепь | одна цепь | [52 empty] | одна цепь
М2-03-2 | [9 empty] | 1 км | Демонтаж ВЛ |  |  | 35 | [36 empty] | две цепи | две цепи | [52 empty] | две цепи
М2-04-1 | [9 empty] | 1 км | Демонтаж ВЛ |  |  | 110 | [36 empty] | одна цепь | одна цепь | [52 empty] | одна цепь
М2-04-2 | [9 empty] | 1 км | Демонтаж ВЛ |  |  | 110 | [36 empty] | две цепи | две цепи | [52 empty] | две цепи
М2-05-1 | [9 empty] | 1 км | Демонтаж ВЛ |  |  | 220 | [36 empty] | одна цепь | одна цепь | [52 empty] | одна цепь
М2-05-2 | [9 empty] | 1 км | Демонтаж ВЛ |  |  | 220 | [36 empty] | две цепи | две цепи | [52 empty] | две цепи
М2-06-1 | [9 empty] | 1 км | Демонтаж ВЛ |  |  | 330 | [36 empty] | одна цепь | одна цепь | [52 empty] | одна цепь
М2-07-1 | [9 empty] | 1 км | Демонтаж ВЛ |  |  | 500 | [36 empty] | одна цепь | одна цепь | [52 empty] | одна цепь
М2-08-1 | [9 empty] | 1 км | Демонтаж ВЛ |  |  | 750 | [36 empty] | одна цепь | одна цепь | [52 empty] | одна цепь
М3-01 | [9 empty] | 1 м2 | Внутриплощадочные дороги ПС и проезды |  |  | 35 | 750 | [24 empty] | Тротуар | [6 empty] | Тротуар | [57 empty] | Тротуар
М3-02 | [9 empty] | 1 м2 | Внутриплощадочные дороги ПС и проезды |  |  | 35 | 750 | [24 empty] | Проезжая часть | [6 empty] | Проезжая часть | [57 empty] | Проезжая часть
М4-01 | [9 empty] | 100 м | Трелевка хлыстов древесины при вырубке (расширении) просеки ВЛ |  |  | 0.4 | 1150
М5-01-1 | [10 empty] | Демонтажные работы КЛ |  |  | 0.4 | [90 empty] | Сечением до 95 мм2
М5-01-2 | [10 empty] | Демонтажные работы КЛ |  |  | 0.4 | [90 empty] | Сечением до 240 мм2
М5-02-1 | [10 empty] | Демонтажные работы КЛ |  |  | 10 | 20 | [89 empty] | Сечением до 95 мм2
М5-02-2 | [10 empty] | Демонтажные работы КЛ |  |  | 10 | 20 | [89 empty] | Сечением до 185 мм2
М5-02-3 | [10 empty] | Демонтажные работы КЛ |  |  | 10 | 20 | [89 empty] | Сечением до 300 мм2
М5-02-4 | [10 empty] | Демонтажные работы КЛ |  |  | 10 | 20 | [89 empty] | Сечением до 1000 мм2
М5-03-1 | [10 empty] | Демонтажные работы КЛ |  |  | 35 | [90 empty] | Сечением до 95 мм2
М5-03-2 | [10 empty] | Демонтажные работы КЛ |  |  | 35 | [90 empty] | Сечением до 185 мм2
М5-03-3 | [10 empty] | Демонтажные работы КЛ |  |  | 35 | [90 empty] | Сечением до 300 мм2
М5-03-4 | [10 empty] | Демонтажные работы КЛ |  |  | 35 | [90 empty] | Сечением до 1000 мм2
М5-04-1 | [10 empty] | Демонтажные работы КЛ |  |  | 110 | [90 empty] | Сечением до 2500 мм2
М5-05-1 | [10 empty] | Демонтажные работы КЛ |  |  | 220 | [90 empty] | Сечением до 2500 мм2
М5-06-1 | [10 empty] | Демонтажные работы КЛ |  |  | 330 | [90 empty] | Сечением до 2500 мм2
М5-07-1 | [10 empty] | Демонтажные работы КЛ |  |  | 500 | [90 empty] | Сечением до 2500 мм2
М6-01-1 | [10 empty] | Демонтажные работы ПС |  |  | 35 | [90 empty] | Ячейка выключателя НУ
М6-01-2 | [10 empty] | Демонтажные работы ПС |  |  | 110 | [90 empty] | Ячейка выключателя НУ
М6-01-3 | [10 empty] | Демонтажные работы ПС |  |  | 220 | [90 empty] | Ячейка выключателя НУ
М6-01-4 | [10 empty] | Демонтажные работы ПС |  |  | 330 | [90 empty] | Ячейка выключателя НУ
М6-01-5 | [10 empty] | Демонтажные работы ПС |  |  | 500 | [90 empty] | Ячейка выключателя НУ
М6-01-6 | [10 empty] | Демонтажные работы ПС |  |  | 750 | [90 empty] | Ячейка выключателя НУ
М6-02-1 | [10 empty] | Демонтажные работы ПС |  |  | 10 | 20 | [89 empty] | Ячейка выключателя КРУ
М6-02-2 | [10 empty] | Демонтажные работы ПС |  |  | 35 | [90 empty] | Ячейка выключателя КРУ
М6-02-3 | [10 empty] | Демонтажные работы ПС |  |  | 110 | [90 empty] | Ячейка выключателя ВУ
М6-02-4 | [10 empty] | Демонтажные работы ПС |  |  | 220 | [90 empty] | Ячейка выключателя ВУ
М6-02-5 | [10 empty] | Демонтажные работы ПС |  |  | 330 | [90 empty] | Ячейка выключателя ВУ
М6-03-1 | [10 empty] | Демонтажные работы ПС |  |  | 110 | [90 empty] | Ячейка трехобмоточного трансформатора
М6-03-2 | [10 empty] | Демонтажные работы ПС |  |  | 220 | [90 empty] | Ячейка трехобмоточного трансформатора
М6-03-3 | [10 empty] | Демонтажные работы ПС |  |  | 500 | [90 empty] | Ячейка трехобмоточного трансформатора
М6-04-1 | [10 empty] | Демонтажные работы ПС |  |  | 220 | [90 empty] | Ячейка трехфазного автотрансформатора
М6-04-2 | [10 empty] | Демонтажные работы ПС |  |  | 330 | [90 empty] | Ячейка трехфазного автотрансформатора
М6-04-3 | [10 empty] | Демонтажные работы ПС |  |  | 500 | [90 empty] | Ячейка трехфазного автотрансформатора
М6-04-4 | [10 empty] | Демонтажные работы ПС |  |  | 330 | [90 empty] | Ячейка однофазного автотрансформатора
М6-04-5 | [10 empty] | Демонтажные работы ПС |  |  | 500 | [90 empty] | Ячейка однофазного автотрансформатора
М6-04-6 | [10 empty] | Демонтажные работы ПС |  |  | 750 | [90 empty] | Ячейка однофазного автотрансформатора
М6-05-1 | [10 empty] | Демонтажные работы ПС |  |  | 10 | 20 | [89 empty] | Ячейка двухобмоточного трансформатора до 1МВА
М6-05-2 | [10 empty] | Демонтажные работы ПС |  |  | 10 | 20 | [89 empty] | Ячейка двухобмоточного трансформатора до 1,6МВА
М6-05-3 | [10 empty] | Демонтажные работы ПС |  |  | 10 | 20 | [89 empty] | Ячейка двухобмоточного трансформатора до 4МВА
М6-05-4 | [10 empty] | Демонтажные работы ПС |  |  | 10 | 20 | [89 empty] | Ячейка двухобмоточного трансформатора до 16МВА
М6-05-5 | [10 empty] | Демонтажные работы ПС |  |  | 35 | [90 empty] | Ячейка двухобмоточного трансформатора
М6-05-6 | [10 empty] | Демонтажные работы ПС |  |  | 110 | [90 empty] | Ячейка двухобмоточного трансформатора
М6-05-7 | [10 empty] | Демонтажные работы ПС |  |  | 220 | [90 empty] | Ячейка двухобмоточного трансформатора
М6-05-8 | [10 empty] | Демонтажные работы ПС |  |  | 330 | [90 empty] | Ячейка двухобмоточного трансформатора
М6-05-9 | [10 empty] | Демонтажные работы ПС |  |  | 500 | [90 empty] | Ячейка двухобмоточного трансформатора
М6-06-1 | [10 empty] | Демонтажные работы ПС |  |  | 10 | 35 | [89 empty] | Ячейка реактора ДГР
М6-06-2 | [10 empty] | Демонтажные работы ПС |  |  | 10 | 35 | [89 empty] | Ячейка реактора ТОР
М6-06-3 | [10 empty] | Демонтажные работы ПС |  |  | 110 | [90 empty] | Ячейка реактора ТОР
М6-06-4 | [10 empty] | Демонтажные работы ПС |  |  | 220 | [90 empty] | Ячейка реактора ТОР
М6-06-5 | [10 empty] | Демонтажные работы ПС |  |  | 330 | [90 empty] | Ячейка реактора ТОР
М6-06-6 | [10 empty] | Демонтажные работы ПС |  |  | 110 | 750 | [89 empty] | БСК
М6-06-7 | [10 empty] | Демонтажные работы ПС |  |  | 110 | 750 | [89 empty] | ШР
М6-06-8 | [10 empty] | Демонтажные работы ПС |  |  | 110 | 750 | [89 empty] | УШР
М6-07-1 | [10 empty] | Демонтажные работы ПС |  |  | 35 | [90 empty] | Выключатель
М6-07-2 | [10 empty] | Демонтажные работы ПС |  |  | 110 | [90 empty] | Выключатель
М6-07-3 | [10 empty] | Демонтажные работы ПС |  |  | 220 | [90 empty] | Выключатель
М6-07-4 | [10 empty] | Демонтажные работы ПС |  |  | 330 | [90 empty] | Выключатель
М6-07-5 | [10 empty] | Демонтажные работы ПС |  |  | 500 | [90 empty] | Выключатель
М6-07-6 | [10 empty] | Демонтажные работы ПС |  |  | 750 | [90 empty] | Выключатель
М6-08-1 | [10 empty] | Демонтажные работы ПС |  |  | 35 | [90 empty] | Баковый выключатель
М6-08-2 | [10 empty] | Демонтажные работы ПС |  |  | 110 | [90 empty] | Баковый выключатель
М6-08-3 | [10 empty] | Демонтажные работы ПС |  |  | 220 | [90 empty] | Баковый выключатель
М6-09-1 | [10 empty] | Демонтажные работы ПС |  |  | 10 | [90 empty] | Трансформатор тока
М6-09-2 | [10 empty] | Демонтажные работы ПС |  |  | 35 | [90 empty] | Трансформатор тока
М6-09-3 | [10 empty] | Демонтажные работы ПС |  |  | 110 | [90 empty] | Трансформатор тока
М6-09-4 | [10 empty] | Демонтажные работы ПС |  |  | 220 | [90 empty] | Трансформатор тока
М6-09-5 | [10 empty] | Демонтажные работы ПС |  |  | 330 | [90 empty] | Трансформатор тока
М6-09-6 | [10 empty] | Демонтажные работы ПС |  |  | 500 | [90 empty] | Трансформатор тока
М6-09-7 | [10 empty] | Демонтажные работы ПС |  |  | 750 | [90 empty] | Трансформатор тока
М6-10-1 | [10 empty] | Демонтажные работы ПС |  |  | 10 | [90 empty] | Трансформатор напряжения
М6-10-2 | [10 empty] | Демонтажные работы ПС |  |  | 35 | [90 empty] | Трансформатор напряжения
М6-10-3 | [10 empty] | Демонтажные работы ПС |  |  | 110 | [90 empty] | Трансформатор напряжения
М6-10-4 | [10 empty] | Демонтажные работы ПС |  |  | 220 | [90 empty] | Трансформатор напряжения
М6-10-5 | [10 empty] | Демонтажные работы ПС |  |  | 330 | [90 empty] | Трансформатор напряжения
М6-10-6 | [10 empty] | Демонтажные работы ПС |  |  | 500 | [90 empty] | Трансформатор напряжения
М6-10-7 | [10 empty] | Демонтажные работы ПС |  |  | 750 | [90 empty] | Трансформатор напряжения
М6-11-1 | [10 empty] | Демонтажные работы ПС |  |  | 10 | [90 empty] | ОПН
М6-11-2 | [10 empty] | Демонтажные работы ПС |  |  | 35 | [90 empty] | ОПН
М6-11-3 | [10 empty] | Демонтажные работы ПС |  |  | 110 | [90 empty] | ОПН
М6-11-4 | [10 empty] | Демонтажные работы ПС |  |  | 220 | [90 empty] | ОПН
М6-11-5 | [10 empty] | Демонтажные работы ПС |  |  | 330 | [90 empty] | ОПН
М6-11-6 | [10 empty] | Демонтажные работы ПС |  |  | 500 | [90 empty] | ОПН
М6-11-7 | [10 empty] | Демонтажные работы ПС |  |  | 750 | [90 empty] | ОПН
М6-12-1 | [10 empty] | Демонтажные работы ПС |  |  | 10 | [90 empty] | Однополюсный разъединитель
М6-12-2 | [10 empty] | Демонтажные работы ПС |  |  | 35 | [90 empty] | Однополюсный разъединитель
М6-12-3 | [10 empty] | Демонтажные работы ПС |  |  | 110 | [90 empty] | Однополюсный разъединитель
М6-12-4 | [10 empty] | Демонтажные работы ПС |  |  | 220 | [90 empty] | Однополюсный разъединитель
М6-12-5 | [10 empty] | Демонтажные работы ПС |  |  | 330 | [90 empty] | Однополюсный разъединитель
М6-12-6 | [10 empty] | Демонтажные работы ПС |  |  | 500 | [90 empty] | Однополюсный разъединитель
М6-12-7 | [10 empty] | Демонтажные работы ПС |  |  | 750 | [90 empty] | Однополюсный разъединитель
М6-13-1 | [10 empty] | Демонтажные работы ПС |  |  | 10 | [90 empty] | Шинная опора
М6-13-2 | [10 empty] | Демонтажные работы ПС |  |  | 35 | [90 empty] | Шинная опора
М6-13-3 | [10 empty] | Демонтажные работы ПС |  |  | 110 | [90 empty] | Шинная опора
М6-13-4 | [10 empty] | Демонтажные работы ПС |  |  | 220 | [90 empty] | Шинная опора
М6-13-5 | [10 empty] | Демонтажные работы ПС |  |  | 330 | [90 empty] | Шинная опора
М6-13-6 | [10 empty] | Демонтажные работы ПС |  |  | 500 | [90 empty] | Шинная опора
М6-13-7 | [10 empty] | Демонтажные работы ПС |  |  | 750 | [90 empty] | Шинная опора
М7-01 | [10 empty] | Демонтажные работы зданий и сооружений |  |  | 10 | 35 | [89 empty] | Здание ЗРУ 6-35 кВ
М7-02 | [10 empty] | Демонтажные работы зданий и сооружений |  |  | 35 | 750 | [89 empty] | Здание ЗПС
М7-03 | [10 empty] | Демонтажные работы зданий и сооружений |  |  | 35 | 750 | [89 empty] | Здания ОПУ, РЩ 35-750 кВ
М7-04 | [10 empty] | Демонтажные работы зданий и сооружений |  |  | 35 | 750 | [89 empty] | Здание РПБ
М7-05 | [10 empty] | Демонтажные работы зданий и сооружений |  |  | 35 | 750 | [89 empty] | Открытый склад
М7-06 | [10 empty] | Демонтажные работы зданий и сооружений |  |  | 35 | 750 | [89 empty] | Закрытый склад
М7-07 | [10 empty] | Демонтажные работы зданий и сооружений |  |  | 35 | 750 | [89 empty] | Гараж неотапливаемый
М7-08 | [10 empty] | Демонтажные работы зданий и сооружений |  |  | 35 | 750 | [89 empty] | Гаража отапливаемый
М7-09 | [10 empty] | Демонтажные работы зданий и сооружений |  |  | 35 | 750 | [89 empty] | Аварийные маслостоки
М7-10 | [10 empty] | Демонтажные работы зданий и сооружений |  |  | 35 | 750 | [89 empty] | Резервуар накопителя
М7-11 | [10 empty] | Демонтажные работы зданий и сооружений |  |  | 35 | 750 | [89 empty] | Маслосборник
М7-12 | [10 empty] | Демонтажные работы зданий и сооружений |  |  | 35 | 750 | [89 empty] | Здания ремонтно-эксплуатационной базы
М7-13 | [10 empty] | Демонтажные работы зданий и сооружений |  |  | 35 | 750 | [89 empty] | Здания ПРУ
М7-14 | [10 empty] | Демонтажные работы зданий и сооружений |  |  | 35 | 750 | [89 empty] | Наружные сети водопровода/канализации
Н1-01-1 | [9 empty] | 1 км | Специальный переход кабельной линии методом ГНБ |  |  | 0.4 | 500 | [89 empty] | 1 труба диаметром 110 мм
Н1-01-2 | [9 empty] | 1 км | Специальный переход кабельной линии методом ГНБ |  |  | 0.4 | 500 | [89 empty] | 2 трубы диаметром 110 мм
Н1-01-3 | [9 empty] | 1 км | Специальный переход кабельной линии методом ГНБ |  |  | 0.4 | 500 | [89 empty] | 3 трубы диаметром 110 мм
Н1-01-4 | [9 empty] | 1 км | Специальный переход кабельной линии методом ГНБ |  |  | 0.4 | 500 | [89 empty] | 4 трубы диаметром 110 мм
Н1-02-1 | [9 empty] | 1 км | Специальный переход кабельной линии методом ГНБ |  |  | 0.4 | 500 | [89 empty] | 1 труба диаметром 160 мм
Н1-02-2 | [9 empty] | 1 км | Специальный переход кабельной линии методом ГНБ |  |  | 0.4 | 500 | [89 empty] | 2 трубы диаметром 160 мм
Н1-02-3 | [9 empty] | 1 км | Специальный переход кабельной линии методом ГНБ |  |  | 0.4 | 500 | [89 empty] | 3 трубы диаметром 160 мм
Н1-02-4 | [9 empty] | 1 км | Специальный переход кабельной линии методом ГНБ |  |  | 0.4 | 500 | [89 empty] | 4 трубы диаметром 160 мм
Н1-03-1 | [9 empty] | 1 км | Специальный переход кабельной линии методом ГНБ |  |  | 0.4 | 500 | [89 empty] | 1 труба диаметром 225 мм
Н1-03-2 | [9 empty] | 1 км | Специальный переход кабельной линии методом ГНБ |  |  | 0.4 | 500 | [89 empty] | 2 трубы диаметром 225 мм
Н1-03-3 | [9 empty] | 1 км | Специальный переход кабельной линии методом ГНБ |  |  | 0.4 | 500 | [89 empty] | 3 трубы диаметром 225 мм
Н1-03-4 | [9 empty] | 1 км | Специальный переход кабельной линии методом ГНБ |  |  | 0.4 | 500 | [89 empty] | 4 трубы диаметром 225 мм
Н2-01 | [9 empty] | 1 м по трассе | Кабельные сооружения для прокладки кабельной линии |  |  | 0.4 | 500 | [24 empty] | Металлические лотки и короба | [64 empty] | Металлические лотки и короба
Н2-02 | [9 empty] | 1 м по трассе | Кабельные сооружения для прокладки кабельной линии |  |  | 0.4 | 500 | [24 empty] | Железобетонные лотки | [64 empty] | Железобетонные лотки
Н2-03 | [9 empty] | 1 м по трассе | Кабельные сооружения для прокладки кабельной линии |  |  | 0.4 | 500 | [24 empty] | Кабельные каналы | [64 empty] | Кабельные каналы
Н2-04 | [9 empty] | 1 м по трассе | Кабельные сооружения для прокладки кабельной линии |  |  | 0.4 | 500 | [24 empty] | Кабельная эстакада (галерея, туннель) | [64 empty] | Кабельная эстакада (галерея, туннель)
Н2-05 | [9 empty] | 1 м по трассе | Кабельные сооружения для прокладки кабельной линии |  |  | 0.4 | 500 | [24 empty] | Кабельный коллектор размерами 2,5х3,0 м неглубокого заложения | [64 empty] | Кабельный коллектор размерами 2,5 x 3,0 м неглубокого заложения
Н2-06 | [9 empty] | 1 м по трассе | Кабельные сооружения для прокладки кабельной линии |  |  | 0.4 | 500 | [24 empty] | Кабельный коллектор диаметром 1,5 м глубокого заложения | [64 empty] | Кабельный коллектор диаметром 1,5 м глубокого заложения
Н2-07 | [9 empty] | 1 м по трассе | Кабельные сооружения для прокладки кабельной линии |  |  | 0.4 | 500 | [24 empty] | Кабельный коллектор диаметром 3,25 м глубокого заложения | [64 empty] | Кабельный коллектор диаметром 3,25 м глубокого заложения
Н2-08 | [9 empty] | 1 м по трассе | Кабельные сооружения для прокладки кабельной линии |  |  | 0.4 | 500 | [24 empty] | Кабельный коллектор диаметром 4,1 м глубокого заложения | [64 empty] | Кабельный коллектор диаметром 4,1 м глубокого заложения
Н2-09 | [9 empty] | 1 м по трассе | Кабельные сооружения для прокладки кабельной линии |  |  | 0.4 | 500 | [89 empty] | Система автоматического газового пожаротушения кабельных сооружений (на 1 м3 защищаемого объема)
Н3-01-1 | [9 empty] | 1 км | Контрольный (силовой) кабель |  |  | 0.4 | [68 empty] | 1.5 | 1.5 |  |  | 4 | 5 | [16 empty] | 1,5 мм2; 4 жилы
Н3-01-2 | [9 empty] | 1 км | Контрольный (силовой) кабель |  |  | 0.4 | [68 empty] | 1.5 | 1.5 |  |  | 4 | 5 | [16 empty] | 4 мм2; 5 жил
Н3-02-1 | [9 empty] | 1 км | Контрольный (силовой) кабель |  |  | 0.4 | [68 empty] | 2.5 | 2.5 |  |  | 4 | 5 | [16 empty] | 1,5 мм2; 5 жил
Н3-02-2 | [9 empty] | 1 км | Контрольный (силовой) кабель |  |  | 0.4 | [68 empty] | 2.5 | 2.5 |  |  | 4 | 5 | [16 empty] | 6 мм2; 4 жилы
Н3-03-1 | [9 empty] | 1 км | Контрольный (силовой) кабель |  |  | 0.4 | [68 empty] | 4 | 4 |  |  | 4 | 5 | [16 empty] | 2,5 мм2; 4 жилы
Н3-03-2 | [9 empty] | 1 км | Контрольный (силовой) кабель |  |  | 0.4 | [68 empty] | 4 | 4 |  |  | 4 | 5 | [16 empty] | 6 мм2; 5 жил
Н3-04-1 | [9 empty] | 1 км | Контрольный (силовой) кабель |  |  | 0.4 | [68 empty] | 6 | 6 |  |  | 4 | 5 | [16 empty] | 2,5 мм2; 5 жил
Н3-04-2 | [9 empty] | 1 км | Контрольный (силовой) кабель |  |  | 0.4 | [68 empty] | 6 | 6 |  |  | 4 | 5 | [16 empty] | 10 мм2; 4 жилы
Н3-05-1 | [9 empty] | 1 км | Контрольный (силовой) кабель |  |  | 0.4 | [68 empty] | 10 | 10 |  |  | 4 | 5 | [16 empty] | 4 мм2; 4 жилы
Н3-05-2 | [9 empty] | 1 км | Контрольный (силовой) кабель |  |  | 0.4 | [68 empty] | 10 | 10 |  |  | 4 | 5 | [16 empty] | 10 мм2; 5 жил
Н4-01 | [9 empty] | 1 км | Кабельное сооружение с трубами |  |  | 0.4 | 500 | [81 empty] | 90 | 140 | [6 empty] | Диаметр трубы 90-140 мм
Н4-02 | [9 empty] | 1 км | Кабельное сооружение с трубами |  |  | 0.4 | 500 | [81 empty] | 160 | 200 | [6 empty] | Диаметр трубы 160-200 мм
Н4-03 | [9 empty] | 1 км | Кабельное сооружение с трубами |  |  | 0.4 | 500 | [81 empty] | 225 | 300 | [6 empty] | Диаметр трубы 225-300 мм
Н5-01 | [9 empty] | 1 шт | Кабельный колодец |  |  | 0.4 | 500
О1-01-1 | [9 empty] | 1 км | ОКГТ |  |  | 35 | 1150 | [48 empty] | 24 | 24 | 62 | 62 |  |  |  |  | 62 | 62 | [31 empty] | 24 ОВ, 62 кН
О1-01-2 | [9 empty] | 1 км | ОКГТ |  |  | 35 | 1150 | [48 empty] | 36 | 36 | 62 | 62 |  |  |  |  | 62 | 62 | [31 empty] | 36 ОВ, 62 кН
О1-01-3 | [9 empty] | 1 км | ОКГТ |  |  | 35 | 1150 | [48 empty] | 48 | 48 | 62 | 62 |  |  |  |  | 62 | 62 | [31 empty] | 48 ОВ, 62 кН
О1-02-1 | [9 empty] | 1 км | ОКГТ |  |  | 35 | 1150 | [48 empty] | 24 | 24 | 83 | 83 |  |  |  |  | 83 | 83 | [31 empty] | 24 ОВ, 83 кН
О1-02-2 | [9 empty] | 1 км | ОКГТ |  |  | 35 | 1150 | [48 empty] | 36 | 36 | 83 | 83 |  |  |  |  | 83 | 83 | [31 empty] | 36 ОВ, 83 кН
О1-02-3 | [9 empty] | 1 км | ОКГТ |  |  | 35 | 1150 | [48 empty] | 48 | 48 | 83 | 83 |  |  |  |  | 83 | 83 | [31 empty] | 48 ОВ, 83 кН
О1-03-1 | [9 empty] | 1 км | ОКГТ |  |  | 35 | 1150 | [48 empty] | 24 | 24 | 114 | 114 |  |  |  |  | 114 | 114 | [31 empty] | 24 ОВ, 114 кН
О1-03-2 | [9 empty] | 1 км | ОКГТ |  |  | 35 | 1150 | [48 empty] | 36 | 36 | 114 | 114 |  |  |  |  | 114 | 114 | [31 empty] | 36 ОВ, 114 кН
О1-03-3 | [9 empty] | 1 км | ОКГТ |  |  | 35 | 1150 | [48 empty] | 48 | 48 | 114 | 114 |  |  |  |  | 114 | 114 | [31 empty] | 48 ОВ, 114 кН
О1-04-1 | [9 empty] | 1 км | ОКГТ |  |  | 35 | 1150 | [48 empty] | 24 | 24 | 155 | 155 |  |  |  |  | 155 | 155 | [31 empty] | 24 ОВ, 155 кН
О1-04-2 | [9 empty] | 1 км | ОКГТ |  |  | 35 | 1150 | [48 empty] | 36 | 36 | 155 | 155 |  |  |  |  | 155 | 155 | [31 empty] | 36 ОВ, 155 кН
О1-04-3 | [9 empty] | 1 км | ОКГТ |  |  | 35 | 1150 | [48 empty] | 48 | 48 | 155 | 155 |  |  |  |  | 155 | 155 | [31 empty] | 48 ОВ, 155 кН
О1-05-1 | [9 empty] | 1 км | ОКГТ |  |  | 35 | 1150 | [48 empty] | 24 | 24 | 188 | 188 |  |  |  |  | 188 | 188 | [31 empty] | 24 ОВ, 188 кН
О1-05-2 | [9 empty] | 1 км | ОКГТ |  |  | 35 | 1150 | [48 empty] | 36 | 36 | 188 | 188 |  |  |  |  | 188 | 188 | [31 empty] | 36 ОВ, 188 кН
О1-05-3 | [9 empty] | 1 км | ОКГТ |  |  | 35 | 1150 | [48 empty] | 48 | 48 | 188 | 188 |  |  |  |  | 188 | 188 | [31 empty] | 48 ОВ, 188 кН
О1-06-1 | [9 empty] | 1 км | ОКГТ |  |  | 35 | 1150 | [48 empty] | 24 | 24 | 233 | 233 |  |  |  |  | 233 | 233 | [31 empty] | 24 ОВ, 233 кН
О1-06-2 | [9 empty] | 1 км | ОКГТ |  |  | 35 | 1150 | [48 empty] | 36 | 36 | 233 | 233 |  |  |  |  | 233 | 233 | [31 empty] | 36 ОВ, 233 кН
О1-06-3 | [9 empty] | 1 км | ОКГТ |  |  | 35 | 1150 | [48 empty] | 48 | 48 | 233 | 233 |  |  |  |  | 233 | 233 | [31 empty] | 48 ОВ, 233 кН
О1-07-1 | [9 empty] | 1 км | ОКГТ |  |  | 35 | 1150 | [48 empty] | 24 | 24 | 372 | 372 |  |  |  |  | 372 | 372 | [31 empty] | 24 ОВ, 372 кН
О1-07-2 | [9 empty] | 1 км | ОКГТ |  |  | 35 | 1150 | [48 empty] | 36 | 36 | 372 | 372 |  |  |  |  | 372 | 372 | [31 empty] | 36 ОВ, 372 кН
О1-07-3 | [9 empty] | 1 км | ОКГТ |  |  | 35 | 1150 | [48 empty] | 48 | 48 | 372 | 372 |  |  |  |  | 372 | 372 | [31 empty] | 48 ОВ, 372 кН
О1-08-1 | [9 empty] | 1 км | ОКГТ |  |  | 35 | 1150 | [48 empty] | 24 | 24 | 624 | 624 |  |  |  |  | 624 | 624 | [31 empty] | 24 ОВ, 624 кН
О1-08-2 | [9 empty] | 1 км | ОКГТ |  |  | 35 | 1150 | [48 empty] | 36 | 36 | 624 | 624 |  |  |  |  | 624 | 624 | [31 empty] | 36 ОВ, 624 кН
О1-08-3 | [9 empty] | 1 км | ОКГТ |  |  | 35 | 1150 | [48 empty] | 48 | 48 | 624 | 624 |  |  |  |  | 624 | 624 | [31 empty] | 48 ОВ, 624 кН
О2-01-1 | [9 empty] | 1 км | ОКСН |  |  | 35 | 1150 | [48 empty] | 8 | 8 |  |  | 20 | 20 | [35 empty] | 8 ОВ, 20 кН
О2-01-2 | [9 empty] | 1 км | ОКСН |  |  | 35 | 1150 | [48 empty] | 8 | 8 |  |  | 25 | 25 | [35 empty] | 8 ОВ, 25 кН
О2-01-3 | [9 empty] | 1 км | ОКСН |  |  | 35 | 1150 | [48 empty] | 8 | 8 |  |  | 30 | 30 | [35 empty] | 8 ОВ, 30 кН
О2-01-4 | [9 empty] | 1 км | ОКСН |  |  | 35 | 1150 | [48 empty] | 8 | 8 |  |  | 35 | 35 | [35 empty] | 8 ОВ, 35 кН
О2-01-5 | [9 empty] | 1 км | ОКСН |  |  | 35 | 1150 | [48 empty] | 8 | 8 |  |  | 40 | 40 | [35 empty] | 8 ОВ, 40 кН
О2-02-1 | [9 empty] | 1 км | ОКСН |  |  | 35 | 1150 | [48 empty] | 16 | 16 |  |  | 20 | 20 | [35 empty] | 16 ОВ, 20 кН
О2-02-2 | [9 empty] | 1 км | ОКСН |  |  | 35 | 1150 | [48 empty] | 16 | 16 |  |  | 25 | 25 | [35 empty] | 16 ОВ, 25 кН
О2-02-3 | [9 empty] | 1 км | ОКСН |  |  | 35 | 1150 | [48 empty] | 16 | 16 |  |  | 30 | 30 | [35 empty] | 16 ОВ, 30 кН
О2-02-4 | [9 empty] | 1 км | ОКСН |  |  | 35 | 1150 | [48 empty] | 16 | 16 |  |  | 35 | 35 | [35 empty] | 16 ОВ, 35 кН
О2-02-5 | [9 empty] | 1 км | ОКСН |  |  | 35 | 1150 | [48 empty] | 16 | 16 |  |  | 40 | 40 | [35 empty] | 16 ОВ, 40 кН
О2-03-1 | [9 empty] | 1 км | ОКСН |  |  | 35 | 1150 | [48 empty] | 24 | 24 |  |  | 20 | 20 | [35 empty] | 24 ОВ, 20 кН
О2-03-2 | [9 empty] | 1 км | ОКСН |  |  | 35 | 1150 | [48 empty] | 24 | 24 |  |  | 25 | 25 | [35 empty] | 24 ОВ, 25 кН
О2-03-3 | [9 empty] | 1 км | ОКСН |  |  | 35 | 1150 | [48 empty] | 24 | 24 |  |  | 30 | 30 | [35 empty] | 24 ОВ, 30 кН
О2-03-4 | [9 empty] | 1 км | ОКСН |  |  | 35 | 1150 | [48 empty] | 24 | 24 |  |  | 35 | 35 | [35 empty] | 24 ОВ, 35 кН
О2-03-5 | [9 empty] | 1 км | ОКСН |  |  | 35 | 1150 | [48 empty] | 24 | 24 |  |  | 40 | 40 | [35 empty] | 24 ОВ, 40 кН
О2-04-1 | [9 empty] | 1 км | ОКСН |  |  | 35 | 1150 | [48 empty] | 32 | 32 |  |  | 20 | 20 | [35 empty] | 32 ОВ, 20 кН
О2-04-2 | [9 empty] | 1 км | ОКСН |  |  | 35 | 1150 | [48 empty] | 32 | 32 |  |  | 25 | 25 | [35 empty] | 32 ОВ, 25 кН
О2-04-3 | [9 empty] | 1 км | ОКСН |  |  | 35 | 1150 | [48 empty] | 32 | 32 |  |  | 30 | 30 | [35 empty] | 32 ОВ, 30 кН
О2-04-4 | [9 empty] | 1 км | ОКСН |  |  | 35 | 1150 | [48 empty] | 32 | 32 |  |  | 35 | 35 | [35 empty] | 32 ОВ, 35 кН
О2-04-5 | [9 empty] | 1 км | ОКСН |  |  | 35 | 1150 | [48 empty] | 32 | 32 |  |  | 40 | 40 | [35 empty] | 32 ОВ, 40 кН
О2-05-1 | [9 empty] | 1 км | ОКСН |  |  | 35 | 1150 | [48 empty] | 40 | 40 |  |  | 20 | 20 | [35 empty] | 40 ОВ, 20 кН
О2-05-2 | [9 empty] | 1 км | ОКСН |  |  | 35 | 1150 | [48 empty] | 40 | 40 |  |  | 25 | 25 | [35 empty] | 40 ОВ, 25 кН
О2-05-3 | [9 empty] | 1 км | ОКСН |  |  | 35 | 1150 | [48 empty] | 40 | 40 |  |  | 30 | 30 | [35 empty] | 40 ОВ, 30 кН
О2-05-4 | [9 empty] | 1 км | ОКСН |  |  | 35 | 1150 | [48 empty] | 40 | 40 |  |  | 35 | 35 | [35 empty] | 40 ОВ, 35 кН
О2-05-5 | [9 empty] | 1 км | ОКСН |  |  | 35 | 1150 | [48 empty] | 40 | 40 |  |  | 40 | 40 | [35 empty] | 40 ОВ, 40 кН
О2-06-1 | [9 empty] | 1 км | ОКСН |  |  | 35 | 1150 | [48 empty] | 48 | 48 |  |  | 20 | 20 | [35 empty] | 48 ОВ, 20 кН
О2-06-2 | [9 empty] | 1 км | ОКСН |  |  | 35 | 1150 | [48 empty] | 48 | 48 |  |  | 25 | 25 | [35 empty] | 48 ОВ, 25 кН
О2-06-3 | [9 empty] | 1 км | ОКСН |  |  | 35 | 1150 | [48 empty] | 48 | 48 |  |  | 30 | 30 | [35 empty] | 48 ОВ, 30 кН
О2-06-4 | [9 empty] | 1 км | ОКСН |  |  | 35 | 1150 | [48 empty] | 48 | 48 |  |  | 35 | 35 | [35 empty] | 48 ОВ, 35 кН
О2-06-5 | [9 empty] | 1 км | ОКСН |  |  | 35 | 1150 | [48 empty] | 48 | 48 |  |  | 40 | 40 | [35 empty] | 48 ОВ, 40 кН
О3-01-1 | [9 empty] | 1 км | ВОК |  |  | 0.4 | 500 | [48 empty] | 8 | 8 |  |  | 4 | 4 | [35 empty] | 8 ОВ, 4 кН
О3-01-2 | [9 empty] | 1 км | ВОК |  |  | 0.4 | 500 | [48 empty] | 8 | 8 |  |  | 15 | 15 | [35 empty] | 8 ОВ, 15 кН
О3-01-3 | [9 empty] | 1 км | ВОК |  |  | 0.4 | 500 | [48 empty] | 8 | 8 |  |  | 20 | 20 | [35 empty] | 8 ОВ, 20 кН
О3-02-1 | [9 empty] | 1 км | ВОК |  |  | 0.4 | 500 | [48 empty] | 16 | 16 |  |  | 4 | 4 | [35 empty] | 16 ОВ, 4 кН
О3-02-2 | [9 empty] | 1 км | ВОК |  |  | 0.4 | 500 | [48 empty] | 16 | 16 |  |  | 15 | 15 | [35 empty] | 16 ОВ, 15 кН
О3-02-3 | [9 empty] | 1 км | ВОК |  |  | 0.4 | 500 | [48 empty] | 16 | 16 |  |  | 20 | 20 | [35 empty] | 16 ОВ, 20 кН
О3-03-1 | [9 empty] | 1 км | ВОК |  |  | 0.4 | 500 | [48 empty] | 24 | 24 |  |  | 4 | 4 | [35 empty] | 24 ОВ, 4 кН
О3-03-2 | [9 empty] | 1 км | ВОК |  |  | 0.4 | 500 | [48 empty] | 24 | 24 |  |  | 15 | 15 | [35 empty] | 24 ОВ, 15 кН
О3-03-3 | [9 empty] | 1 км | ВОК |  |  | 0.4 | 500 | [48 empty] | 24 | 24 |  |  | 20 | 20 | [35 empty] | 24 ОВ, 20 кН
О3-04-1 | [9 empty] | 1 км | ВОК |  |  | 0.4 | 500 | [48 empty] | 32 | 32 |  |  | 4 | 4 | [35 empty] | 32 ОВ, 4 кН
О3-04-2 | [9 empty] | 1 км | ВОК |  |  | 0.4 | 500 | [48 empty] | 32 | 32 |  |  | 15 | 15 | [35 empty] | 32 ОВ, 15 кН
О3-04-3 | [9 empty] | 1 км | ВОК |  |  | 0.4 | 500 | [48 empty] | 32 | 32 |  |  | 20 | 20 | [35 empty] | 32 ОВ, 20 кН
О3-05-1 | [9 empty] | 1 км | ВОК |  |  | 0.4 | 500 | [48 empty] | 40 | 40 |  |  | 4 | 4 | [35 empty] | 40 ОВ, 4 кН
О3-05-2 | [9 empty] | 1 км | ВОК |  |  | 0.4 | 500 | [48 empty] | 40 | 40 |  |  | 15 | 15 | [35 empty] | 40 ОВ, 15 кН
О3-05-3 | [9 empty] | 1 км | ВОК |  |  | 0.4 | 500 | [48 empty] | 40 | 40 |  |  | 20 | 20 | [35 empty] | 40 ОВ, 20 кН
О3-06-1 | [9 empty] | 1 км | ВОК |  |  | 0.4 | 500 | [48 empty] | 48 | 48 |  |  | 4 | 4 | [35 empty] | 48 ОВ, 4 кН
О3-06-2 | [9 empty] | 1 км | ВОК |  |  | 0.4 | 500 | [48 empty] | 48 | 48 |  |  | 15 | 15 | [35 empty] | 48 ОВ, 15 кН
О3-06-3 | [9 empty] | 1 км | ВОК |  |  | 0.4 | 500 | [48 empty] | 48 | 48 |  |  | 20 | 20 | [35 empty] | 48 ОВ, 20 кН
О4.1-01-1 | [9 empty] | 1 км | ВОК в трубе в земле |  |  | 0.4 | 500 | [48 empty] | 8 | 8 |  |  | 4 | 4 | [35 empty] | 8 ОВ, 4 кН | для г.Москва и г.Санкт-Петербург
О4.1-01-2 | [9 empty] | 1 км | ВОК в трубе в земле |  |  | 0.4 | 500 | [48 empty] | 8 | 8 |  |  | 15 | 15 | [35 empty] | 8 ОВ, 15 кН | для г.Москва и г.Санкт-Петербург
О4.1-01-3 | [9 empty] | 1 км | ВОК в трубе в земле |  |  | 0.4 | 500 | [48 empty] | 8 | 8 |  |  | 20 | 20 | [35 empty] | 8 ОВ, 20 кН | для г.Москва и г.Санкт-Петербург
О4.1-02-1 | [9 empty] | 1 км | ВОК в трубе в земле |  |  | 0.4 | 500 | [48 empty] | 16 | 16 |  |  | 4 | 4 | [35 empty] | 16 ОВ, 4 кН | для г.Москва и г.Санкт-Петербург
О4.1-02-2 | [9 empty] | 1 км | ВОК в трубе в земле |  |  | 0.4 | 500 | [48 empty] | 16 | 16 |  |  | 15 | 15 | [35 empty] | 16 ОВ, 15 кН | для г.Москва и г.Санкт-Петербург
О4.1-02-3 | [9 empty] | 1 км | ВОК в трубе в земле |  |  | 0.4 | 500 | [48 empty] | 16 | 16 |  |  | 20 | 20 | [35 empty] | 16 ОВ, 20 кН | для г.Москва и г.Санкт-Петербург
О4.1-03-1 | [9 empty] | 1 км | ВОК в трубе в земле |  |  | 0.4 | 500 | [48 empty] | 24 | 24 |  |  | 4 | 4 | [35 empty] | 24 ОВ, 4 кН | для г.Москва и г.Санкт-Петербург
О4.1-03-2 | [9 empty] | 1 км | ВОК в трубе в земле |  |  | 0.4 | 500 | [48 empty] | 24 | 24 |  |  | 15 | 15 | [35 empty] | 24 ОВ, 15 кН | для г.Москва и г.Санкт-Петербург
О4.1-03-3 | [9 empty] | 1 км | ВОК в трубе в земле |  |  | 0.4 | 500 | [48 empty] | 24 | 24 |  |  | 20 | 20 | [35 empty] | 24 ОВ, 20 кН | для г.Москва и г.Санкт-Петербург
О4.1-04-1 | [9 empty] | 1 км | ВОК в трубе в земле |  |  | 0.4 | 500 | [48 empty] | 32 | 32 |  |  | 4 | 4 | [35 empty] | 32 ОВ, 4 кН | для г.Москва и г.Санкт-Петербург
О4.1-04-2 | [9 empty] | 1 км | ВОК в трубе в земле |  |  | 0.4 | 500 | [48 empty] | 32 | 32 |  |  | 15 | 15 | [35 empty] | 32 ОВ, 15 кН | для г.Москва и г.Санкт-Петербург
О4.1-04-3 | [9 empty] | 1 км | ВОК в трубе в земле |  |  | 0.4 | 500 | [48 empty] | 32 | 32 |  |  | 20 | 20 | [35 empty] | 32 ОВ, 20 кН | для г.Москва и г.Санкт-Петербург
О4.1-05-1 | [9 empty] | 1 км | ВОК в трубе в земле |  |  | 0.4 | 500 | [48 empty] | 40 | 40 |  |  | 4 | 4 | [35 empty] | 40 ОВ, 4 кН | для г.Москва и г.Санкт-Петербург
О4.1-05-2 | [9 empty] | 1 км | ВОК в трубе в земле |  |  | 0.4 | 500 | [48 empty] | 40 | 40 |  |  | 15 | 15 | [35 empty] | 40 ОВ, 15 кН | для г.Москва и г.Санкт-Петербург
О4.1-05-3 | [9 empty] | 1 км | ВОК в трубе в земле |  |  | 0.4 | 500 | [48 empty] | 40 | 40 |  |  | 20 | 20 | [35 empty] | 40 ОВ, 20 кН | для г.Москва и г.Санкт-Петербург
О4.1-06-1 | [9 empty] | 1 км | ВОК в трубе в земле |  |  | 0.4 | 500 | [48 empty] | 48 | 48 |  |  | 4 | 4 | [35 empty] | 48 ОВ, 4 кН | для г.Москва и г.Санкт-Петербург
О4.1-06-2 | [9 empty] | 1 км | ВОК в трубе в земле |  |  | 0.4 | 500 | [48 empty] | 48 | 48 |  |  | 15 | 15 | [35 empty] | 48 ОВ, 15 кН | для г.Москва и г.Санкт-Петербург
О4.1-06-3 | [9 empty] | 1 км | ВОК в трубе в земле |  |  | 0.4 | 500 | [48 empty] | 48 | 48 |  |  | 20 | 20 | [35 empty] | 48 ОВ, 20 кН | для г.Москва и г.Санкт-Петербург
О4-01-1 | [9 empty] | 1 км | ВОК в трубе в земле |  |  | 0.4 | 500 | [48 empty] | 8 | 8 |  |  | 4 | 4 | [35 empty] | 8 ОВ, 4 кН
О4-01-2 | [9 empty] | 1 км | ВОК в трубе в земле |  |  | 0.4 | 500 | [48 empty] | 8 | 8 |  |  | 15 | 15 | [35 empty] | 8 ОВ, 15 кН
О4-01-3 | [9 empty] | 1 км | ВОК в трубе в земле |  |  | 0.4 | 500 | [48 empty] | 8 | 8 |  |  | 20 | 20 | [35 empty] | 8 ОВ, 20 кН
О4-02-1 | [9 empty] | 1 км | ВОК в трубе в земле |  |  | 0.4 | 500 | [48 empty] | 16 | 16 |  |  | 4 | 4 | [35 empty] | 16 ОВ, 4 кН
О4-02-2 | [9 empty] | 1 км | ВОК в трубе в земле |  |  | 0.4 | 500 | [48 empty] | 16 | 16 |  |  | 15 | 15 | [35 empty] | 16 ОВ, 15 кН
О4-02-3 | [9 empty] | 1 км | ВОК в трубе в земле |  |  | 0.4 | 500 | [48 empty] | 16 | 16 |  |  | 20 | 20 | [35 empty] | 16 ОВ, 20 кН
О4-03-1 | [9 empty] | 1 км | ВОК в трубе в земле |  |  | 0.4 | 500 | [48 empty] | 24 | 24 |  |  | 4 | 4 | [35 empty] | 24 ОВ, 4 кН
О4-03-2 | [9 empty] | 1 км | ВОК в трубе в земле |  |  | 0.4 | 500 | [48 empty] | 24 | 24 |  |  | 15 | 15 | [35 empty] | 24 ОВ, 15 кН
О4-03-3 | [9 empty] | 1 км | ВОК в трубе в земле |  |  | 0.4 | 500 | [48 empty] | 24 | 24 |  |  | 20 | 20 | [35 empty] | 24 ОВ, 20 кН
О4-04-1 | [9 empty] | 1 км | ВОК в трубе в земле |  |  | 0.4 | 500 | [48 empty] | 32 | 32 |  |  | 4 | 4 | [35 empty] | 32 ОВ, 4 кН
О4-04-2 | [9 empty] | 1 км | ВОК в трубе в земле |  |  | 0.4 | 500 | [48 empty] | 32 | 32 |  |  | 15 | 15 | [35 empty] | 32 ОВ, 15 кН
О4-04-3 | [9 empty] | 1 км | ВОК в трубе в земле |  |  | 0.4 | 500 | [48 empty] | 32 | 32 |  |  | 20 | 20 | [35 empty] | 32 ОВ, 20 кН
О4-05-1 | [9 empty] | 1 км | ВОК в трубе в земле |  |  | 0.4 | 500 | [48 empty] | 40 | 40 |  |  | 4 | 4 | [35 empty] | 40 ОВ, 4 кН
О4-05-2 | [9 empty] | 1 км | ВОК в трубе в земле |  |  | 0.4 | 500 | [48 empty] | 40 | 40 |  |  | 15 | 15 | [35 empty] | 40 ОВ, 15 кН
О4-05-3 | [9 empty] | 1 км | ВОК в трубе в земле |  |  | 0.4 | 500 | [48 empty] | 40 | 40 |  |  | 20 | 20 | [35 empty] | 40 ОВ, 20 кН
О4-06-1 | [9 empty] | 1 км | ВОК в трубе в земле |  |  | 0.4 | 500 | [48 empty] | 48 | 48 |  |  | 4 | 4 | [35 empty] | 48 ОВ, 4 кН
О4-06-2 | [9 empty] | 1 км | ВОК в трубе в земле |  |  | 0.4 | 500 | [48 empty] | 48 | 48 |  |  | 15 | 15 | [35 empty] | 48 ОВ, 15 кН
О4-06-3 | [9 empty] | 1 км | ВОК в трубе в земле |  |  | 0.4 | 500 | [48 empty] | 48 | 48 |  |  | 20 | 20 | [35 empty] | 48 ОВ, 20 кН
П10-01-1 | [9 empty] | 100 км | Кадастровые работы ВЛ (КЛ) и работы по установлению земельно-правовых отношений |  |  | 35 | 330 | [61 empty] | 0 | 15 | [20 empty] | вл | [5 empty] | ВЛ. Количество землепользователей до 15
П10-01-2 | [9 empty] | 100 км | Кадастровые работы ВЛ (КЛ) и работы по установлению земельно-правовых отношений |  |  | 500 | 750 | [61 empty] | 0 | 15 | [20 empty] | вл | [5 empty] | ВЛ. Количество землепользователей до 15
П10-01-3 | [9 empty] | 100 км | Кадастровые работы ВЛ (КЛ) и работы по установлению земельно-правовых отношений |  |  | 35 | 1150 | [61 empty] | 0 | 15 | [20 empty] | кл | [5 empty] | КЛ. Количество землепользователей до 15
П10-02-1 | [9 empty] | 100 км | Кадастровые работы ВЛ (КЛ) и работы по установлению земельно-правовых отношений |  |  | 35 | 330 | [61 empty] | 16 | 30 | [20 empty] | вл | [5 empty] | ВЛ. Количество землепользователей от 16 до 30
П10-02-2 | [9 empty] | 100 км | Кадастровые работы ВЛ (КЛ) и работы по установлению земельно-правовых отношений |  |  | 500 | 750 | [61 empty] | 16 | 30 | [20 empty] | вл | [5 empty] | ВЛ. Количество землепользователей от 16 до 30
П10-02-3 | [9 empty] | 100 км | Кадастровые работы ВЛ (КЛ) и работы по установлению земельно-правовых отношений |  |  | 35 | 1150 | [61 empty] | 16 | 30 | [20 empty] | кл | [5 empty] | КЛ. Количество землепользователей от 16 до 30
П10-03-1 | [9 empty] | 100 км | Кадастровые работы ВЛ (КЛ) и работы по установлению земельно-правовых отношений |  |  | 35 | 330 | [61 empty] | 31 | 1000000 | [20 empty] | вл | [5 empty] | ВЛ. Количество землепользователей от 31 и выше
П10-03-2 | [9 empty] | 100 км | Кадастровые работы ВЛ (КЛ) и работы по установлению земельно-правовых отношений |  |  | 500 | 750 | [61 empty] | 31 | 1000000 | [20 empty] | вл | [5 empty] | ВЛ. Количество землепользователей от 31 и выше
П10-03-3 | [9 empty] | 100 км | Кадастровые работы ВЛ (КЛ) и работы по установлению земельно-правовых отношений |  |  | 35 | 1150 | [61 empty] | 31 | 1000000 | [20 empty] | кл | [5 empty] | КЛ. Количество землепользователей от 31 и выше
П1-01 | [9 empty] | 100 км | Проектно-изыскательские работы для ПС (ПП, ЗПС) |  |  | 35 | [90 empty] | 35 кВ/РУНН
П1-02 | [9 empty] | 100 км | Проектно-изыскательские работы для ПС (ПП, ЗПС) |  |  | 110 | [90 empty] | 110 (150) кВ/РУСН/РУНН
П1-03 | [9 empty] | 100 км | Проектно-изыскательские работы для ПС (ПП, ЗПС) |  |  | 220 | [90 empty] | 220 кВ/РУНН
П1-04 | [9 empty] | 100 км | Проектно-изыскательские работы для ПС (ПП, ЗПС) |  |  | 220 | [90 empty] | 220 кВ/РУСН/РУНН
П1-05 | [9 empty] | 100 км | Проектно-изыскательские работы для ПС (ПП, ЗПС) |  |  | 330 | [90 empty] | 330 кВ/РУСН/РУНН
П1-06 | [9 empty] | 100 км | Проектно-изыскательские работы для ПС (ПП, ЗПС) |  |  | 500 | [90 empty] | 500 кВ/РУСН/РУНН
П1-07 | [9 empty] | 100 км | Проектно-изыскательские работы для ПС (ПП, ЗПС) |  |  | 750 | [90 empty] | 750 кВ/РУСН/РУНН
П11-01 | [9 empty] | 100 км | Кадастровые работы ПС (ЗПС) и работы по установлению земельно-правовых отношений |  |  | 35 | 750
П12-01-1 | [9 empty] | 100 км | Проектно-изыскательские работы по разделу информационная безопасность |  |  | 0.4 | 750 | [89 empty] | Проектная документация. Аппарат управления, Магистральные электрические сети
П12-01-2 | [9 empty] | 100 км | Проектно-изыскательские работы по разделу информационная безопасность |  |  | 0.4 | 750 | [89 empty] | Рабочая документация. Аппарат управления, Магистральные электрические сети
П12-02-1 | [9 empty] | 100 км | Проектно-изыскательские работы по разделу информационная безопасность |  |  | 0.4 | 750 | [89 empty] | Проектная документация. Центр управления сетями
П12-02-2 | [9 empty] | 100 км | Проектно-изыскательские работы по разделу информационная безопасность |  |  | 0.4 | 750 | [89 empty] | Рабочая документация. Центр управления сетями
П12-03-1 | [9 empty] | 100 км | Проектно-изыскательские работы по разделу информационная безопасность |  |  | 0.4 | 750 | [89 empty] | Проектная документация. Главный Центр управления сетями.
П12-03-2 | [9 empty] | 100 км | Проектно-изыскательские работы по разделу информационная безопасность |  |  | 0.4 | 750 | [89 empty] | Рабочая документация. Главный Центр управления сетями.
П12-04-1 | [9 empty] | 100 км | Проектно-изыскательские работы по разделу информационная безопасность |  |  | 0.4 | 750 | [89 empty] | Проектная документация. Производственное отделение, Предприятие магистральных электрических сетей
П12-04-2 | [9 empty] | 100 км | Проектно-изыскательские работы по разделу информационная безопасность |  |  | 0.4 | 750 | [89 empty] | Рабочая документация. Производственное отделение, Предприятие магистральных электрических сетей
П12-05-1 | [9 empty] | 100 км | Проектно-изыскательские работы по разделу информационная безопасность |  |  | 0.4 | 750 | [89 empty] | Проектная документация. Районные электрические сети
П12-05-2 | [9 empty] | 100 км | Проектно-изыскательские работы по разделу информационная безопасность |  |  | 0.4 | 750 | [89 empty] | Рабочая документация. Районные электрические сети
П12-06-1 | [9 empty] | 100 км | Проектно-изыскательские работы по разделу информационная безопасность |  |  | 35 | 220 | [89 empty] | Проектная документация. Подстанция напряжением до 220 кВ
П12-06-2 | [9 empty] | 100 км | Проектно-изыскательские работы по разделу информационная безопасность |  |  | 35 | 220 | [89 empty] | Рабочая документация. Подстанция напряжением до 220 кВ
П12-07-1 | [9 empty] | 100 км | Проектно-изыскательские работы по разделу информационная безопасность |  |  | 330 | 750 | [89 empty] | Проектная документация. Подстанция напряжением выше 220 кВ
П12-07-2 | [9 empty] | 100 км | Проектно-изыскательские работы по разделу информационная безопасность |  |  | 330 | 750 | [89 empty] | Рабочая документация. Подстанция напряжением выше 220 кВ
П12-08-1 | [9 empty] | 100 км | Проектно-изыскательские работы по разделу информационная безопасность |  |  | 0.4 | 750 | [89 empty] | Проектная документация. Информационная система
П12-08-2 | [9 empty] | 100 км | Проектно-изыскательские работы по разделу информационная безопасность |  |  | 0.4 | 750 | [89 empty] | Рабочая документация. Информационная система
П2-01 | [10 empty] | Проектно-изыскательские работы для элементов ПС (ПП, ЗПС) |  |  | 35 | [25 empty] | Ячейка выключателя | [64 empty] | Ячейка выключателя
П2-02 | [10 empty] | Проектно-изыскательские работы для элементов ПС (ПП, ЗПС) |  |  | 110 | 220 | [24 empty] | Ячейка выключателя | [64 empty] | Ячейка выключателя
П2-03 | [10 empty] | Проектно-изыскательские работы для элементов ПС (ПП, ЗПС) |  |  | 330 | [25 empty] | Ячейка выключателя | [64 empty] | Ячейка выключателя
П2-04 | [10 empty] | Проектно-изыскательские работы для элементов ПС (ПП, ЗПС) |  |  | 500 | [25 empty] | Ячейка выключателя | [64 empty] | Ячейка выключателя
П2-05 | [10 empty] | Проектно-изыскательские работы для элементов ПС (ПП, ЗПС) |  |  | 750 | [25 empty] | Ячейка выключателя | [64 empty] | Ячейка выключателя
П2-06 | [10 empty] | Проектно-изыскательские работы для элементов ПС (ПП, ЗПС) |  |  | 35 | [25 empty] | Ячейка трансформатора nмощностью 2 МВА и выше | [64 empty] | Ячейка трансформатора мощностью 2 МВА и выше
П2-07 | [10 empty] | Проектно-изыскательские работы для элементов ПС (ПП, ЗПС) |  |  | 110 | 330 | [24 empty] | Ячейка трансформатора, КРМ | [64 empty] | Ячейка трансформатора, КРМ
П2-08 | [10 empty] | Проектно-изыскательские работы для элементов ПС (ПП, ЗПС) |  |  | 500 | [25 empty] | Ячейка трансформатора, КРМ | [64 empty] | Ячейка трансформатора, КРМ
П2-09 | [10 empty] | Проектно-изыскательские работы для элементов ПС (ПП, ЗПС) |  |  | 750 | [25 empty] | Ячейка трансформатора, КРМ | [64 empty] | Ячейка трансформатора, КРМ
П3-01 | [10 empty] | Проектно-изыскательские работы по ВЛ |  |  | 0.4 | [64 empty] | 1 | 1 | [24 empty] | Протяженность до 1 км
П3-02 | [10 empty] | Проектно-изыскательские работы по ВЛ |  |  | 0.4 | 20 | [63 empty] | 2 | 2 | [24 empty] | Протяженность до 2 км
П3-03 | [10 empty] | Проектно-изыскательские работы по ВЛ |  |  | 0.4 | 20 | [63 empty] | 5 | 5 | [24 empty] | Протяженность до 5 км
П3-04 | [10 empty] | Проектно-изыскательские работы по ВЛ |  |  | 0.4 | 20 | [63 empty] | 6 | 6 | [24 empty] | Протяженность до 6 км
П3-05 | [10 empty] | Проектно-изыскательские работы по ВЛ |  |  | 35 | [64 empty] | 1 | 1 | [24 empty] | Протяженность до 1 км
П3-06 | [10 empty] | Проектно-изыскательские работы по ВЛ |  |  | 35 | [64 empty] | 2 | 2 | [24 empty] | Протяженность до 2 км
П3-07 | [10 empty] | Проектно-изыскательские работы по ВЛ |  |  | 35 | [64 empty] | 5 | 5 | [24 empty] | Протяженность до 5 км
П3-08 | [10 empty] | Проектно-изыскательские работы по ВЛ |  |  | 35 | [64 empty] | 10 | 10 | [24 empty] | Протяженность до 10 км
П3-09 | [10 empty] | Проектно-изыскательские работы по ВЛ |  |  | 35 | [64 empty] | 20 | 20 | [24 empty] | Протяженность до 20 км
П3-10 | [10 empty] | Проектно-изыскательские работы по ВЛ |  |  | 35 | [64 empty] | 40 | 40 | [24 empty] | Протяженность до 40 км
П3-11 | [10 empty] | Проектно-изыскательские работы по ВЛ |  |  | 35 | [64 empty] | 60 | 60 | [24 empty] | Протяженность до 60 км
П3-12 | [10 empty] | Проектно-изыскательские работы по ВЛ |  |  | 110 | [64 empty] | 1 | 1 | [24 empty] | Протяженность до 1 км
П3-13 | [10 empty] | Проектно-изыскательские работы по ВЛ |  |  | 110 | [64 empty] | 2 | 2 | [24 empty] | Протяженность до 2 км
П3-14 | [10 empty] | Проектно-изыскательские работы по ВЛ |  |  | 110 | [64 empty] | 5 | 5 | [24 empty] | Протяженность до 5 км
П3-15 | [10 empty] | Проектно-изыскательские работы по ВЛ |  |  | 110 | [64 empty] | 10 | 10 | [24 empty] | Протяженность до 10 км
П3-16 | [10 empty] | Проектно-изыскательские работы по ВЛ |  |  | 110 | [64 empty] | 30 | 30 | [24 empty] | Протяженность до 30 км
П3-17 | [10 empty] | Проектно-изыскательские работы по ВЛ |  |  | 110 | [64 empty] | 50 | 50 | [24 empty] | Протяженность до 50 км
П3-18 | [10 empty] | Проектно-изыскательские работы по ВЛ |  |  | 110 | [64 empty] | 100 | 100 | [24 empty] | Протяженность до 100 км
П3-19 | [10 empty] | Проектно-изыскательские работы по ВЛ |  |  | 110 | [64 empty] | 150 | 150 | [24 empty] | Протяженность до 150 км
П3-20 | [10 empty] | Проектно-изыскательские работы по ВЛ |  |  | 220 | [64 empty] | 1 | 1 | [24 empty] | Протяженность до 1 км
П3-21 | [10 empty] | Проектно-изыскательские работы по ВЛ |  |  | 220 | [64 empty] | 2 | 2 | [24 empty] | Протяженность до 2 км
П3-22 | [10 empty] | Проектно-изыскательские работы по ВЛ |  |  | 220 | [64 empty] | 5 | 5 | [24 empty] | Протяженность до 5 км
П3-23 | [10 empty] | Проектно-изыскательские работы по ВЛ |  |  | 220 | [64 empty] | 10 | 10 | [24 empty] | Протяженность до 10 км
П3-24 | [10 empty] | Проектно-изыскательские работы по ВЛ |  |  | 220 | [64 empty] | 30 | 30 | [24 empty] | Протяженность до 30 км
П3-25 | [10 empty] | Проектно-изыскательские работы по ВЛ |  |  | 220 | [64 empty] | 50 | 50 | [24 empty] | Протяженность до 50 км
П3-26 | [10 empty] | Проектно-изыскательские работы по ВЛ |  |  | 220 | [64 empty] | 100 | 100 | [24 empty] | Протяженность до 100 км
П3-27 | [10 empty] | Проектно-изыскательские работы по ВЛ |  |  | 220 | [64 empty] | 150 | 150 | [24 empty] | Протяженность до 150 км
П3-28 | [10 empty] | Проектно-изыскательские работы по ВЛ |  |  | 220 | [64 empty] | 250 | 250 | [24 empty] | Протяженность до 250 км
П3-29 | [10 empty] | Проектно-изыскательские работы по ВЛ |  |  | 220 | [64 empty] | 350 | 350 | [24 empty] | Протяженность до 350 км
П3-30 | [10 empty] | Проектно-изыскательские работы по ВЛ |  |  | 220 | [64 empty] | 450 | 450 | [24 empty] | Протяженность до 450 км
П3-31 | [10 empty] | Проектно-изыскательские работы по ВЛ |  |  | 330 | 500 | [63 empty] | 1 | 1 | [24 empty] | Протяженность до 1 км
П3-32 | [10 empty] | Проектно-изыскательские работы по ВЛ |  |  | 330 | 500 | [63 empty] | 2 | 2 | [24 empty] | Протяженность до 2 км
П3-33 | [10 empty] | Проектно-изыскательские работы по ВЛ |  |  | 330 | 500 | [63 empty] | 5 | 5 | [24 empty] | Протяженность до 5 км
П3-34 | [10 empty] | Проектно-изыскательские работы по ВЛ |  |  | 330 | 500 | [63 empty] | 30 | 30 | [24 empty] | Протяженность до 30 км
П3-35 | [10 empty] | Проектно-изыскательские работы по ВЛ |  |  | 330 | 500 | [63 empty] | 50 | 50 | [24 empty] | Протяженность до 50 км
П3-36 | [10 empty] | Проектно-изыскательские работы по ВЛ |  |  | 330 | 500 | [63 empty] | 100 | 100 | [24 empty] | Протяженность до 100 км
П3-37 | [10 empty] | Проектно-изыскательские работы по ВЛ |  |  | 330 | 500 | [63 empty] | 200 | 200 | [24 empty] | Протяженность до 200 км
П3-38 | [10 empty] | Проектно-изыскательские работы по ВЛ |  |  | 330 | 500 | [63 empty] | 400 | 400 | [24 empty] | Протяженность до 400 км
П3-39 | [10 empty] | Проектно-изыскательские работы по ВЛ |  |  | 330 | 500 | [63 empty] | 600 | 600 | [24 empty] | Протяженность до 600 км
П3-40 | [10 empty] | Проектно-изыскательские работы по ВЛ |  |  | 750 | [64 empty] | 1 | 1 | [24 empty] | Протяженность до 1 км
П3-41 | [10 empty] | Проектно-изыскательские работы по ВЛ |  |  | 750 | [64 empty] | 2 | 2 | [24 empty] | Протяженность до 2 км
П3-42 | [10 empty] | Проектно-изыскательские работы по ВЛ |  |  | 750 | [64 empty] | 5 | 5 | [24 empty] | Протяженность до 5 км
П3-43 | [10 empty] | Проектно-изыскательские работы по ВЛ |  |  | 750 | [64 empty] | 50 | 50 | [24 empty] | Протяженность до 50 км
П3-44 | [10 empty] | Проектно-изыскательские работы по ВЛ |  |  | 750 | [64 empty] | 100 | 100 | [24 empty] | Протяженность до 100 км
П3-45 | [10 empty] | Проектно-изыскательские работы по ВЛ |  |  | 750 | [64 empty] | 200 | 200 | [24 empty] | Протяженность до 200 км
П3-46 | [10 empty] | Проектно-изыскательские работы по ВЛ |  |  | 750 | [64 empty] | 300 | 300 | [24 empty] | Протяженность до 300 км
П3-47 | [10 empty] | Проектно-изыскательские работы по ВЛ |  |  | 750 | [64 empty] | 500 | 500 | [24 empty] | Протяженность до 500 км
П3-48 | [10 empty] | Проектно-изыскательские работы по ВЛ |  |  | 750 | [64 empty] | 700 | 700 | [24 empty] | Протяженность до 700 км
П4-01 | [10 empty] | Проектно-изыскательские работы для больших переходов ВЛ |  |  | 110 | 1150 | [89 empty] | Длина пролёта от 600 до 1000 м
П4-02 | [10 empty] | Проектно-изыскательские работы для больших переходов ВЛ |  |  | 110 | 1150 | [89 empty] | Длина пролёта от 1001 до 1500 м
П4-03 | [10 empty] | Проектно-изыскательские работы для больших переходов ВЛ |  |  | 110 | 1150 | [89 empty] | Длина пролёта 1501 м и выше
П5-01 | [10 empty] | Проектно-изыскательские работы по КЛ |  |  | 0.4 | 20
П5-02 | [10 empty] | Проектно-изыскательские работы по КЛ |  |  | 35 | 500
П6-01 | [10 empty] | Проектно-изыскательские работы для отдельных элементов электрических сетей |  |  | 0.22 | 1150 | [89 empty] | Затраты по УНЦ до 0,03 млн. руб.
П6-02 | [10 empty] | Проектно-изыскательские работы для отдельных элементов электрических сетей |  |  | 0.22 | 1150 | [89 empty] | Затраты по УНЦ от 0,031 до 0,05 млн. руб.
П6-03 | [10 empty] | Проектно-изыскательские работы для отдельных элементов электрических сетей |  |  | 0.22 | 1150 | [89 empty] | Затраты по УНЦ от 0,051 до 0,19 млн. руб.
П6-04 | [10 empty] | Проектно-изыскательские работы для отдельных элементов электрических сетей |  |  | 0.22 | 1150 | [89 empty] | Затраты по УНЦ от 0,2 до 0,59 млн. руб.
П6-05 | [10 empty] | Проектно-изыскательские работы для отдельных элементов электрических сетей |  |  | 0.22 | 1150 | [89 empty] | Затраты по УНЦ от 0,6 до 1,09 млн. руб.
П6-06 | [10 empty] | Проектно-изыскательские работы для отдельных элементов электрических сетей |  |  | 0.22 | 1150 | [89 empty] | Затраты по УНЦ от 1,1 до 5,9 млн. руб.
П6-07 | [10 empty] | Проектно-изыскательские работы для отдельных элементов электрических сетей |  |  | 0.22 | 1150 | [89 empty] | Затраты по УНЦ от 6 до 10,9 млн. руб.
П6-08 | [10 empty] | Проектно-изыскательские работы для отдельных элементов электрических сетей |  |  | 0.22 | 1150 | [89 empty] | Затраты по УНЦ от 11 до 20,9 млн. руб.
П6-09 | [10 empty] | Проектно-изыскательские работы для отдельных элементов электрических сетей |  |  | 0.22 | 1150 | [89 empty] | Затраты по УНЦ от 21 до 50,9 млн. руб.
П6-10 | [10 empty] | Проектно-изыскательские работы для отдельных элементов электрических сетей |  |  | 0.22 | 1150 | [89 empty] | Затраты по УНЦ от 51 до 150,9 млн. руб.
П6-11 | [10 empty] | Проектно-изыскательские работы для отдельных элементов электрических сетей |  |  | 0.22 | 1150 | [89 empty] | Затраты по УНЦ от 151 до 300,9 млн. руб.
П6-12 | [10 empty] | Проектно-изыскательские работы для отдельных элементов электрических сетей |  |  | 0.22 | 1150 | [89 empty] | Затраты по УНЦ от 301 до 500,9 млн. руб.
П6-13 | [10 empty] | Проектно-изыскательские работы для отдельных элементов электрических сетей |  |  | 0.22 | 1150 | [89 empty] | Затраты по УНЦ от 501 до 1000,9 млн. руб.
П6-14 | [10 empty] | Проектно-изыскательские работы для отдельных элементов электрических сетей |  |  | 0.22 | 1150 | [89 empty] | Затраты по УНЦ от 1001 до 1500,9 млн. руб.
П6-15 | [10 empty] | Проектно-изыскательские работы для отдельных элементов электрических сетей |  |  | 0.22 | 1150 | [89 empty] | Затраты по УНЦ 1501 млн. руб. и выше
П7-01 | [9 empty] | 1 м2 | Инженерно-археологические изыскания |  |  | 0.4 | 1150
П8-01 | [9 empty] | 1 км по трассе | Разработка и утверждение ДПТ при прохождении ВЛ по землям лесного фонда |  |  | 35 | [64 empty] | 1.4 | 1.4 | [18 empty] | ВЛ | [5 empty] | Протяженность до 1,4 км
П8-02 | [9 empty] | 1 км по трассе | Разработка и утверждение ДПТ при прохождении ВЛ по землям лесного фонда |  |  | 35 | [64 empty] | 1.5 | 3.1 | [18 empty] | ВЛ | [5 empty] | Протяженность 1,5-3,1 км
П8-03 | [9 empty] | 1 км по трассе | Разработка и утверждение ДПТ при прохождении ВЛ по землям лесного фонда |  |  | 35 | [64 empty] | 3.2 | 5.5 | [18 empty] | ВЛ | [5 empty] | Протяженность 3,2-5,5 км
П8-04 | [9 empty] | 1 км по трассе | Разработка и утверждение ДПТ при прохождении ВЛ по землям лесного фонда |  |  | 35 | [64 empty] | 5.6 | 8.4 | [18 empty] | ВЛ | [5 empty] | Протяженность 5,6-8,4 км
П8-05 | [9 empty] | 1 км по трассе | Разработка и утверждение ДПТ при прохождении ВЛ по землям лесного фонда |  |  | 35 | [64 empty] | 8.5 | 13.5 | [18 empty] | ВЛ | [5 empty] | Протяженность 8,5-13,5 км
П8-06 | [9 empty] | 1 км по трассе | Разработка и утверждение ДПТ при прохождении ВЛ по землям лесного фонда |  |  | 35 | [64 empty] | 13.6 | 14.6 | [18 empty] | ВЛ | [5 empty] | Протяженность 13,6-14,6 км
П8-07 | [9 empty] | 1 км по трассе | Разработка и утверждение ДПТ при прохождении ВЛ по землям лесного фонда |  |  | 35 | [64 empty] | 14.7 | 27 | [18 empty] | ВЛ | [5 empty] | Протяженность 14,7-27 км
П8-08 | [9 empty] | 1 км по трассе | Разработка и утверждение ДПТ при прохождении ВЛ по землям лесного фонда |  |  | 35 | [64 empty] | 27.1 | 60.9 | [18 empty] | ВЛ | [5 empty] | Протяженность 27,1-60,9 км
П8-09 | [9 empty] | 1 км по трассе | Разработка и утверждение ДПТ при прохождении ВЛ по землям лесного фонда |  |  | 35 | [64 empty] | 61 | 61 | [18 empty] | ВЛ | [5 empty] | Протяженность до 61 км
П8-10 | [9 empty] | 1 км по трассе | Разработка и утверждение ДПТ при прохождении ВЛ по землям лесного фонда |  |  | 110 | [64 empty] | 1 | 1 | [18 empty] | ВЛ | [5 empty] | Протяженность до 1 км
П8-11 | [9 empty] | 1 км по трассе | Разработка и утверждение ДПТ при прохождении ВЛ по землям лесного фонда |  |  | 110 | [64 empty] | 1.1 | 2.3 | [18 empty] | ВЛ | [5 empty] | Протяженность 1,1-2,3 км
П8-12 | [9 empty] | 1 км по трассе | Разработка и утверждение ДПТ при прохождении ВЛ по землям лесного фонда |  |  | 110 | [64 empty] | 2.4 | 4.1 | [18 empty] | ВЛ | [5 empty] | Протяженность 2,4-4,1 км
П8-13 | [9 empty] | 1 км по трассе | Разработка и утверждение ДПТ при прохождении ВЛ по землям лесного фонда |  |  | 110 | [64 empty] | 4.2 | 6.2 | [18 empty] | ВЛ | [5 empty] | Протяженность 4,2-6,2 км
П8-14 | [9 empty] | 1 км по трассе | Разработка и утверждение ДПТ при прохождении ВЛ по землям лесного фонда |  |  | 110 | [64 empty] | 6.3 | 10.9 | [18 empty] | ВЛ | [5 empty] | Протяженность 6,3-10,9 км
П8-15 | [9 empty] | 1 км по трассе | Разработка и утверждение ДПТ при прохождении ВЛ по землям лесного фонда |  |  | 110 | [64 empty] | 11 | 20.9 | [18 empty] | ВЛ | [5 empty] | Протяженность 11-20,9 км
П8-16 | [9 empty] | 1 км по трассе | Разработка и утверждение ДПТ при прохождении ВЛ по землям лесного фонда |  |  | 110 | [64 empty] | 21 | 40.9 | [18 empty] | ВЛ | [5 empty] | Протяженность 21-40,9 км
П8-17 | [9 empty] | 1 км по трассе | Разработка и утверждение ДПТ при прохождении ВЛ по землям лесного фонда |  |  | 110 | [64 empty] | 41 | 160.9 | [18 empty] | ВЛ | [5 empty] | Протяженность 41-160,9 км
П8-18 | [9 empty] | 1 км по трассе | Разработка и утверждение ДПТ при прохождении ВЛ по землям лесного фонда |  |  | 110 | [64 empty] | 161 | 161 | [18 empty] | ВЛ | [5 empty] | Протяженность до 161 км
П8-19 | [9 empty] | 1 км по трассе | Разработка и утверждение ДПТ при прохождении ВЛ по землям лесного фонда |  |  | 220 | [64 empty] | 1.7 | 1.7 | [18 empty] | ВЛ | [5 empty] | Протяженность до 1,7 км
П8-20 | [9 empty] | 1 км по трассе | Разработка и утверждение ДПТ при прохождении ВЛ по землям лесного фонда |  |  | 220 | [64 empty] | 1.8 | 3.1 | [18 empty] | ВЛ | [5 empty] | Протяженность 1,8-3,1 км
П8-21 | [9 empty] | 1 км по трассе | Разработка и утверждение ДПТ при прохождении ВЛ по землям лесного фонда |  |  | 220 | [64 empty] | 3.2 | 4.8 | [18 empty] | ВЛ | [5 empty] | Протяженность 3,2-4,8 км
П8-22 | [9 empty] | 1 км по трассе | Разработка и утверждение ДПТ при прохождении ВЛ по землям лесного фонда |  |  | 220 | [64 empty] | 4.9 | 7.8 | [18 empty] | ВЛ | [5 empty] | Протяженность 4,9-7,8 км
П8-23 | [9 empty] | 1 км по трассе | Разработка и утверждение ДПТ при прохождении ВЛ по землям лесного фонда |  |  | 220 | [64 empty] | 7.9 | 8.2 | [18 empty] | ВЛ | [5 empty] | Протяженность 7,9-8,2 км
П8-24 | [9 empty] | 1 км по трассе | Разработка и утверждение ДПТ при прохождении ВЛ по землям лесного фонда |  |  | 220 | [64 empty] | 8.3 | 15.9 | [18 empty] | ВЛ | [5 empty] | Протяженность 8,3-15,9 км
П8-25 | [9 empty] | 1 км по трассе | Разработка и утверждение ДПТ при прохождении ВЛ по землям лесного фонда |  |  | 220 | [64 empty] | 16 | 30.9 | [18 empty] | ВЛ | [5 empty] | Протяженность 16-30,9 км
П8-26 | [9 empty] | 1 км по трассе | Разработка и утверждение ДПТ при прохождении ВЛ по землям лесного фонда |  |  | 220 | [64 empty] | 31 | 129.9 | [18 empty] | ВЛ | [5 empty] | Протяженность 31-129,9 км
П8-27 | [9 empty] | 1 км по трассе | Разработка и утверждение ДПТ при прохождении ВЛ по землям лесного фонда |  |  | 220 | [64 empty] | 130 | 130 | [18 empty] | ВЛ | [5 empty] | Протяженность до 130 км
П8-28 | [9 empty] | 1 км по трассе | Разработка и утверждение ДПТ при прохождении ВЛ по землям лесного фонда |  |  | 330 | [64 empty] | 1.4 | 1.4 | [18 empty] | ВЛ | [5 empty] | Протяженность до 1,4 км
П8-29 | [9 empty] | 1 км по трассе | Разработка и утверждение ДПТ при прохождении ВЛ по землям лесного фонда |  |  | 330 | [64 empty] | 1.5 | 2.6 | [18 empty] | ВЛ | [5 empty] | Протяженность 1,5-2,6 км
П8-30 | [9 empty] | 1 км по трассе | Разработка и утверждение ДПТ при прохождении ВЛ по землям лесного фонда |  |  | 330 | [64 empty] | 2.7 | 4 | [18 empty] | ВЛ | [5 empty] | Протяженность 2,7-4 км
П8-31 | [9 empty] | 1 км по трассе | Разработка и утверждение ДПТ при прохождении ВЛ по землям лесного фонда |  |  | 330 | [64 empty] | 4.1 | 6.5 | [18 empty] | ВЛ | [5 empty] | Протяженность 4,1-6,5 км
П8-32 | [9 empty] | 1 км по трассе | Разработка и утверждение ДПТ при прохождении ВЛ по землям лесного фонда |  |  | 330 | [64 empty] | 6.6 | 7 | [18 empty] | ВЛ | [5 empty] | Протяженность 6,6-7 км
П8-33 | [9 empty] | 1 км по трассе | Разработка и утверждение ДПТ при прохождении ВЛ по землям лесного фонда |  |  | 330 | [64 empty] | 7.1 | 13.9 | [18 empty] | ВЛ | [5 empty] | Протяженность 7,1-13,9 км
П8-34 | [9 empty] | 1 км по трассе | Разработка и утверждение ДПТ при прохождении ВЛ по землям лесного фонда |  |  | 330 | [64 empty] | 14 | 29.9 | [18 empty] | ВЛ | [5 empty] | Протяженность 14-29,9 км
П8-35 | [9 empty] | 1 км по трассе | Разработка и утверждение ДПТ при прохождении ВЛ по землям лесного фонда |  |  | 330 | [64 empty] | 30 | 109.9 | [18 empty] | ВЛ | [5 empty] | Протяженность 30-109,9 км
П8-36 | [9 empty] | 1 км по трассе | Разработка и утверждение ДПТ при прохождении ВЛ по землям лесного фонда |  |  | 330 | [64 empty] | 110 | 110 | [18 empty] | ВЛ | [5 empty] | Протяженность до 110 км
П8-37 | [9 empty] | 1 км по трассе | Разработка и утверждение ДПТ при прохождении ВЛ по землям лесного фонда |  |  | 500 | [64 empty] | 1.3 | 1.3 | [18 empty] | ВЛ | [5 empty] | Протяженность до 1,3 км
П8-38 | [9 empty] | 1 км по трассе | Разработка и утверждение ДПТ при прохождении ВЛ по землям лесного фонда |  |  | 500 | [64 empty] | 1.4 | 2.3 | [18 empty] | ВЛ | [5 empty] | Протяженность 1,4-2,3 км
П8-39 | [9 empty] | 1 км по трассе | Разработка и утверждение ДПТ при прохождении ВЛ по землям лесного фонда |  |  | 500 | [64 empty] | 2.4 | 3.5 | [18 empty] | ВЛ | [5 empty] | Протяженность 2,4-3,5 км
П8-40 | [9 empty] | 1 км по трассе | Разработка и утверждение ДПТ при прохождении ВЛ по землям лесного фонда |  |  | 500 | [64 empty] | 3.6 | 5.6 | [18 empty] | ВЛ | [5 empty] | Протяженность 3,6-5,6 км
П8-41 | [9 empty] | 1 км по трассе | Разработка и утверждение ДПТ при прохождении ВЛ по землям лесного фонда |  |  | 500 | [64 empty] | 5.7 | 6 | [18 empty] | ВЛ | [5 empty] | Протяженность 5,7-6 км
П8-42 | [9 empty] | 1 км по трассе | Разработка и утверждение ДПТ при прохождении ВЛ по землям лесного фонда |  |  | 500 | [64 empty] | 6.1 | 10.9 | [18 empty] | ВЛ | [5 empty] | Протяженность 6,1-10,9 км
П8-43 | [9 empty] | 1 км по трассе | Разработка и утверждение ДПТ при прохождении ВЛ по землям лесного фонда |  |  | 500 | [64 empty] | 11 | 24.9 | [18 empty] | ВЛ | [5 empty] | Протяженность 11-24,9 км
П8-44 | [9 empty] | 1 км по трассе | Разработка и утверждение ДПТ при прохождении ВЛ по землям лесного фонда |  |  | 500 | [64 empty] | 25 | 94.9 | [18 empty] | ВЛ | [5 empty] | Протяженность 25-94,9 км
П8-45 | [9 empty] | 1 км по трассе | Разработка и утверждение ДПТ при прохождении ВЛ по землям лесного фонда |  |  | 500 | [64 empty] | 95 | 95 | [18 empty] | ВЛ | [5 empty] | Протяженность до 95 км
П8-46 | [9 empty] | 1 км по трассе | Разработка и утверждение ДПТ при прохождении ВЛ по землям лесного фонда |  |  | 750 | [64 empty] | 1.6 | 1.6 | [18 empty] | ВЛ | [5 empty] | Протяженность до 1,6 км
П8-47 | [9 empty] | 1 км по трассе | Разработка и утверждение ДПТ при прохождении ВЛ по землям лесного фонда |  |  | 750 | [64 empty] | 1.7 | 2.5 | [18 empty] | ВЛ | [5 empty] | Протяженность 1,7-2,5 км
П8-48 | [9 empty] | 1 км по трассе | Разработка и утверждение ДПТ при прохождении ВЛ по землям лесного фонда |  |  | 750 | [64 empty] | 2.6 | 4 | [18 empty] | ВЛ | [5 empty] | Протяженность 2,6-4 км
П8-49 | [9 empty] | 1 км по трассе | Разработка и утверждение ДПТ при прохождении ВЛ по землям лесного фонда |  |  | 750 | [64 empty] | 4.1 | 4.4 | [18 empty] | ВЛ | [5 empty] | Протяженность 4,1-4,4 км
П8-50 | [9 empty] | 1 км по трассе | Разработка и утверждение ДПТ при прохождении ВЛ по землям лесного фонда |  |  | 750 | [64 empty] | 4.5 | 8.1 | [18 empty] | ВЛ | [5 empty] | Протяженность 4,5-8,1 км
П8-51 | [9 empty] | 1 км по трассе | Разработка и утверждение ДПТ при прохождении ВЛ по землям лесного фонда |  |  | 750 | [64 empty] | 8.2 | 16.9 | [18 empty] | ВЛ | [5 empty] | Протяженность 8,2-16,9 км
П8-52 | [9 empty] | 1 км по трассе | Разработка и утверждение ДПТ при прохождении ВЛ по землям лесного фонда |  |  | 750 | [64 empty] | 17 | 69.9 | [18 empty] | ВЛ | [5 empty] | Протяженность 17-69,9 км
П8-53 | [9 empty] | 1 км по трассе | Разработка и утверждение ДПТ при прохождении ВЛ по землям лесного фонда |  |  | 750 | [64 empty] | 70 | 70 | [18 empty] | ВЛ | [5 empty] | Протяженность до 70 км
П9-01-1 | [9 empty] | 1 км по трассе | Разработка и утверждение ДПТ ВЛ (КЛ) по границам земельного участка |  |  | 35 | [64 empty] | 1.2 | 1.2 | [18 empty] | ВЛ |  |  |  |  | для г.г. Москва и Санкт-Петербург | ВЛ. Протяженность до 1,2 км | для г.г. Москва и Санкт-Петербург
П9-01-2 | [9 empty] | 1 км по трассе | Разработка и утверждение ДПТ ВЛ (КЛ) по границам земельного участка |  |  | 35 | [64 empty] | 1.2 | 1.2 | [18 empty] | ВЛ |  |  |  |  | все регионы, за исключением г.г. Москвы, Санкт-Петербурга | ВЛ. Протяженность до 1,2 км | все субъекты, за исключением г.г. Москвы, Санкт-Петербурга
П9-02-1 | [9 empty] | 1 км по трассе | Разработка и утверждение ДПТ ВЛ (КЛ) по границам земельного участка |  |  | 35 | [64 empty] | 1.3 | 5.1 | [18 empty] | ВЛ |  |  |  |  | для г.г. Москва и Санкт-Петербург | ВЛ. Протяженность до 1,3-5,1 км | для г.г. Москва и Санкт-Петербург
П9-02-2 | [9 empty] | 1 км по трассе | Разработка и утверждение ДПТ ВЛ (КЛ) по границам земельного участка |  |  | 35 | [64 empty] | 1.3 | 5.1 | [18 empty] | ВЛ |  |  |  |  | все регионы, за исключением г.г. Москвы, Санкт-Петербурга | ВЛ. Протяженность до 1,3-5,1 км | все субъекты, за исключением г.г. Москвы, Санкт-Петербурга
П9-03-1 | [9 empty] | 1 км по трассе | Разработка и утверждение ДПТ ВЛ (КЛ) по границам земельного участка |  |  | 35 | [64 empty] | 5.2 | 10.8 | [18 empty] | ВЛ |  |  |  |  | для г.г. Москва и Санкт-Петербург | ВЛ. Протяженность до 5,2-10,8 км | для г.г. Москва и Санкт-Петербург
П9-03-2 | [9 empty] | 1 км по трассе | Разработка и утверждение ДПТ ВЛ (КЛ) по границам земельного участка |  |  | 35 | [64 empty] | 5.2 | 10.8 | [18 empty] | ВЛ |  |  |  |  | все регионы, за исключением г.г. Москвы, Санкт-Петербурга | ВЛ. Протяженность до 5,2-10,8 км | все субъекты, за исключением г.г. Москвы, Санкт-Петербурга
П9-04-1 | [9 empty] | 1 км по трассе | Разработка и утверждение ДПТ ВЛ (КЛ) по границам земельного участка |  |  | 35 | [64 empty] | 10.9 | 18.8 | [18 empty] | ВЛ |  |  |  |  | для г.г. Москва и Санкт-Петербург | ВЛ. Протяженность до 10,9-18,8 км | для г.г. Москва и Санкт-Петербург
П9-04-2 | [9 empty] | 1 км по трассе | Разработка и утверждение ДПТ ВЛ (КЛ) по границам земельного участка |  |  | 35 | [64 empty] | 10.9 | 18.8 | [18 empty] | ВЛ |  |  |  |  | все регионы, за исключением г.г. Москвы, Санкт-Петербурга | ВЛ. Протяженность до 10,9-18,8 км | все субъекты, за исключением г.г. Москвы, Санкт-Петербурга
П9-05-1 | [9 empty] | 1 км по трассе | Разработка и утверждение ДПТ ВЛ (КЛ) по границам земельного участка |  |  | 35 | [64 empty] | 18.9 | 28.4 | [18 empty] | ВЛ |  |  |  |  | для г.г. Москва и Санкт-Петербург | ВЛ. Протяженность до 18,9-28,4 км | для г.г. Москва и Санкт-Петербург
П9-05-2 | [9 empty] | 1 км по трассе | Разработка и утверждение ДПТ ВЛ (КЛ) по границам земельного участка |  |  | 35 | [64 empty] | 18.9 | 28.4 | [18 empty] | ВЛ |  |  |  |  | все регионы, за исключением г.г. Москвы, Санкт-Петербурга | ВЛ. Протяженность до 18,9-28,4 км | все субъекты, за исключением г.г. Москвы, Санкт-Петербурга
П9-06-1 | [9 empty] | 1 км по трассе | Разработка и утверждение ДПТ ВЛ (КЛ) по границам земельного участка |  |  | 35 | [64 empty] | 28.5 | 45.4 | [18 empty] | ВЛ |  |  |  |  | для г.г. Москва и Санкт-Петербург | ВЛ. Протяженность до 28,5-45,4 км | для г.г. Москва и Санкт-Петербург
П9-06-2 | [9 empty] | 1 км по трассе | Разработка и утверждение ДПТ ВЛ (КЛ) по границам земельного участка |  |  | 35 | [64 empty] | 28.5 | 45.4 | [18 empty] | ВЛ |  |  |  |  | все регионы, за исключением г.г. Москвы, Санкт-Петербурга | ВЛ. Протяженность до 28,5-45,4 км | все субъекты, за исключением г.г. Москвы, Санкт-Петербурга
П9-07-1 | [9 empty] | 1 км по трассе | Разработка и утверждение ДПТ ВЛ (КЛ) по границам земельного участка |  |  | 35 | [64 empty] | 45.5 | 60.9 | [18 empty] | ВЛ |  |  |  |  | для г.г. Москва и Санкт-Петербург | ВЛ. Протяженность до 45,5-60,9 км | для г.г. Москва и Санкт-Петербург
П9-07-2 | [9 empty] | 1 км по трассе | Разработка и утверждение ДПТ ВЛ (КЛ) по границам земельного участка |  |  | 35 | [64 empty] | 45.5 | 60.9 | [18 empty] | ВЛ |  |  |  |  | все регионы, за исключением г.г. Москвы, Санкт-Петербурга | ВЛ. Протяженность до 45,5-60,9 км | все субъекты, за исключением г.г. Москвы, Санкт-Петербурга
П9-08-1 | [9 empty] | 1 км по трассе | Разработка и утверждение ДПТ ВЛ (КЛ) по границам земельного участка |  |  | 35 | [64 empty] | 61 | 61 | [18 empty] | ВЛ |  |  |  |  | для г.г. Москва и Санкт-Петербург | ВЛ. Протяженность до 61 км | для г.г. Москва и Санкт-Петербург
П9-08-2 | [9 empty] | 1 км по трассе | Разработка и утверждение ДПТ ВЛ (КЛ) по границам земельного участка |  |  | 35 | [64 empty] | 61 | 61 | [18 empty] | ВЛ |  |  |  |  | все регионы, за исключением г.г. Москвы, Санкт-Петербурга | ВЛ. Протяженность до 61 км | все субъекты, за исключением г.г. Москвы, Санкт-Петербурга
П9-09-1 | [9 empty] | 1 км по трассе | Разработка и утверждение ДПТ ВЛ (КЛ) по границам земельного участка |  |  | 110 | [64 empty] | 1.9 | 1.9 | [18 empty] | ВЛ |  |  |  |  | для г.г. Москва и Санкт-Петербург | ВЛ. Протяженность до 1,9 км | для г.г. Москва и Санкт-Петербург
П9-09-2 | [9 empty] | 1 км по трассе | Разработка и утверждение ДПТ ВЛ (КЛ) по границам земельного участка |  |  | 110 | [64 empty] | 1.9 | 1.9 | [18 empty] | ВЛ |  |  |  |  | все регионы, за исключением г.г. Москвы, Санкт-Петербурга | ВЛ. Протяженность до 1,9 км | все субъекты, за исключением г.г. Москвы, Санкт-Петербурга
П9-10-1 | [9 empty] | 1 км по трассе | Разработка и утверждение ДПТ ВЛ (КЛ) по границам земельного участка |  |  | 110 | [64 empty] | 2 | 6.1 | [18 empty] | ВЛ |  |  |  |  | для г.г. Москва и Санкт-Петербург | ВЛ. Протяженность до 2-6,1 км | для г.г. Москва и Санкт-Петербург
П9-10-2 | [9 empty] | 1 км по трассе | Разработка и утверждение ДПТ ВЛ (КЛ) по границам земельного участка |  |  | 110 | [64 empty] | 2 | 6.1 | [18 empty] | ВЛ |  |  |  |  | все регионы, за исключением г.г. Москвы, Санкт-Петербурга | ВЛ. Протяженность до 2-6,1 км | все субъекты, за исключением г.г. Москвы, Санкт-Петербурга
П9-11-1 | [9 empty] | 1 км по трассе | Разработка и утверждение ДПТ ВЛ (КЛ) по границам земельного участка |  |  | 110 | [64 empty] | 6.2 | 12.9 | [18 empty] | ВЛ |  |  |  |  | для г.г. Москва и Санкт-Петербург | ВЛ. Протяженность до 6,2-12,9 км | для г.г. Москва и Санкт-Петербург
П9-11-2 | [9 empty] | 1 км по трассе | Разработка и утверждение ДПТ ВЛ (КЛ) по границам земельного участка |  |  | 110 | [64 empty] | 6.2 | 12.9 | [18 empty] | ВЛ |  |  |  |  | все регионы, за исключением г.г. Москвы, Санкт-Петербурга | ВЛ. Протяженность до 6,2-12,9 км | все субъекты, за исключением г.г. Москвы, Санкт-Петербурга
П9-12-1 | [9 empty] | 1 км по трассе | Разработка и утверждение ДПТ ВЛ (КЛ) по границам земельного участка |  |  | 110 | [64 empty] | 13 | 24.9 | [18 empty] | ВЛ |  |  |  |  | для г.г. Москва и Санкт-Петербург | ВЛ. Протяженность до 13-24,9 км | для г.г. Москва и Санкт-Петербург
П9-12-2 | [9 empty] | 1 км по трассе | Разработка и утверждение ДПТ ВЛ (КЛ) по границам земельного участка |  |  | 110 | [64 empty] | 13 | 24.9 | [18 empty] | ВЛ |  |  |  |  | все регионы, за исключением г.г. Москвы, Санкт-Петербурга | ВЛ. Протяженность до 13-24,9 км | все субъекты, за исключением г.г. Москвы, Санкт-Петербурга
П9-13-1 | [9 empty] | 1 км по трассе | Разработка и утверждение ДПТ ВЛ (КЛ) по границам земельного участка |  |  | 110 | [64 empty] | 25 | 39.9 | [18 empty] | ВЛ |  |  |  |  | для г.г. Москва и Санкт-Петербург | ВЛ. Протяженность до 25-39,9 км | для г.г. Москва и Санкт-Петербург
П9-13-2 | [9 empty] | 1 км по трассе | Разработка и утверждение ДПТ ВЛ (КЛ) по границам земельного участка |  |  | 110 | [64 empty] | 25 | 39.9 | [18 empty] | ВЛ |  |  |  |  | все регионы, за исключением г.г. Москвы, Санкт-Петербурга | ВЛ. Протяженность до 25-39,9 км | все субъекты, за исключением г.г. Москвы, Санкт-Петербурга
П9-14-1 | [9 empty] | 1 км по трассе | Разработка и утверждение ДПТ ВЛ (КЛ) по границам земельного участка |  |  | 110 | [64 empty] | 40 | 74.9 | [18 empty] | ВЛ |  |  |  |  | для г.г. Москва и Санкт-Петербург | ВЛ. Протяженность до 40-74,9 км | для г.г. Москва и Санкт-Петербург
П9-14-2 | [9 empty] | 1 км по трассе | Разработка и утверждение ДПТ ВЛ (КЛ) по границам земельного участка |  |  | 110 | [64 empty] | 40 | 74.9 | [18 empty] | ВЛ |  |  |  |  | все регионы, за исключением г.г. Москвы, Санкт-Петербурга | ВЛ. Протяженность до 40-74,9 км | все субъекты, за исключением г.г. Москвы, Санкт-Петербурга
П9-15-1 | [9 empty] | 1 км по трассе | Разработка и утверждение ДПТ ВЛ (КЛ) по границам земельного участка |  |  | 110 | [64 empty] | 75 | 149.9 | [18 empty] | ВЛ |  |  |  |  | для г.г. Москва и Санкт-Петербург | ВЛ. Протяженность до 75-149,9 км | для г.г. Москва и Санкт-Петербург
П9-15-2 | [9 empty] | 1 км по трассе | Разработка и утверждение ДПТ ВЛ (КЛ) по границам земельного участка |  |  | 110 | [64 empty] | 75 | 149.9 | [18 empty] | ВЛ |  |  |  |  | все регионы, за исключением г.г. Москвы, Санкт-Петербурга | ВЛ. Протяженность до 75-149,9 км | все субъекты, за исключением г.г. Москвы, Санкт-Петербурга
П9-16-1 | [9 empty] | 1 км по трассе | Разработка и утверждение ДПТ ВЛ (КЛ) по границам земельного участка |  |  | 110 | [64 empty] | 150 | 400.9 | [18 empty] | ВЛ |  |  |  |  | для г.г. Москва и Санкт-Петербург | ВЛ. Протяженность до 150-400,9 км | для г.г. Москва и Санкт-Петербург
П9-16-2 | [9 empty] | 1 км по трассе | Разработка и утверждение ДПТ ВЛ (КЛ) по границам земельного участка |  |  | 110 | [64 empty] | 150 | 400.9 | [18 empty] | ВЛ |  |  |  |  | все регионы, за исключением г.г. Москвы, Санкт-Петербурга | ВЛ. Протяженность до 150-400,9 км | все субъекты, за исключением г.г. Москвы, Санкт-Петербурга
П9-17-1 | [9 empty] | 1 км по трассе | Разработка и утверждение ДПТ ВЛ (КЛ) по границам земельного участка |  |  | 110 | [64 empty] | 401 | 401 | [18 empty] | ВЛ |  |  |  |  | для г.г. Москва и Санкт-Петербург | ВЛ. Протяженность до 401 км | для г.г. Москва и Санкт-Петербург
П9-17-2 | [9 empty] | 1 км по трассе | Разработка и утверждение ДПТ ВЛ (КЛ) по границам земельного участка |  |  | 110 | [64 empty] | 401 | 401 | [18 empty] | ВЛ |  |  |  |  | все регионы, за исключением г.г. Москвы, Санкт-Петербурга | ВЛ. Протяженность до 401 км | все субъекты, за исключением г.г. Москвы, Санкт-Петербурга
П9-18-1 | [9 empty] | 1 км по трассе | Разработка и утверждение ДПТ ВЛ (КЛ) по границам земельного участка |  |  | 220 | [64 empty] | 2.1 | 2.1 | [18 empty] | ВЛ |  |  |  |  | для г.г. Москва и Санкт-Петербург | ВЛ. Протяженность до 2,1 км | для г.г. Москва и Санкт-Петербург
П9-18-2 | [9 empty] | 1 км по трассе | Разработка и утверждение ДПТ ВЛ (КЛ) по границам земельного участка |  |  | 220 | [64 empty] | 2.1 | 2.1 | [18 empty] | ВЛ |  |  |  |  | все регионы, за исключением г.г. Москвы, Санкт-Петербурга | ВЛ. Протяженность до 2,1 км | все субъекты, за исключением г.г. Москвы, Санкт-Петербурга
П9-19-1 | [9 empty] | 1 км по трассе | Разработка и утверждение ДПТ ВЛ (КЛ) по границам земельного участка |  |  | 220 | [64 empty] | 2.2 | 5.5 | [18 empty] | ВЛ |  |  |  |  | для г.г. Москва и Санкт-Петербург | ВЛ. Протяженность до 2,2-5,5 км | для г.г. Москва и Санкт-Петербург
П9-19-2 | [9 empty] | 1 км по трассе | Разработка и утверждение ДПТ ВЛ (КЛ) по границам земельного участка |  |  | 220 | [64 empty] | 2.2 | 5.5 | [18 empty] | ВЛ |  |  |  |  | все регионы, за исключением г.г. Москвы, Санкт-Петербурга | ВЛ. Протяженность до 2,2-5,5 км | все субъекты, за исключением г.г. Москвы, Санкт-Петербурга
П9-20-1 | [9 empty] | 1 км по трассе | Разработка и утверждение ДПТ ВЛ (КЛ) по границам земельного участка |  |  | 220 | [64 empty] | 5.6 | 10.9 | [18 empty] | ВЛ |  |  |  |  | для г.г. Москва и Санкт-Петербург | ВЛ. Протяженность до 5,6-10,9 км | для г.г. Москва и Санкт-Петербург
П9-20-2 | [9 empty] | 1 км по трассе | Разработка и утверждение ДПТ ВЛ (КЛ) по границам земельного участка |  |  | 220 | [64 empty] | 5.6 | 10.9 | [18 empty] | ВЛ |  |  |  |  | все регионы, за исключением г.г. Москвы, Санкт-Петербурга | ВЛ. Протяженность до 5,6-10,9 км | все субъекты, за исключением г.г. Москвы, Санкт-Петербурга
П9-21-1 | [9 empty] | 1 км по трассе | Разработка и утверждение ДПТ ВЛ (КЛ) по границам земельного участка |  |  | 220 | [64 empty] | 11 | 16.9 | [18 empty] | ВЛ |  |  |  |  | для г.г. Москва и Санкт-Петербург | ВЛ. Протяженность до 11-16,9 км | для г.г. Москва и Санкт-Петербург
П9-21-2 | [9 empty] | 1 км по трассе | Разработка и утверждение ДПТ ВЛ (КЛ) по границам земельного участка |  |  | 220 | [64 empty] | 11 | 16.9 | [18 empty] | ВЛ |  |  |  |  | все регионы, за исключением г.г. Москвы, Санкт-Петербурга | ВЛ. Протяженность до 11-16,9 км | все субъекты, за исключением г.г. Москвы, Санкт-Петербурга
П9-22-1 | [9 empty] | 1 км по трассе | Разработка и утверждение ДПТ ВЛ (КЛ) по границам земельного участка |  |  | 220 | [64 empty] | 17 | 29.9 | [18 empty] | ВЛ |  |  |  |  | для г.г. Москва и Санкт-Петербург | ВЛ. Протяженность до 17-29,9 км | для г.г. Москва и Санкт-Петербург
П9-22-2 | [9 empty] | 1 км по трассе | Разработка и утверждение ДПТ ВЛ (КЛ) по границам земельного участка |  |  | 220 | [64 empty] | 17 | 29.9 | [18 empty] | ВЛ |  |  |  |  | все регионы, за исключением г.г. Москвы, Санкт-Петербурга | ВЛ. Протяженность до 17-29,9 км | все субъекты, за исключением г.г. Москвы, Санкт-Петербурга
П9-23-1 | [9 empty] | 1 км по трассе | Разработка и утверждение ДПТ ВЛ (КЛ) по границам земельного участка |  |  | 220 | [64 empty] | 30 | 59.9 | [18 empty] | ВЛ |  |  |  |  | для г.г. Москва и Санкт-Петербург | ВЛ. Протяженность до 30-59,9 км | для г.г. Москва и Санкт-Петербург
П9-23-2 | [9 empty] | 1 км по трассе | Разработка и утверждение ДПТ ВЛ (КЛ) по границам земельного участка |  |  | 220 | [64 empty] | 30 | 59.9 | [18 empty] | ВЛ |  |  |  |  | все регионы, за исключением г.г. Москвы, Санкт-Петербурга | ВЛ. Протяженность до 30-59,9 км | все субъекты, за исключением г.г. Москвы, Санкт-Петербурга
П9-24-1 | [9 empty] | 1 км по трассе | Разработка и утверждение ДПТ ВЛ (КЛ) по границам земельного участка |  |  | 220 | [64 empty] | 60 | 114.9 | [18 empty] | ВЛ |  |  |  |  | для г.г. Москва и Санкт-Петербург | ВЛ. Протяженность до 60-114,9 км | для г.г. Москва и Санкт-Петербург
П9-24-2 | [9 empty] | 1 км по трассе | Разработка и утверждение ДПТ ВЛ (КЛ) по границам земельного участка |  |  | 220 | [64 empty] | 60 | 114.9 | [18 empty] | ВЛ |  |  |  |  | все регионы, за исключением г.г. Москвы, Санкт-Петербурга | ВЛ. Протяженность до 60-114,9 км | все субъекты, за исключением г.г. Москвы, Санкт-Петербурга
П9-25-1 | [9 empty] | 1 км по трассе | Разработка и утверждение ДПТ ВЛ (КЛ) по границам земельного участка |  |  | 220 | [64 empty] | 115 | 380.9 | [18 empty] | ВЛ |  |  |  |  | для г.г. Москва и Санкт-Петербург | ВЛ. Протяженность до 115-380,9 км | для г.г. Москва и Санкт-Петербург
П9-25-2 | [9 empty] | 1 км по трассе | Разработка и утверждение ДПТ ВЛ (КЛ) по границам земельного участка |  |  | 220 | [64 empty] | 115 | 380.9 | [18 empty] | ВЛ |  |  |  |  | все регионы, за исключением г.г. Москвы, Санкт-Петербурга | ВЛ. Протяженность до 115-380,9 км | все субъекты, за исключением г.г. Москвы, Санкт-Петербурга
П9-26-1 | [9 empty] | 1 км по трассе | Разработка и утверждение ДПТ ВЛ (КЛ) по границам земельного участка |  |  | 220 | [64 empty] | 381 | 381 | [18 empty] | ВЛ |  |  |  |  | для г.г. Москва и Санкт-Петербург | ВЛ. Протяженность до 381 км | для г.г. Москва и Санкт-Петербург
П9-26-2 | [9 empty] | 1 км по трассе | Разработка и утверждение ДПТ ВЛ (КЛ) по границам земельного участка |  |  | 220 | [64 empty] | 381 | 381 | [18 empty] | ВЛ |  |  |  |  | все регионы, за исключением г.г. Москвы, Санкт-Петербурга | ВЛ. Протяженность до 381 км | все субъекты, за исключением г.г. Москвы, Санкт-Петербурга
П9-27-1 | [9 empty] | 1 км по трассе | Разработка и утверждение ДПТ ВЛ (КЛ) по границам земельного участка |  |  | 330 | [64 empty] | 0.8 | 0.8 | [18 empty] | ВЛ |  |  |  |  | для г.г. Москва и Санкт-Петербург | ВЛ. Протяженность до 0,8 км | для г.г. Москва и Санкт-Петербург
П9-27-2 | [9 empty] | 1 км по трассе | Разработка и утверждение ДПТ ВЛ (КЛ) по границам земельного участка |  |  | 330 | [64 empty] | 0.8 | 0.8 | [18 empty] | ВЛ |  |  |  |  | все регионы, за исключением г.г. Москвы, Санкт-Петербурга | ВЛ. Протяженность до 0,8 км | все субъекты, за исключением г.г. Москвы, Санкт-Петербурга
П9-28-1 | [9 empty] | 1 км по трассе | Разработка и утверждение ДПТ ВЛ (КЛ) по границам земельного участка |  |  | 330 | [64 empty] | 0.9 | 3.1 | [18 empty] | ВЛ |  |  |  |  | для г.г. Москва и Санкт-Петербург | ВЛ. Протяженность до 0,9-3,1 км | для г.г. Москва и Санкт-Петербург
П9-28-2 | [9 empty] | 1 км по трассе | Разработка и утверждение ДПТ ВЛ (КЛ) по границам земельного участка |  |  | 330 | [64 empty] | 0.9 | 3.1 | [18 empty] | ВЛ |  |  |  |  | все регионы, за исключением г.г. Москвы, Санкт-Петербурга | ВЛ. Протяженность до 0,9-3,1 км | все субъекты, за исключением г.г. Москвы, Санкт-Петербурга
П9-29-1 | [9 empty] | 1 км по трассе | Разработка и утверждение ДПТ ВЛ (КЛ) по границам земельного участка |  |  | 330 | [64 empty] | 3.2 | 6.5 | [18 empty] | ВЛ |  |  |  |  | для г.г. Москва и Санкт-Петербург | ВЛ. Протяженность до 3,2-6,5 км | для г.г. Москва и Санкт-Петербург
П9-29-2 | [9 empty] | 1 км по трассе | Разработка и утверждение ДПТ ВЛ (КЛ) по границам земельного участка |  |  | 330 | [64 empty] | 3.2 | 6.5 | [18 empty] | ВЛ |  |  |  |  | все регионы, за исключением г.г. Москвы, Санкт-Петербурга | ВЛ. Протяженность до 3,2-6,5 км | все субъекты, за исключением г.г. Москвы, Санкт-Петербурга
П9-30-1 | [9 empty] | 1 км по трассе | Разработка и утверждение ДПТ ВЛ (КЛ) по границам земельного участка |  |  | 330 | [64 empty] | 6.6 | 11.9 | [18 empty] | ВЛ |  |  |  |  | для г.г. Москва и Санкт-Петербург | ВЛ. Протяженность до 6,6-11,9 км | для г.г. Москва и Санкт-Петербург
П9-30-2 | [9 empty] | 1 км по трассе | Разработка и утверждение ДПТ ВЛ (КЛ) по границам земельного участка |  |  | 330 | [64 empty] | 6.6 | 11.9 | [18 empty] | ВЛ |  |  |  |  | все регионы, за исключением г.г. Москвы, Санкт-Петербурга | ВЛ. Протяженность до 6,6-11,9 км | все субъекты, за исключением г.г. Москвы, Санкт-Петербурга
П9-31-1 | [9 empty] | 1 км по трассе | Разработка и утверждение ДПТ ВЛ (КЛ) по границам земельного участка |  |  | 330 | [64 empty] | 12 | 17.9 | [18 empty] | ВЛ |  |  |  |  | для г.г. Москва и Санкт-Петербург | ВЛ. Протяженность до 12-17,9 км | для г.г. Москва и Санкт-Петербург
П9-31-2 | [9 empty] | 1 км по трассе | Разработка и утверждение ДПТ ВЛ (КЛ) по границам земельного участка |  |  | 330 | [64 empty] | 12 | 17.9 | [18 empty] | ВЛ |  |  |  |  | все регионы, за исключением г.г. Москвы, Санкт-Петербурга | ВЛ. Протяженность до 12-17,9 км | все субъекты, за исключением г.г. Москвы, Санкт-Петербурга
П9-32-1 | [9 empty] | 1 км по трассе | Разработка и утверждение ДПТ ВЛ (КЛ) по границам земельного участка |  |  | 330 | [64 empty] | 18 | 149.9 | [18 empty] | ВЛ |  |  |  |  | для г.г. Москва и Санкт-Петербург | ВЛ. Протяженность до 18-149,9 км | для г.г. Москва и Санкт-Петербург
П9-32-2 | [9 empty] | 1 км по трассе | Разработка и утверждение ДПТ ВЛ (КЛ) по границам земельного участка |  |  | 330 | [64 empty] | 18 | 149.9 | [18 empty] | ВЛ |  |  |  |  | все регионы, за исключением г.г. Москвы, Санкт-Петербурга | ВЛ. Протяженность до 18-149,9 км | все субъекты, за исключением г.г. Москвы, Санкт-Петербурга
П9-33-1 | [9 empty] | 1 км по трассе | Разработка и утверждение ДПТ ВЛ (КЛ) по границам земельного участка |  |  | 330 | [64 empty] | 150 | 399.9 | [18 empty] | ВЛ |  |  |  |  | для г.г. Москва и Санкт-Петербург | ВЛ. Протяженность до 150-399,9 км | для г.г. Москва и Санкт-Петербург
П9-33-2 | [9 empty] | 1 км по трассе | Разработка и утверждение ДПТ ВЛ (КЛ) по границам земельного участка |  |  | 330 | [64 empty] | 150 | 399.9 | [18 empty] | ВЛ |  |  |  |  | все регионы, за исключением г.г. Москвы, Санкт-Петербурга | ВЛ. Протяженность до 150-399,9 км | все субъекты, за исключением г.г. Москвы, Санкт-Петербурга
П9-34-1 | [9 empty] | 1 км по трассе | Разработка и утверждение ДПТ ВЛ (КЛ) по границам земельного участка |  |  | 330 | [64 empty] | 400 | 400 | [18 empty] | ВЛ |  |  |  |  | для г.г. Москва и Санкт-Петербург | ВЛ. Протяженность до 400 км | для г.г. Москва и Санкт-Петербург
П9-34-2 | [9 empty] | 1 км по трассе | Разработка и утверждение ДПТ ВЛ (КЛ) по границам земельного участка |  |  | 330 | [64 empty] | 400 | 400 | [18 empty] | ВЛ |  |  |  |  | все регионы, за исключением г.г. Москвы, Санкт-Петербурга | ВЛ. Протяженность до 400 км | все субъекты, за исключением г.г. Москвы, Санкт-Петербурга
П9-35-1 | [9 empty] | 1 км по трассе | Разработка и утверждение ДПТ ВЛ (КЛ) по границам земельного участка |  |  | 500 | [64 empty] | 1.6 | 1.6 | [18 empty] | ВЛ |  |  |  |  | для г.г. Москва и Санкт-Петербург | ВЛ. Протяженность до 1,6 км | для г.г. Москва и Санкт-Петербург
П9-35-2 | [9 empty] | 1 км по трассе | Разработка и утверждение ДПТ ВЛ (КЛ) по границам земельного участка |  |  | 500 | [64 empty] | 1.6 | 1.6 | [18 empty] | ВЛ |  |  |  |  | все регионы, за исключением г.г. Москвы, Санкт-Петербурга | ВЛ. Протяженность до 1,6 км | все субъекты, за исключением г.г. Москвы, Санкт-Петербурга
П9-36-1 | [9 empty] | 1 км по трассе | Разработка и утверждение ДПТ ВЛ (КЛ) по границам земельного участка |  |  | 500 | [64 empty] | 1.7 | 3.5 | [18 empty] | ВЛ |  |  |  |  | для г.г. Москва и Санкт-Петербург | ВЛ. Протяженность до 1,7-3,5 км | для г.г. Москва и Санкт-Петербург
П9-36-2 | [9 empty] | 1 км по трассе | Разработка и утверждение ДПТ ВЛ (КЛ) по границам земельного участка |  |  | 500 | [64 empty] | 1.7 | 3.5 | [18 empty] | ВЛ |  |  |  |  | все регионы, за исключением г.г. Москвы, Санкт-Петербурга | ВЛ. Протяженность до 1,7-3,5 км | все субъекты, за исключением г.г. Москвы, Санкт-Петербурга
П9-37-1 | [9 empty] | 1 км по трассе | Разработка и утверждение ДПТ ВЛ (КЛ) по границам земельного участка |  |  | 500 | [64 empty] | 3.6 | 6.2 | [18 empty] | ВЛ |  |  |  |  | для г.г. Москва и Санкт-Петербург | ВЛ. Протяженность до 3,6-6,2 км | для г.г. Москва и Санкт-Петербург
П9-37-2 | [9 empty] | 1 км по трассе | Разработка и утверждение ДПТ ВЛ (КЛ) по границам земельного участка |  |  | 500 | [64 empty] | 3.6 | 6.2 | [18 empty] | ВЛ |  |  |  |  | все регионы, за исключением г.г. Москвы, Санкт-Петербурга | ВЛ. Протяженность до 3,6-6,2 км | все субъекты, за исключением г.г. Москвы, Санкт-Петербурга
П9-38-1 | [9 empty] | 1 км по трассе | Разработка и утверждение ДПТ ВЛ (КЛ) по границам земельного участка |  |  | 500 | [64 empty] | 6.3 | 9.4 | [18 empty] | ВЛ |  |  |  |  | для г.г. Москва и Санкт-Петербург | ВЛ. Протяженность до 6,3-9,4 км | для г.г. Москва и Санкт-Петербург
П9-38-2 | [9 empty] | 1 км по трассе | Разработка и утверждение ДПТ ВЛ (КЛ) по границам земельного участка |  |  | 500 | [64 empty] | 6.3 | 9.4 | [18 empty] | ВЛ |  |  |  |  | все регионы, за исключением г.г. Москвы, Санкт-Петербурга | ВЛ. Протяженность до 6,3-9,4 км | все субъекты, за исключением г.г. Москвы, Санкт-Петербурга
П9-39-1 | [9 empty] | 1 км по трассе | Разработка и утверждение ДПТ ВЛ (КЛ) по границам земельного участка |  |  | 500 | [64 empty] | 9.5 | 15.9 | [18 empty] | ВЛ |  |  |  |  | для г.г. Москва и Санкт-Петербург | ВЛ. Протяженность до 9,5-15,9 км | для г.г. Москва и Санкт-Петербург
П9-39-2 | [9 empty] | 1 км по трассе | Разработка и утверждение ДПТ ВЛ (КЛ) по границам земельного участка |  |  | 500 | [64 empty] | 9.5 | 15.9 | [18 empty] | ВЛ |  |  |  |  | все регионы, за исключением г.г. Москвы, Санкт-Петербурга | ВЛ. Протяженность до 9,5-15,9 км | все субъекты, за исключением г.г. Москвы, Санкт-Петербурга
П9-40-1 | [9 empty] | 1 км по трассе | Разработка и утверждение ДПТ ВЛ (КЛ) по границам земельного участка |  |  | 500 | [64 empty] | 16 | 29.9 | [18 empty] | ВЛ |  |  |  |  | для г.г. Москва и Санкт-Петербург | ВЛ. Протяженность до 16-29,9 км | для г.г. Москва и Санкт-Петербург
П9-40-2 | [9 empty] | 1 км по трассе | Разработка и утверждение ДПТ ВЛ (КЛ) по границам земельного участка |  |  | 500 | [64 empty] | 16 | 29.9 | [18 empty] | ВЛ |  |  |  |  | все регионы, за исключением г.г. Москвы, Санкт-Петербурга | ВЛ. Протяженность до 16-29,9 км | все субъекты, за исключением г.г. Москвы, Санкт-Петербурга
П9-41-1 | [9 empty] | 1 км по трассе | Разработка и утверждение ДПТ ВЛ (КЛ) по границам земельного участка |  |  | 500 | [64 empty] | 30 | 39.9 | [18 empty] | ВЛ |  |  |  |  | для г.г. Москва и Санкт-Петербург | ВЛ. Протяженность до 30-39,9 км | для г.г. Москва и Санкт-Петербург
П9-41-2 | [9 empty] | 1 км по трассе | Разработка и утверждение ДПТ ВЛ (КЛ) по границам земельного участка |  |  | 500 | [64 empty] | 30 | 39.9 | [18 empty] | ВЛ |  |  |  |  | все регионы, за исключением г.г. Москвы, Санкт-Петербурга | ВЛ. Протяженность до 30-39,9 км | все субъекты, за исключением г.г. Москвы, Санкт-Петербурга
П9-42-1 | [9 empty] | 1 км по трассе | Разработка и утверждение ДПТ ВЛ (КЛ) по границам земельного участка |  |  | 500 | [64 empty] | 40 | 94.9 | [18 empty] | ВЛ |  |  |  |  | для г.г. Москва и Санкт-Петербург | ВЛ. Протяженность до 40-94,9 км | для г.г. Москва и Санкт-Петербург
П9-42-2 | [9 empty] | 1 км по трассе | Разработка и утверждение ДПТ ВЛ (КЛ) по границам земельного участка |  |  | 500 | [64 empty] | 40 | 94.9 | [18 empty] | ВЛ |  |  |  |  | все регионы, за исключением г.г. Москвы, Санкт-Петербурга | ВЛ. Протяженность до 40-94,9 км | все субъекты, за исключением г.г. Москвы, Санкт-Петербурга
П9-43-1 | [9 empty] | 1 км по трассе | Разработка и утверждение ДПТ ВЛ (КЛ) по границам земельного участка |  |  | 500 | [64 empty] | 95 | 244.9 | [18 empty] | ВЛ |  |  |  |  | для г.г. Москва и Санкт-Петербург | ВЛ. Протяженность до 95- 244,9 км | для г.г. Москва и Санкт-Петербург
П9-43-2 | [9 empty] | 1 км по трассе | Разработка и утверждение ДПТ ВЛ (КЛ) по границам земельного участка |  |  | 500 | [64 empty] | 95 | 244.9 | [18 empty] | ВЛ |  |  |  |  | все регионы, за исключением г.г. Москвы, Санкт-Петербурга | ВЛ. Протяженность до 95- 244,9 км | все субъекты, за исключением г.г. Москвы, Санкт-Петербурга
П9-44-1 | [9 empty] | 1 км по трассе | Разработка и утверждение ДПТ ВЛ (КЛ) по границам земельного участка |  |  | 500 | [64 empty] | 245 | 245 | [18 empty] | ВЛ |  |  |  |  | для г.г. Москва и Санкт-Петербург | ВЛ. Протяженность до 245 км | для г.г. Москва и Санкт-Петербург
П9-44-2 | [9 empty] | 1 км по трассе | Разработка и утверждение ДПТ ВЛ (КЛ) по границам земельного участка |  |  | 500 | [64 empty] | 245 | 245 | [18 empty] | ВЛ |  |  |  |  | все регионы, за исключением г.г. Москвы, Санкт-Петербурга | ВЛ. Протяженность до 245 км | все субъекты, за исключением г.г. Москвы, Санкт-Петербурга
П9-45-1 | [9 empty] | 1 км по трассе | Разработка и утверждение ДПТ ВЛ (КЛ) по границам земельного участка |  |  | 750 | [64 empty] | 3.1 | 3.1 | [18 empty] | ВЛ |  |  |  |  | для г.г. Москва и Санкт-Петербург | ВЛ. Протяженность до 3,1 км | для г.г. Москва и Санкт-Петербург
П9-45-2 | [9 empty] | 1 км по трассе | Разработка и утверждение ДПТ ВЛ (КЛ) по границам земельного участка |  |  | 750 | [64 empty] | 3.1 | 3.1 | [18 empty] | ВЛ |  |  |  |  | все регионы, за исключением г.г. Москвы, Санкт-Петербурга | ВЛ. Протяженность до 3,1 км | все субъекты, за исключением г.г. Москвы, Санкт-Петербурга
П9-46-1 | [9 empty] | 1 км по трассе | Разработка и утверждение ДПТ ВЛ (КЛ) по границам земельного участка |  |  | 750 | [64 empty] | 3.2 | 4.1 | [18 empty] | ВЛ |  |  |  |  | для г.г. Москва и Санкт-Петербург | ВЛ. Протяженность до 3,2-4,1 км | для г.г. Москва и Санкт-Петербург
П9-46-2 | [9 empty] | 1 км по трассе | Разработка и утверждение ДПТ ВЛ (КЛ) по границам земельного участка |  |  | 750 | [64 empty] | 3.2 | 4.1 | [18 empty] | ВЛ |  |  |  |  | все регионы, за исключением г.г. Москвы, Санкт-Петербурга | ВЛ. Протяженность до 3,2-4,1 км | все субъекты, за исключением г.г. Москвы, Санкт-Петербурга
П9-47-1 | [9 empty] | 1 км по трассе | Разработка и утверждение ДПТ ВЛ (КЛ) по границам земельного участка |  |  | 750 | [64 empty] | 4.2 | 6.3 | [18 empty] | ВЛ |  |  |  |  | для г.г. Москва и Санкт-Петербург | ВЛ. Протяженность до 4,2-6,3 км | для г.г. Москва и Санкт-Петербург
П9-47-2 | [9 empty] | 1 км по трассе | Разработка и утверждение ДПТ ВЛ (КЛ) по границам земельного участка |  |  | 750 | [64 empty] | 4.2 | 6.3 | [18 empty] | ВЛ |  |  |  |  | все регионы, за исключением г.г. Москвы, Санкт-Петербурга | ВЛ. Протяженность до 4,2-6,3 км | все субъекты, за исключением г.г. Москвы, Санкт-Петербурга
П9-48-1 | [9 empty] | 1 км по трассе | Разработка и утверждение ДПТ ВЛ (КЛ) по границам земельного участка |  |  | 750 | [64 empty] | 6.4 | 10.9 | [18 empty] | ВЛ |  |  |  |  | для г.г. Москва и Санкт-Петербург | ВЛ. Протяженность до 6,4-10,9 км | для г.г. Москва и Санкт-Петербург
П9-48-2 | [9 empty] | 1 км по трассе | Разработка и утверждение ДПТ ВЛ (КЛ) по границам земельного участка |  |  | 750 | [64 empty] | 6.4 | 10.9 | [18 empty] | ВЛ |  |  |  |  | все регионы, за исключением г.г. Москвы, Санкт-Петербурга | ВЛ. Протяженность до 6,4-10,9 км | все субъекты, за исключением г.г. Москвы, Санкт-Петербурга
П9-49-1 | [9 empty] | 1 км по трассе | Разработка и утверждение ДПТ ВЛ (КЛ) по границам земельного участка |  |  | 750 | [64 empty] | 11 | 19.9 | [18 empty] | ВЛ |  |  |  |  | для г.г. Москва и Санкт-Петербург | ВЛ. Протяженность до 11-19,9 км | для г.г. Москва и Санкт-Петербург
П9-49-2 | [9 empty] | 1 км по трассе | Разработка и утверждение ДПТ ВЛ (КЛ) по границам земельного участка |  |  | 750 | [64 empty] | 11 | 19.9 | [18 empty] | ВЛ |  |  |  |  | все регионы, за исключением г.г. Москвы, Санкт-Петербурга | ВЛ. Протяженность до 11-19,9 км | все субъекты, за исключением г.г. Москвы, Санкт-Петербурга
П9-50-1 | [9 empty] | 1 км по трассе | Разработка и утверждение ДПТ ВЛ (КЛ) по границам земельного участка |  |  | 750 | [64 empty] | 20 | 29.9 | [18 empty] | ВЛ |  |  |  |  | для г.г. Москва и Санкт-Петербург | ВЛ. Протяженность до 20-29,9 км | для г.г. Москва и Санкт-Петербург
П9-50-2 | [9 empty] | 1 км по трассе | Разработка и утверждение ДПТ ВЛ (КЛ) по границам земельного участка |  |  | 750 | [64 empty] | 20 | 29.9 | [18 empty] | ВЛ |  |  |  |  | все регионы, за исключением г.г. Москвы, Санкт-Петербурга | ВЛ. Протяженность до 20-29,9 км | все субъекты, за исключением г.г. Москвы, Санкт-Петербурга
П9-51-1 | [9 empty] | 1 км по трассе | Разработка и утверждение ДПТ ВЛ (КЛ) по границам земельного участка |  |  | 750 | [64 empty] | 30 | 64.9 | [18 empty] | ВЛ |  |  |  |  | для г.г. Москва и Санкт-Петербург | ВЛ. Протяженность до 30-64,9 км | для г.г. Москва и Санкт-Петербург
П9-51-2 | [9 empty] | 1 км по трассе | Разработка и утверждение ДПТ ВЛ (КЛ) по границам земельного участка |  |  | 750 | [64 empty] | 30 | 64.9 | [18 empty] | ВЛ |  |  |  |  | все регионы, за исключением г.г. Москвы, Санкт-Петербурга | ВЛ. Протяженность до 30-64,9 км | все субъекты, за исключением г.г. Москвы, Санкт-Петербурга
П9-52-1 | [9 empty] | 1 км по трассе | Разработка и утверждение ДПТ ВЛ (КЛ) по границам земельного участка |  |  | 750 | [64 empty] | 65 | 174.9 | [18 empty] | ВЛ |  |  |  |  | для г.г. Москва и Санкт-Петербург | ВЛ. Протяженность до 65-174,9 км | для г.г. Москва и Санкт-Петербург
П9-52-2 | [9 empty] | 1 км по трассе | Разработка и утверждение ДПТ ВЛ (КЛ) по границам земельного участка |  |  | 750 | [64 empty] | 65 | 174.9 | [18 empty] | ВЛ |  |  |  |  | все регионы, за исключением г.г. Москвы, Санкт-Петербурга | ВЛ. Протяженность до 65-174,9 км | все субъекты, за исключением г.г. Москвы, Санкт-Петербурга
П9-53-1 | [9 empty] | 1 км по трассе | Разработка и утверждение ДПТ ВЛ (КЛ) по границам земельного участка |  |  | 750 | [64 empty] | 175 | 175 | [18 empty] | ВЛ |  |  |  |  | для г.г. Москва и Санкт-Петербург | ВЛ. Протяженность до 175 км | для г.г. Москва и Санкт-Петербург
П9-53-2 | [9 empty] | 1 км по трассе | Разработка и утверждение ДПТ ВЛ (КЛ) по границам земельного участка |  |  | 750 | [64 empty] | 175 | 175 | [18 empty] | ВЛ |  |  |  |  | все регионы, за исключением г.г. Москвы, Санкт-Петербурга | ВЛ. Протяженность до 175 км | все субъекты, за исключением г.г. Москвы, Санкт-Петербурга
П9-54-1 | [9 empty] | 1 км по трассе | Разработка и утверждение ДПТ ВЛ (КЛ) по границам земельного участка |  |  | 35 | [64 empty] | 0.9 | 1.4 | [18 empty] | КЛ |  |  |  |  | для г.г. Москва и Санкт-Петербург | КЛ. Протяженность до 0,9-1,4 км | для г.г. Москва и Санкт-Петербург
П9-54-2 | [9 empty] | 1 км по трассе | Разработка и утверждение ДПТ ВЛ (КЛ) по границам земельного участка |  |  | 35 | [64 empty] | 0.9 | 1.4 | [18 empty] | КЛ |  |  |  |  | все регионы, за исключением г.г. Москвы, Санкт-Петербурга | КЛ. Протяженность до 0,9-1,4 км | все субъекты, за исключением г.г. Москвы, Санкт-Петербурга
П9-55-1 | [9 empty] | 1 км по трассе | Разработка и утверждение ДПТ ВЛ (КЛ) по границам земельного участка |  |  | 35 | [64 empty] | 1.5 | 3.8 | [18 empty] | КЛ |  |  |  |  | для г.г. Москва и Санкт-Петербург | КЛ. Протяженность до 1,5-3,8 км | для г.г. Москва и Санкт-Петербург
П9-55-2 | [9 empty] | 1 км по трассе | Разработка и утверждение ДПТ ВЛ (КЛ) по границам земельного участка |  |  | 35 | [64 empty] | 1.5 | 3.8 | [18 empty] | КЛ |  |  |  |  | все регионы, за исключением г.г. Москвы, Санкт-Петербурга | КЛ. Протяженность до 1,5-3,8 км | все субъекты, за исключением г.г. Москвы, Санкт-Петербурга
П9-56-1 | [9 empty] | 1 км по трассе | Разработка и утверждение ДПТ ВЛ (КЛ) по границам земельного участка |  |  | 35 | [64 empty] | 3.9 | 12.7 | [18 empty] | КЛ |  |  |  |  | для г.г. Москва и Санкт-Петербург | КЛ. Протяженность до 3,9-12,7 км | для г.г. Москва и Санкт-Петербург
П9-56-2 | [9 empty] | 1 км по трассе | Разработка и утверждение ДПТ ВЛ (КЛ) по границам земельного участка |  |  | 35 | [64 empty] | 3.9 | 12.7 | [18 empty] | КЛ |  |  |  |  | все регионы, за исключением г.г. Москвы, Санкт-Петербурга | КЛ. Протяженность до 3,9-12,7 км | все субъекты, за исключением г.г. Москвы, Санкт-Петербурга
П9-57-1 | [9 empty] | 1 км по трассе | Разработка и утверждение ДПТ ВЛ (КЛ) по границам земельного участка |  |  | 35 | [64 empty] | 12.8 | 25.9 | [18 empty] | КЛ |  |  |  |  | для г.г. Москва и Санкт-Петербург | КЛ. Протяженность до 12,8-25,9 км | для г.г. Москва и Санкт-Петербург
П9-57-2 | [9 empty] | 1 км по трассе | Разработка и утверждение ДПТ ВЛ (КЛ) по границам земельного участка |  |  | 35 | [64 empty] | 12.8 | 25.9 | [18 empty] | КЛ |  |  |  |  | все регионы, за исключением г.г. Москвы, Санкт-Петербурга | КЛ. Протяженность до 12,8-25,9 км | все субъекты, за исключением г.г. Москвы, Санкт-Петербурга
П9-58-1 | [9 empty] | 1 км по трассе | Разработка и утверждение ДПТ ВЛ (КЛ) по границам земельного участка |  |  | 35 | [64 empty] | 26 | 41.7 | [18 empty] | КЛ |  |  |  |  | для г.г. Москва и Санкт-Петербург | КЛ. Протяженность до 26-41,7 км | для г.г. Москва и Санкт-Петербург
П9-58-2 | [9 empty] | 1 км по трассе | Разработка и утверждение ДПТ ВЛ (КЛ) по границам земельного участка |  |  | 35 | [64 empty] | 26 | 41.7 | [18 empty] | КЛ |  |  |  |  | все регионы, за исключением г.г. Москвы, Санкт-Петербурга | КЛ. Протяженность до 26-41,7 км | все субъекты, за исключением г.г. Москвы, Санкт-Петербурга
П9-59-1 | [9 empty] | 1 км по трассе | Разработка и утверждение ДПТ ВЛ (КЛ) по границам земельного участка |  |  | 35 | [64 empty] | 41.8 | 60.9 | [18 empty] | КЛ |  |  |  |  | для г.г. Москва и Санкт-Петербург | КЛ. Протяженность до 41,8-60,9 км | для г.г. Москва и Санкт-Петербург
П9-59-2 | [9 empty] | 1 км по трассе | Разработка и утверждение ДПТ ВЛ (КЛ) по границам земельного участка |  |  | 35 | [64 empty] | 41.8 | 60.9 | [18 empty] | КЛ |  |  |  |  | все регионы, за исключением г.г. Москвы, Санкт-Петербурга | КЛ. Протяженность до 41,8-60,9 км | все субъекты, за исключением г.г. Москвы, Санкт-Петербурга
П9-60-1 | [9 empty] | 1 км по трассе | Разработка и утверждение ДПТ ВЛ (КЛ) по границам земельного участка |  |  | 35 | [64 empty] | 61 | 61 | [18 empty] | КЛ |  |  |  |  | для г.г. Москва и Санкт-Петербург | КЛ. Протяженность до 61 км | для г.г. Москва и Санкт-Петербург
П9-60-2 | [9 empty] | 1 км по трассе | Разработка и утверждение ДПТ ВЛ (КЛ) по границам земельного участка |  |  | 35 | [64 empty] | 61 | 61 | [18 empty] | КЛ |  |  |  |  | все регионы, за исключением г.г. Москвы, Санкт-Петербурга | КЛ. Протяженность до 61 км | все субъекты, за исключением г.г. Москвы, Санкт-Петербурга
П9-61-1 | [9 empty] | 1 км по трассе | Разработка и утверждение ДПТ ВЛ (КЛ) по границам земельного участка |  |  | 110 | 1150 | [63 empty] | 1.2 | 3.9 | [18 empty] | КЛ |  |  |  |  | для г.г. Москва и Санкт-Петербург | КЛ. Протяженность до 1,2-3,9 км | для г.г. Москва и Санкт-Петербург
П9-61-2 | [9 empty] | 1 км по трассе | Разработка и утверждение ДПТ ВЛ (КЛ) по границам земельного участка |  |  | 110 | 1150 | [63 empty] | 1.2 | 3.9 | [18 empty] | КЛ |  |  |  |  | все регионы, за исключением г.г. Москвы, Санкт-Петербурга | КЛ. Протяженность до 1,2-3,9 км | все субъекты, за исключением г.г. Москвы, Санкт-Петербурга
П9-62-1 | [9 empty] | 1 км по трассе | Разработка и утверждение ДПТ ВЛ (КЛ) по границам земельного участка |  |  | 110 | 1150 | [63 empty] | 4 | 10.9 | [18 empty] | КЛ |  |  |  |  | для г.г. Москва и Санкт-Петербург | КЛ. Протяженность до 4-10,9 км | для г.г. Москва и Санкт-Петербург
П9-62-2 | [9 empty] | 1 км по трассе | Разработка и утверждение ДПТ ВЛ (КЛ) по границам земельного участка |  |  | 110 | 1150 | [63 empty] | 4 | 10.9 | [18 empty] | КЛ |  |  |  |  | все регионы, за исключением г.г. Москвы, Санкт-Петербурга | КЛ. Протяженность до 4-10,9 км | все субъекты, за исключением г.г. Москвы, Санкт-Петербурга
П9-63-1 | [9 empty] | 1 км по трассе | Разработка и утверждение ДПТ ВЛ (КЛ) по границам земельного участка |  |  | 110 | 1150 | [63 empty] | 11 | 19.9 | [18 empty] | КЛ |  |  |  |  | для г.г. Москва и Санкт-Петербург | КЛ. Протяженность до 11-19,9 км | для г.г. Москва и Санкт-Петербург
П9-63-2 | [9 empty] | 1 км по трассе | Разработка и утверждение ДПТ ВЛ (КЛ) по границам земельного участка |  |  | 110 | 1150 | [63 empty] | 11 | 19.9 | [18 empty] | КЛ |  |  |  |  | все регионы, за исключением г.г. Москвы, Санкт-Петербурга | КЛ. Протяженность до 11-19,9 км | все субъекты, за исключением г.г. Москвы, Санкт-Петербурга
П9-64-1 | [9 empty] | 1 км по трассе | Разработка и утверждение ДПТ ВЛ (КЛ) по границам земельного участка |  |  | 110 | 1150 | [63 empty] | 20 | 34.9 | [18 empty] | КЛ |  |  |  |  | для г.г. Москва и Санкт-Петербург | КЛ. Протяженность до 20-34,9 км | для г.г. Москва и Санкт-Петербург
П9-64-2 | [9 empty] | 1 км по трассе | Разработка и утверждение ДПТ ВЛ (КЛ) по границам земельного участка |  |  | 110 | 1150 | [63 empty] | 20 | 34.9 | [18 empty] | КЛ |  |  |  |  | все регионы, за исключением г.г. Москвы, Санкт-Петербурга | КЛ. Протяженность до 20-34,9 км | все субъекты, за исключением г.г. Москвы, Санкт-Петербурга
П9-65-1 | [9 empty] | 1 км по трассе | Разработка и утверждение ДПТ ВЛ (КЛ) по границам земельного участка |  |  | 110 | 1150 | [63 empty] | 35 | 54.9 | [18 empty] | КЛ |  |  |  |  | для г.г. Москва и Санкт-Петербург | КЛ. Протяженность до 35-54,9 км | для г.г. Москва и Санкт-Петербург
П9-65-2 | [9 empty] | 1 км по трассе | Разработка и утверждение ДПТ ВЛ (КЛ) по границам земельного участка |  |  | 110 | 1150 | [63 empty] | 35 | 54.9 | [18 empty] | КЛ |  |  |  |  | все регионы, за исключением г.г. Москвы, Санкт-Петербурга | КЛ. Протяженность до 35-54,9 км | все субъекты, за исключением г.г. Москвы, Санкт-Петербурга
П9-66-1 | [9 empty] | 1 км по трассе | Разработка и утверждение ДПТ ВЛ (КЛ) по границам земельного участка |  |  | 110 | 1150 | [63 empty] | 55 | 104.9 | [18 empty] | КЛ |  |  |  |  | для г.г. Москва и Санкт-Петербург | КЛ. Протяженность до 55-104,9 км | для г.г. Москва и Санкт-Петербург
П9-66-2 | [9 empty] | 1 км по трассе | Разработка и утверждение ДПТ ВЛ (КЛ) по границам земельного участка |  |  | 110 | 1150 | [63 empty] | 55 | 104.9 | [18 empty] | КЛ |  |  |  |  | все регионы, за исключением г.г. Москвы, Санкт-Петербурга | КЛ. Протяженность до 55-104,9 км | все субъекты, за исключением г.г. Москвы, Санкт-Петербурга
П9-67-1 | [9 empty] | 1 км по трассе | Разработка и утверждение ДПТ ВЛ (КЛ) по границам земельного участка |  |  | 110 | 1150 | [63 empty] | 105 | 165.9 | [18 empty] | КЛ |  |  |  |  | для г.г. Москва и Санкт-Петербург | КЛ. Протяженность до 105-165,9 км | для г.г. Москва и Санкт-Петербург
П9-67-2 | [9 empty] | 1 км по трассе | Разработка и утверждение ДПТ ВЛ (КЛ) по границам земельного участка |  |  | 110 | 1150 | [63 empty] | 105 | 165.9 | [18 empty] | КЛ |  |  |  |  | все регионы, за исключением г.г. Москвы, Санкт-Петербурга | КЛ. Протяженность до 105-165,9 км | все субъекты, за исключением г.г. Москвы, Санкт-Петербурга
П9-68-1 | [9 empty] | 1 км по трассе | Разработка и утверждение ДПТ ВЛ (КЛ) по границам земельного участка |  |  | 110 | 1150 | [63 empty] | 170 | 400.9 | [18 empty] | КЛ |  |  |  |  | для г.г. Москва и Санкт-Петербург | КЛ. Протяженность до 170-400,9 км | для г.г. Москва и Санкт-Петербург
П9-68-2 | [9 empty] | 1 км по трассе | Разработка и утверждение ДПТ ВЛ (КЛ) по границам земельного участка |  |  | 110 | 1150 | [63 empty] | 170 | 400.9 | [18 empty] | КЛ |  |  |  |  | все регионы, за исключением г.г. Москвы, Санкт-Петербурга | КЛ. Протяженность до 170-400,9 км | все субъекты, за исключением г.г. Москвы, Санкт-Петербурга
П9-69-1 | [9 empty] | 1 км по трассе | Разработка и утверждение ДПТ ВЛ (КЛ) по границам земельного участка |  |  | 110 | 1150 | [63 empty] | 401 | 401 | [18 empty] | КЛ |  |  |  |  | для г.г. Москва и Санкт-Петербург | КЛ. Протяженность до 401 км | для г.г. Москва и Санкт-Петербург
П9-69-2 | [9 empty] | 1 км по трассе | Разработка и утверждение ДПТ ВЛ (КЛ) по границам земельного участка |  |  | 110 | 1150 | [63 empty] | 401 | 401 | [18 empty] | КЛ |  |  |  |  | все регионы, за исключением г.г. Москвы, Санкт-Петербурга | КЛ. Протяженность до 401 км | все субъекты, за исключением г.г. Москвы, Санкт-Петербурга
Р1-01-1 | [9 empty] | 1 ячейка | Ячейка реактора ДГР |  |  | 6 | 10 | [6 empty] | 190 | 190 | [81 empty] | 190, кВА
Р1-01-2 | [9 empty] | 1 ячейка | Ячейка реактора ДГР |  |  | 20 | [7 empty] | 190 | 190 | [81 empty] | 190, кВА
Р1-01-3 | [9 empty] | 1 ячейка | Ячейка реактора ДГР |  |  | 35 | [7 empty] | 190 | 190 | [81 empty] | 190, кВА
Р1-02-1 | [9 empty] | 1 ячейка | Ячейка реактора ДГР |  |  | 6 | 10 | [6 empty] | 300 | 300 | [81 empty] | 300, кВА
Р1-02-2 | [9 empty] | 1 ячейка | Ячейка реактора ДГР |  |  | 20 | [7 empty] | 300 | 300 | [81 empty] | 300, кВА
Р1-02-3 | [9 empty] | 1 ячейка | Ячейка реактора ДГР |  |  | 35 | [7 empty] | 300 | 300 | [81 empty] | 300, кВА
Р1-03-1 | [9 empty] | 1 ячейка | Ячейка реактора ДГР |  |  | 6 | 10 | [6 empty] | 360 | 360 | [81 empty] | 360, кВА
Р1-03-2 | [9 empty] | 1 ячейка | Ячейка реактора ДГР |  |  | 20 | [7 empty] | 360 | 360 | [81 empty] | 360, кВА
Р1-03-3 | [9 empty] | 1 ячейка | Ячейка реактора ДГР |  |  | 35 | [7 empty] | 360 | 360 | [81 empty] | 360, кВА
Р1-04-1 | [9 empty] | 1 ячейка | Ячейка реактора ДГР |  |  | 6 | 10 | [6 empty] | 440 | 440 | [81 empty] | 440, кВА
Р1-04-2 | [9 empty] | 1 ячейка | Ячейка реактора ДГР |  |  | 20 | [7 empty] | 440 | 440 | [81 empty] | 440, кВА
Р1-04-3 | [9 empty] | 1 ячейка | Ячейка реактора ДГР |  |  | 35 | [7 empty] | 440 | 440 | [81 empty] | 440, кВА
Р1-05-1 | [9 empty] | 1 ячейка | Ячейка реактора ДГР |  |  | 6 | 10 | [6 empty] | 480 | 480 | [81 empty] | 480, кВА
Р1-05-2 | [9 empty] | 1 ячейка | Ячейка реактора ДГР |  |  | 20 | [7 empty] | 480 | 480 | [81 empty] | 480, кВА
Р1-05-3 | [9 empty] | 1 ячейка | Ячейка реактора ДГР |  |  | 35 | [7 empty] | 480 | 480 | [81 empty] | 480, кВА
Р1-06-1 | [9 empty] | 1 ячейка | Ячейка реактора ДГР |  |  | 6 | 10 | [6 empty] | 485 | 485 | [81 empty] | 485, кВА
Р1-06-2 | [9 empty] | 1 ячейка | Ячейка реактора ДГР |  |  | 20 | [7 empty] | 485 | 485 | [81 empty] | 485, кВА
Р1-06-3 | [9 empty] | 1 ячейка | Ячейка реактора ДГР |  |  | 35 | [7 empty] | 485 | 485 | [81 empty] | 485, кВА
Р1-07-1 | [9 empty] | 1 ячейка | Ячейка реактора ДГР |  |  | 6 | 10 | [6 empty] | 490 | 490 | [81 empty] | 490, кВА
Р1-07-2 | [9 empty] | 1 ячейка | Ячейка реактора ДГР |  |  | 20 | [7 empty] | 490 | 490 | [81 empty] | 490, кВА
Р1-07-3 | [9 empty] | 1 ячейка | Ячейка реактора ДГР |  |  | 35 | [7 empty] | 490 | 490 | [81 empty] | 490, кВА
Р1-08-1 | [9 empty] | 1 ячейка | Ячейка реактора ДГР |  |  | 6 | 10 | [6 empty] | 500 | 500 | [81 empty] | 500, кВА
Р1-08-2 | [9 empty] | 1 ячейка | Ячейка реактора ДГР |  |  | 20 | [7 empty] | 500 | 500 | [81 empty] | 500, кВА
Р1-08-3 | [9 empty] | 1 ячейка | Ячейка реактора ДГР |  |  | 35 | [7 empty] | 500 | 500 | [81 empty] | 500, кВА
Р1-09-1 | [9 empty] | 1 ячейка | Ячейка реактора ДГР |  |  | 6 | 10 | [6 empty] | 550 | 550 | [81 empty] | 550, кВА
Р1-09-2 | [9 empty] | 1 ячейка | Ячейка реактора ДГР |  |  | 20 | [7 empty] | 550 | 550 | [81 empty] | 550, кВА
Р1-09-3 | [9 empty] | 1 ячейка | Ячейка реактора ДГР |  |  | 35 | [7 empty] | 550 | 550 | [81 empty] | 550, кВА
Р1-10-1 | [9 empty] | 1 ячейка | Ячейка реактора ДГР |  |  | 6 | 10 | [6 empty] | 610 | 610 | [81 empty] | 610, кВА
Р1-10-2 | [9 empty] | 1 ячейка | Ячейка реактора ДГР |  |  | 20 | [7 empty] | 610 | 610 | [81 empty] | 610, кВА
Р1-10-3 | [9 empty] | 1 ячейка | Ячейка реактора ДГР |  |  | 35 | [7 empty] | 610 | 610 | [81 empty] | 610, кВА
Р1-11-1 | [9 empty] | 1 ячейка | Ячейка реактора ДГР |  |  | 6 | 10 | [6 empty] | 730 | 730 | [81 empty] | 730, кВА
Р1-11-2 | [9 empty] | 1 ячейка | Ячейка реактора ДГР |  |  | 20 | [7 empty] | 730 | 730 | [81 empty] | 730, кВА
Р1-11-3 | [9 empty] | 1 ячейка | Ячейка реактора ДГР |  |  | 35 | [7 empty] | 730 | 730 | [81 empty] | 730, кВА
Р1-12-1 | [9 empty] | 1 ячейка | Ячейка реактора ДГР |  |  | 6 | 10 | [6 empty] | 760 | 760 | [81 empty] | 760, кВА
Р1-12-2 | [9 empty] | 1 ячейка | Ячейка реактора ДГР |  |  | 20 | [7 empty] | 760 | 760 | [81 empty] | 760, кВА
Р1-12-3 | [9 empty] | 1 ячейка | Ячейка реактора ДГР |  |  | 35 | [7 empty] | 760 | 760 | [81 empty] | 760, кВА
Р1-13-1 | [9 empty] | 1 ячейка | Ячейка реактора ДГР |  |  | 6 | 10 | [6 empty] | 800 | 800 | [81 empty] | 800, кВА
Р1-13-2 | [9 empty] | 1 ячейка | Ячейка реактора ДГР |  |  | 20 | [7 empty] | 800 | 800 | [81 empty] | 800, кВА
Р1-13-3 | [9 empty] | 1 ячейка | Ячейка реактора ДГР |  |  | 35 | [7 empty] | 800 | 800 | [81 empty] | 800, кВА
Р1-14-1 | [9 empty] | 1 ячейка | Ячейка реактора ДГР |  |  | 6 | 10 | [6 empty] | 820 | 820 | [81 empty] | 820, кВА
Р1-14-2 | [9 empty] | 1 ячейка | Ячейка реактора ДГР |  |  | 20 | [7 empty] | 820 | 820 | [81 empty] | 820, кВА
Р1-14-3 | [9 empty] | 1 ячейка | Ячейка реактора ДГР |  |  | 35 | [7 empty] | 820 | 820 | [81 empty] | 820, кВА
Р1-15-1 | [9 empty] | 1 ячейка | Ячейка реактора ДГР |  |  | 6 | 10 | [6 empty] | 840 | 840 | [81 empty] | 840, кВА
Р1-15-2 | [9 empty] | 1 ячейка | Ячейка реактора ДГР |  |  | 20 | [7 empty] | 840 | 840 | [81 empty] | 840, кВА
Р1-15-3 | [9 empty] | 1 ячейка | Ячейка реактора ДГР |  |  | 35 | [7 empty] | 840 | 840 | [81 empty] | 840, кВА
Р1-16-1 | [9 empty] | 1 ячейка | Ячейка реактора ДГР |  |  | 6 | 10 | [6 empty] | 850 | 850 | [81 empty] | 850, кВА
Р1-16-2 | [9 empty] | 1 ячейка | Ячейка реактора ДГР |  |  | 20 | [7 empty] | 850 | 850 | [81 empty] | 850, кВА
Р1-16-3 | [9 empty] | 1 ячейка | Ячейка реактора ДГР |  |  | 35 | [7 empty] | 850 | 850 | [81 empty] | 850, кВА
Р1-17-1 | [9 empty] | 1 ячейка | Ячейка реактора ДГР |  |  | 6 | 10 | [6 empty] | 860 | 860 | [81 empty] | 860, кВА
Р1-17-2 | [9 empty] | 1 ячейка | Ячейка реактора ДГР |  |  | 20 | [7 empty] | 860 | 860 | [81 empty] | 860, кВА
Р1-17-3 | [9 empty] | 1 ячейка | Ячейка реактора ДГР |  |  | 35 | [7 empty] | 860 | 860 | [81 empty] | 860, кВА
Р1-18-1 | [9 empty] | 1 ячейка | Ячейка реактора ДГР |  |  | 6 | 10 | [6 empty] | 950 | 950 | [81 empty] | 950, кВА
Р1-18-2 | [9 empty] | 1 ячейка | Ячейка реактора ДГР |  |  | 20 | [7 empty] | 950 | 950 | [81 empty] | 950, кВА
Р1-18-3 | [9 empty] | 1 ячейка | Ячейка реактора ДГР |  |  | 35 | [7 empty] | 950 | 950 | [81 empty] | 950, кВА
Р1-19-1 | [9 empty] | 1 ячейка | Ячейка реактора ДГР |  |  | 6 | 10 | [6 empty] | 1100 | 1100 | [81 empty] | 1100, кВА
Р1-19-2 | [9 empty] | 1 ячейка | Ячейка реактора ДГР |  |  | 20 | [7 empty] | 1100 | 1100 | [81 empty] | 1100, кВА
Р1-19-3 | [9 empty] | 1 ячейка | Ячейка реактора ДГР |  |  | 35 | [7 empty] | 1100 | 1100 | [81 empty] | 1100, кВА
Р1-20-1 | [9 empty] | 1 ячейка | Ячейка реактора ДГР |  |  | 6 | 10 | [6 empty] | 1300 | 1300 | [81 empty] | 1300, кВА
Р1-20-2 | [9 empty] | 1 ячейка | Ячейка реактора ДГР |  |  | 20 | [7 empty] | 1300 | 1300 | [81 empty] | 1300, кВА
Р1-20-3 | [9 empty] | 1 ячейка | Ячейка реактора ДГР |  |  | 35 | [7 empty] | 1300 | 1300 | [81 empty] | 1300, кВА
Р1-21-1 | [9 empty] | 1 ячейка | Ячейка реактора ДГР |  |  | 6 | 10 | [6 empty] | 1520 | 1520 | [81 empty] | 1520, кВА
Р1-21-2 | [9 empty] | 1 ячейка | Ячейка реактора ДГР |  |  | 20 | [7 empty] | 1520 | 1520 | [81 empty] | 1520, кВА
Р1-21-3 | [9 empty] | 1 ячейка | Ячейка реактора ДГР |  |  | 35 | [7 empty] | 1520 | 1520 | [81 empty] | 1520, кВА
Р1-22-1 | [9 empty] | 1 ячейка | Ячейка реактора ДГР |  |  | 6 | 10 | [6 empty] | 1600 | 1600 | [81 empty] | 1600, кВА
Р1-22-2 | [9 empty] | 1 ячейка | Ячейка реактора ДГР |  |  | 20 | [7 empty] | 1600 | 1600 | [81 empty] | 1600, кВА
Р1-22-3 | [9 empty] | 1 ячейка | Ячейка реактора ДГР |  |  | 35 | [7 empty] | 1600 | 1600 | [81 empty] | 1600, кВА
Р1-23-1 | [9 empty] | 1 ячейка | Ячейка реактора ДГР |  |  | 6 | 10 | [6 empty] | 2000 | 2000 | [81 empty] | 2000, кВА
Р1-23-2 | [9 empty] | 1 ячейка | Ячейка реактора ДГР |  |  | 20 | [7 empty] | 2000 | 2000 | [81 empty] | 2000, кВА
Р1-23-3 | [9 empty] | 1 ячейка | Ячейка реактора ДГР |  |  | 35 | [7 empty] | 2000 | 2000 | [81 empty] | 2000, кВА
Р2-01-1 | [9 empty] | 1 ячейка | Ячейка реактора ТОР |  |  | 6 | 10 | 50 | 50 | [22 empty] | одинарный | [64 empty] | одинарный, 50 кВА
Р2-02-1 | [9 empty] | 1 ячейка | Ячейка реактора ТОР |  |  | 6 | 10 | 70 | 70 | [22 empty] | одинарный | [64 empty] | одинарный, 70 кВА
Р2-03-1 | [9 empty] | 1 ячейка | Ячейка реактора ТОР |  |  | 6 | 10 | 100 | 100 | [22 empty] | одинарный | [64 empty] | одинарный, 100 кВА
Р2-03-5 | [9 empty] | 1 ячейка | Ячейка реактора ТОР |  |  | 35 |  | 100 | 100 | [22 empty] | одинарный | [64 empty] | одинарный, 100 кВА
Р2-04-1 | [9 empty] | 1 ячейка | Ячейка реактора ТОР |  |  | 6 | 10 | 200 | 200 | [22 empty] | одинарный | [64 empty] | одинарный, 200 кВА
Р2-04-5 | [9 empty] | 1 ячейка | Ячейка реактора ТОР |  |  | 35 |  | 200 | 200 | [22 empty] | одинарный | [64 empty] | одинарный, 200 кВА
Р2-05-1 | [9 empty] | 1 ячейка | Ячейка реактора ТОР |  |  | 6 | 10 | 250 | 250 | [22 empty] | одинарный | [64 empty] | одинарный, 250 кВА
Р2-05-5 | [9 empty] | 1 ячейка | Ячейка реактора ТОР |  |  | 35 |  | 250 | 250 | [22 empty] | одинарный | [64 empty] | одинарный, 250 кВА
Р2-06-1 | [9 empty] | 1 ячейка | Ячейка реактора ТОР |  |  | 6 | 10 | 400 | 400 | [22 empty] | одинарный | [64 empty] | одинарный, 400 кВА
Р2-06-5 | [9 empty] | 1 ячейка | Ячейка реактора ТОР |  |  | 35 |  | 400 | 400 | [22 empty] | одинарный | [64 empty] | одинарный, 400 кВА
Р2-07-1 | [9 empty] | 1 ячейка | Ячейка реактора ТОР |  |  | 6 | 10 | 500 | 500 | [22 empty] | одинарный | [64 empty] | одинарный, 500 кВА
Р2-07-5 | [9 empty] | 1 ячейка | Ячейка реактора ТОР |  |  | 35 |  | 500 | 500 | [22 empty] | одинарный | [64 empty] | одинарный, 500 кВА
Р2-08-1 | [9 empty] | 1 ячейка | Ячейка реактора ТОР |  |  | 6 | 10 | 600 | 600 | [22 empty] | одинарный | [64 empty] | одинарный, 600 кВА
Р2-08-5 | [9 empty] | 1 ячейка | Ячейка реактора ТОР |  |  | 35 |  | 600 | 600 | [22 empty] | одинарный | [64 empty] | одинарный, 600 кВА
Р2-09-1 | [9 empty] | 1 ячейка | Ячейка реактора ТОР |  |  | 6 | 10 | 630 | 630 | [22 empty] | одинарный | [64 empty] | одинарный, 630 кВА
Р2-09-2 | [9 empty] | 1 ячейка | Ячейка реактора ТОР |  |  | 6 | 10 | 630 | 630 | [22 empty] | сдвоенный | [64 empty] | сдвоенный, 630 кВА
Р2-09-5 | [9 empty] | 1 ячейка | Ячейка реактора ТОР |  |  | 35 |  | 630 | 630 | [22 empty] | одинарный | [64 empty] | одинарный, 630 кВА
Р2-10-1 | [9 empty] | 1 ячейка | Ячейка реактора ТОР |  |  | 6 | 10 | 750 | 750 | [22 empty] | одинарный | [64 empty] | одинарный, 750 кВА
Р2-10-2 | [9 empty] | 1 ячейка | Ячейка реактора ТОР |  |  | 6 | 10 | 750 | 750 | [22 empty] | сдвоенный | [64 empty] | сдвоенный, 750 кВА
Р2-10-5 | [9 empty] | 1 ячейка | Ячейка реактора ТОР |  |  | 35 |  | 750 | 750 | [22 empty] | одинарный | [64 empty] | одинарный, 750 кВА
Р2-11-1 | [9 empty] | 1 ячейка | Ячейка реактора ТОР |  |  | 6 | 10 | 800 | 800 | [22 empty] | одинарный | [64 empty] | одинарный, 800 кВА
Р2-11-2 | [9 empty] | 1 ячейка | Ячейка реактора ТОР |  |  | 6 | 10 | 800 | 800 | [22 empty] | сдвоенный | [64 empty] | сдвоенный, 800 кВА
Р2-11-5 | [9 empty] | 1 ячейка | Ячейка реактора ТОР |  |  | 35 |  | 800 | 800 | [22 empty] | одинарный | [64 empty] | одинарный, 800 кВА
Р2-12-1 | [9 empty] | 1 ячейка | Ячейка реактора ТОР |  |  | 6 | 10 | 1000 | 1000 | [22 empty] | одинарный | [64 empty] | одинарный, 1000 кВА
Р2-12-2 | [9 empty] | 1 ячейка | Ячейка реактора ТОР |  |  | 6 | 10 | 1000 | 1000 | [22 empty] | сдвоенный | [64 empty] | сдвоенный, 1000 кВА
Р2-12-5 | [9 empty] | 1 ячейка | Ячейка реактора ТОР |  |  | 35 |  | 1000 | 1000 | [22 empty] | одинарный | [64 empty] | одинарный, 1000 кВА
Р2-13-1 | [9 empty] | 1 ячейка | Ячейка реактора ТОР |  |  | 6 | 10 | 1600 | 1600 | [22 empty] | одинарный | [64 empty] | одинарный, 1600 кВА
Р2-13-2 | [9 empty] | 1 ячейка | Ячейка реактора ТОР |  |  | 6 | 10 | 1600 | 1600 | [22 empty] | сдвоенный | [64 empty] | сдвоенный, 1600 кВА
Р2-13-5 | [9 empty] | 1 ячейка | Ячейка реактора ТОР |  |  | 35 |  | 1600 | 1600 | [22 empty] | одинарный | [64 empty] | одинарный, 1600 кВА
Р2-14-1 | [9 empty] | 1 ячейка | Ячейка реактора ТОР |  |  | 6 | 10 | 2000 | 2000 | [22 empty] | одинарный | [64 empty] | одинарный, 2000 кВА
Р2-14-2 | [9 empty] | 1 ячейка | Ячейка реактора ТОР |  |  | 6 | 10 | 2000 | 2000 | [22 empty] | сдвоенный | [64 empty] | сдвоенный, 2000 кВА
Р2-14-3 | [9 empty] | 1 ячейка | Ячейка реактора ТОР |  |  | 20 |  | 2000 | 2000 | [22 empty] | одинарный | [64 empty] | одинарный, 2000 кВА
Р2-14-4 | [9 empty] | 1 ячейка | Ячейка реактора ТОР |  |  | 20 |  | 2000 | 2000 | [22 empty] | сдвоенный | [64 empty] | сдвоенный, 2000 кВА
Р2-14-5 | [9 empty] | 1 ячейка | Ячейка реактора ТОР |  |  | 35 |  | 2000 | 2000 | [22 empty] | одинарный | [64 empty] | одинарный, 2000 кВА
Р2-15-1 | [9 empty] | 1 ячейка | Ячейка реактора ТОР |  |  | 6 | 10 | 2500 | 2500 | [22 empty] | одинарный | [64 empty] | одинарный, 2500 кВА
Р2-15-2 | [9 empty] | 1 ячейка | Ячейка реактора ТОР |  |  | 6 | 10 | 2500 | 2500 | [22 empty] | сдвоенный | [64 empty] | сдвоенный, 2500 кВА
Р2-15-3 | [9 empty] | 1 ячейка | Ячейка реактора ТОР |  |  | 20 |  | 2500 | 2500 | [22 empty] | одинарный | [64 empty] | одинарный, 2500 кВА
Р2-15-4 | [9 empty] | 1 ячейка | Ячейка реактора ТОР |  |  | 20 |  | 2500 | 2500 | [22 empty] | сдвоенный | [64 empty] | сдвоенный, 2500 кВА
Р2-15-5 | [9 empty] | 1 ячейка | Ячейка реактора ТОР |  |  | 35 |  | 2500 | 2500 | [22 empty] | одинарный | [64 empty] | одинарный, 2500 кВА
Р2-16-1 | [9 empty] | 1 ячейка | Ячейка реактора ТОР |  |  | 6 | 10 | 3000 | 3000 | [22 empty] | одинарный | [64 empty] | одинарный, 3000 кВА
Р2-16-2 | [9 empty] | 1 ячейка | Ячейка реактора ТОР |  |  | 6 | 10 | 3000 | 3000 | [22 empty] | сдвоенный | [64 empty] | сдвоенный, 3000 кВА
Р2-16-3 | [9 empty] | 1 ячейка | Ячейка реактора ТОР |  |  | 20 |  | 3000 | 3000 | [22 empty] | одинарный | [64 empty] | одинарный, 3000 кВА
Р2-16-4 | [9 empty] | 1 ячейка | Ячейка реактора ТОР |  |  | 20 |  | 3000 | 3000 | [22 empty] | сдвоенный | [64 empty] | сдвоенный, 3000 кВА
Р2-16-5 | [9 empty] | 1 ячейка | Ячейка реактора ТОР |  |  | 35 |  | 3000 | 3000 | [22 empty] | одинарный | [64 empty] | одинарный, 3000 кВА
Р2-17-1 | [9 empty] | 1 ячейка | Ячейка реактора ТОР |  |  | 6 | 10 | 3200 | 3200 | [22 empty] | одинарный | [64 empty] | одинарный, 3200 кВА
Р2-17-2 | [9 empty] | 1 ячейка | Ячейка реактора ТОР |  |  | 6 | 10 | 3200 | 3200 | [22 empty] | сдвоенный | [64 empty] | сдвоенный, 3200 кВА
Р2-17-3 | [9 empty] | 1 ячейка | Ячейка реактора ТОР |  |  | 20 |  | 3200 | 3200 | [22 empty] | одинарный | [64 empty] | одинарный, 3200 кВА
Р2-17-4 | [9 empty] | 1 ячейка | Ячейка реактора ТОР |  |  | 20 |  | 3200 | 3200 | [22 empty] | сдвоенный | [64 empty] | сдвоенный, 3200 кВА
Р2-18-1 | [9 empty] | 1 ячейка | Ячейка реактора ТОР |  |  | 6 | 10 | 4000 | 4000 | [22 empty] | одинарный | [64 empty] | одинарный, 4000 кВА
Р2-18-2 | [9 empty] | 1 ячейка | Ячейка реактора ТОР |  |  | 6 | 10 | 4000 | 4000 | [22 empty] | сдвоенный | [64 empty] | сдвоенный, 4000 кВА
Р2-18-3 | [9 empty] | 1 ячейка | Ячейка реактора ТОР |  |  | 20 |  | 4000 | 4000 | [22 empty] | одинарный | [64 empty] | одинарный, 4000 кВА
Р2-18-4 | [9 empty] | 1 ячейка | Ячейка реактора ТОР |  |  | 20 |  | 4000 | 4000 | [22 empty] | сдвоенный | [64 empty] | сдвоенный, 4000 кВА
Р2-19-1 | [9 empty] | 1 ячейка | Ячейка реактора ТОР |  |  | 6 | 10 | 5000 | 5000 | [22 empty] | одинарный | [64 empty] | одинарный, 5000 кВА
Р2-19-2 | [9 empty] | 1 ячейка | Ячейка реактора ТОР |  |  | 6 | 10 | 5000 | 5000 | [22 empty] | сдвоенный | [64 empty] | сдвоенный, 5000 кВА
Р2-20-1 | [9 empty] | 1 ячейка | Ячейка реактора ТОР |  |  | 6 | 10 | 6000 | 6000 | [22 empty] | одинарный | [64 empty] | одинарный, 6000 кВА
Р2-20-2 | [9 empty] | 1 ячейка | Ячейка реактора ТОР |  |  | 6 | 10 | 6000 | 6000 | [22 empty] | сдвоенный | [64 empty] | сдвоенный, 6000 кВА
Р2-21-1 | [9 empty] | 1 ячейка | Ячейка реактора ТОР |  |  | 6 | 10 | 8000 | 8000 | [22 empty] | одинарный | [64 empty] | одинарный, 8000 кВА
Р2-21-2 | [9 empty] | 1 ячейка | Ячейка реактора ТОР |  |  | 6 | 10 | 8000 | 8000 | [22 empty] | сдвоенный | [64 empty] | сдвоенный, 8000 кВА
Р3-01-1 | [9 empty] | 1 ячейка | Ячейка реактора ТОР |  |  | 110 |  | 350 | 350 | [10 empty] | 1e-06 | 1000000 | [75 empty] | 350 А, вне зависимости Ом
Р3-01-2 | [9 empty] | 1 ячейка | Ячейка реактора ТОР |  |  | 220 |  | 350 | 350 | [10 empty] | 1e-06 | 1000000 | [75 empty] | 350 А, вне зависимости Ом
Р3-01-3 | [9 empty] | 1 ячейка | Ячейка реактора ТОР |  |  | 330 |  | 350 | 350 | [10 empty] | 1e-06 | 1000000 | [75 empty] | 350 А, вне зависимости Ом
Р3-02-1 | [9 empty] | 1 ячейка | Ячейка реактора ТОР |  |  | 110 |  | 1000 | 1000 | [10 empty] | 2.5 | 2.5 | [75 empty] | 1000 А, 2,5 Ом
Р3-02-2 | [9 empty] | 1 ячейка | Ячейка реактора ТОР |  |  | 220 |  | 1000 | 1000 | [10 empty] | 2.5 | 2.5 | [75 empty] | 1000 А, 2,5 Ом
Р3-02-3 | [9 empty] | 1 ячейка | Ячейка реактора ТОР |  |  | 330 |  | 1000 | 1000 | [10 empty] | 2.5 | 2.5 | [75 empty] | 1000 А, 2,5 Ом
Р3-03-1 | [9 empty] | 1 ячейка | Ячейка реактора ТОР |  |  | 110 |  | 1000 | 1000 | [10 empty] | 3 | 3 | [75 empty] | 1000 А, 3 Ом
Р3-03-2 | [9 empty] | 1 ячейка | Ячейка реактора ТОР |  |  | 220 |  | 1000 | 1000 | [10 empty] | 3 | 3 | [75 empty] | 1000 А, 3 Ом
Р3-03-3 | [9 empty] | 1 ячейка | Ячейка реактора ТОР |  |  | 330 |  | 1000 | 1000 | [10 empty] | 3 | 3 | [75 empty] | 1000 А, 3 Ом
Р3-04-1 | [9 empty] | 1 ячейка | Ячейка реактора ТОР |  |  | 110 |  | 1000 | 1000 | [10 empty] | 6.5 | 6.5 | [75 empty] | 1000 А, 6,5 Ом
Р3-04-2 | [9 empty] | 1 ячейка | Ячейка реактора ТОР |  |  | 220 |  | 1000 | 1000 | [10 empty] | 6.5 | 6.5 | [75 empty] | 1000 А, 6,5 Ом
Р3-04-3 | [9 empty] | 1 ячейка | Ячейка реактора ТОР |  |  | 330 |  | 1000 | 1000 | [10 empty] | 6.5 | 6.5 | [75 empty] | 1000 А, 6,5 Ом
Р3-05-1 | [9 empty] | 1 ячейка | Ячейка реактора ТОР |  |  | 110 |  | 1000 | 1000 | [10 empty] | 7.25 | 7.25 | [75 empty] | 1000 А, 7,25 Ом
Р3-05-2 | [9 empty] | 1 ячейка | Ячейка реактора ТОР |  |  | 220 |  | 1000 | 1000 | [10 empty] | 7.25 | 7.25 | [75 empty] | 1000 А, 7,25 Ом
Р3-05-3 | [9 empty] | 1 ячейка | Ячейка реактора ТОР |  |  | 330 |  | 1000 | 1000 | [10 empty] | 7.25 | 7.25 | [75 empty] | 1000 А, 7,25 Ом
Р3-06-1 | [9 empty] | 1 ячейка | Ячейка реактора ТОР |  |  | 110 |  | 1000 | 1000 | [10 empty] | 22 | 22 | [75 empty] | 1000 А, 22 Ом
Р3-06-2 | [9 empty] | 1 ячейка | Ячейка реактора ТОР |  |  | 220 |  | 1000 | 1000 | [10 empty] | 22 | 22 | [75 empty] | 1000 А, 22 Ом
Р3-06-3 | [9 empty] | 1 ячейка | Ячейка реактора ТОР |  |  | 330 |  | 1000 | 1000 | [10 empty] | 22 | 22 | [75 empty] | 1000 А, 22 Ом
Р3-07-1 | [9 empty] | 1 ячейка | Ячейка реактора ТОР |  |  | 110 |  | 1250 | 1250 | [10 empty] | 1e-06 | 1000000 | [75 empty] | 1250 А, вне зависимости Ом
Р3-07-2 | [9 empty] | 1 ячейка | Ячейка реактора ТОР |  |  | 220 |  | 1250 | 1250 | [10 empty] | 1e-06 | 1000000 | [75 empty] | 1250 А, вне зависимости Ом
Р3-07-3 | [9 empty] | 1 ячейка | Ячейка реактора ТОР |  |  | 330 |  | 1250 | 1250 | [10 empty] | 1e-06 | 1000000 | [75 empty] | 1250 А, вне зависимости Ом
Р3-08-1 | [9 empty] | 1 ячейка | Ячейка реактора ТОР |  |  | 110 |  | 1500 | 1500 | [10 empty] | 1e-06 | 1000000 | [75 empty] | 1500 А, вне зависимости Ом
Р3-08-2 | [9 empty] | 1 ячейка | Ячейка реактора ТОР |  |  | 150 | 220 | 1500 | 1500 | [10 empty] | 1e-06 | 1000000 | [75 empty] | 1500 А, вне зависимости Ом
Р3-08-3 | [9 empty] | 1 ячейка | Ячейка реактора ТОР |  |  | 330 |  | 1500 | 1500 | [10 empty] | 1e-06 | 1000000 | [75 empty] | 1500 А, вне зависимости Ом
Р3-09-1 | [9 empty] | 1 ячейка | Ячейка реактора ТОР |  |  | 110 |  | 1600 | 1600 | [10 empty] | 2 | 2 | [75 empty] | 1600 А, 2 Ом
Р3-09-2 | [9 empty] | 1 ячейка | Ячейка реактора ТОР |  |  | 220 |  | 1600 | 1600 | [10 empty] | 2 | 2 | [75 empty] | 1600 А, 2 Ом
Р3-09-3 | [9 empty] | 1 ячейка | Ячейка реактора ТОР |  |  | 330 |  | 1600 | 1600 | [10 empty] | 2 | 2 | [75 empty] | 1600 А, 2 Ом
Р3-10-1 | [9 empty] | 1 ячейка | Ячейка реактора ТОР |  |  | 110 |  | 1600 | 1600 | [10 empty] | 2.5 | 2.5 | [75 empty] | 1600 А, 2,5 Ом
Р3-10-2 | [9 empty] | 1 ячейка | Ячейка реактора ТОР |  |  | 220 |  | 1600 | 1600 | [10 empty] | 2.5 | 2.5 | [75 empty] | 1600 А, 2,5 Ом
Р3-10-3 | [9 empty] | 1 ячейка | Ячейка реактора ТОР |  |  | 330 |  | 1600 | 1600 | [10 empty] | 2.5 | 2.5 | [75 empty] | 1600 А, 2,5 Ом
Р3-11-1 | [9 empty] | 1 ячейка | Ячейка реактора ТОР |  |  | 110 |  | 1600 | 1600 | [10 empty] | 9.54 | 9.54 | [75 empty] | 1600 А, 9,54 Ом
Р3-11-2 | [9 empty] | 1 ячейка | Ячейка реактора ТОР |  |  | 220 |  | 1600 | 1600 | [10 empty] | 9.54 | 9.54 | [75 empty] | 1600 А, 9,54 Ом
Р3-11-3 | [9 empty] | 1 ячейка | Ячейка реактора ТОР |  |  | 330 |  | 1600 | 1600 | [10 empty] | 9.54 | 9.54 | [75 empty] | 1600 А, 9,54 Ом
Р3-12-1 | [9 empty] | 1 ячейка | Ячейка реактора ТОР |  |  | 110 |  | 2000 | 2000 | [10 empty] | 1e-06 | 1000000 | [75 empty] | 2000 А, вне зависимости Ом
Р3-12-2 | [9 empty] | 1 ячейка | Ячейка реактора ТОР |  |  | 220 |  | 2000 | 2000 | [10 empty] | 1e-06 | 1000000 | [75 empty] | 2000 А, вне зависимости Ом
Р3-12-3 | [9 empty] | 1 ячейка | Ячейка реактора ТОР |  |  | 330 |  | 2000 | 2000 | [10 empty] | 1e-06 | 1000000 | [75 empty] | 2000 А, вне зависимости Ом
Р3-13-1 | [9 empty] | 1 ячейка | Ячейка реактора ТОР |  |  | 110 |  | 4000 | 4000 | [10 empty] | 1e-06 | 1000000 | [75 empty] | 4000 А, вне зависимости Ом
Р3-13-2 | [9 empty] | 1 ячейка | Ячейка реактора ТОР |  |  | 220 |  | 4000 | 4000 | [10 empty] | 1e-06 | 1000000 | [75 empty] | 4000 А, вне зависимости Ом
Р3-13-3 | [9 empty] | 1 ячейка | Ячейка реактора ТОР |  |  | 330 |  | 4000 | 4000 | [10 empty] | 1e-06 | 1000000 | [75 empty] | 4000 А, вне зависимости Ом
Р4-01-1 | [9 empty] | 1 ед. | Шунтовая батарея статических конденсаторов |  |  | 110 | [9 empty] | 15 | 15 | [77 empty] | БСК |  | БСК, 15 Мвар
Р4-02-1 | [9 empty] | 1 ед. | Шунтовая батарея статических конденсаторов |  |  | 110 | [9 empty] | 25 | 25 | [77 empty] | БСК |  | БСК, 25 Мвар
Р4-02-3 | [9 empty] | 1 ед. | Управляемый шунтирующий реактор |  |  | 110 | [9 empty] | 25 | 25 | [77 empty] | УШР |  | УШР, 25 Мвар
Р4-03-1 | [9 empty] | 1 ед. | Шунтовая батарея статических конденсаторов |  |  | 110 | [9 empty] | 38 | 38 | [77 empty] | БСК |  | БСК, 38 Мвар
Р4-04-1 | [9 empty] | 1 ед. | Шунтовая батарея статических конденсаторов |  |  | 110 | [9 empty] | 50 | 52 | [77 empty] | БСК |  | БСК, 50 - 52 Мвар
Р4-04-3 | [9 empty] | 1 ед. | Управляемый шунтирующий реактор |  |  | 110 | [9 empty] | 50 | 52 | [77 empty] | УШР |  | УШР, 50 - 52 Мвар
Р4-05-3 | [9 empty] | 1 ед. | Управляемый шунтирующий реактор |  |  | 110 | [9 empty] | 125 | 125 | [77 empty] | УШР |  | УШР, 125 Мвар
Р4-06-3 | [9 empty] | 1 ед. | Управляемый шунтирующий реактор |  |  | 220 | [9 empty] | 15 | 15 | [77 empty] | УШР |  | УШР, 15 Мвар
Р4-07-1 | [9 empty] | 1 ед. | Шунтовая батарея статических конденсаторов |  |  | 220 | [9 empty] | 20 | 25 | [77 empty] | БСК |  | БСК, 20 - 25 Мвар
Р4-07-3 | [9 empty] | 1 ед. | Управляемый шунтирующий реактор |  |  | 220 | [9 empty] | 20 | 25 | [77 empty] | УШР |  | УШР, 20 - 25 Мвар
Р4-08-3 | [9 empty] | 1 ед. | Управляемый шунтирующий реактор |  |  | 220 | [9 empty] | 30 | 30 | [77 empty] | УШР |  | УШР, 30 Мвар
Р4-09-1 | [9 empty] | 1 ед. | Шунтовая батарея статических конденсаторов |  |  | 220 | [9 empty] | 50 | 52 | [77 empty] | БСК |  | БСК, 50 - 52 Мвар
Р4-09-3 | [9 empty] | 1 ед. | Управляемый шунтирующий реактор |  |  | 220 | [9 empty] | 50 | 52 | [77 empty] | УШР |  | УШР, 50 - 52 Мвар
Р4-10-3 | [9 empty] | 1 ед. | Управляемый шунтирующий реактор |  |  | 220 | [9 empty] | 63 | 63 | [77 empty] | УШР |  | УШР, 63 Мвар
Р4-11-1 | [9 empty] | 1 ед. | Шунтовая батарея статических конденсаторов |  |  | 220 | [9 empty] | 75 | 78 | [77 empty] | БСК |  | БСК, 75 - 78 Мвар
Р4-11-2 | [9 empty] | 1 ед. | Шунтирующий реактор |  |  | 220 | [9 empty] | 75 | 78 | [77 empty] | ШР |  | ШР, 75 - 78 Мвар
Р4-12-1 | [9 empty] | 1 ед. | Шунтовая батарея статических конденсаторов |  |  | 220 | [9 empty] | 100 | 100 | [77 empty] | БСК |  | БСК, 100 Мвар
Р4-12-3 | [9 empty] | 1 ед. | Управляемый шунтирующий реактор |  |  | 220 | [9 empty] | 100 | 100 | [77 empty] | УШР |  | УШР, 100 Мвар
Р4-13-3 | [9 empty] | 1 ед. | Управляемый шунтирующий реактор |  |  | 220 | [9 empty] | 110 | 110 | [77 empty] | УШР |  | УШР, 110 Мвар
Р4-14-2 | [9 empty] | 1 ед. | Шунтирующий реактор |  |  | 330 | [9 empty] | 180 | 180 | [77 empty] | ШР |  | ШР, 180 (3 x 60) Мвар
Р4-14-3 | [9 empty] | 1 ед. | Управляемый шунтирующий реактор |  |  | 330 | [9 empty] | 180 | 180 | [77 empty] | УШР |  | УШР, 180 (3 x 60) Мвар
Р4-15-2 | [9 empty] | 1 ед. | Шунтирующий реактор |  |  | 500 | [9 empty] | 180 | 180 | [77 empty] | ШР |  | ШР, 180 (3 x 60) Мвар
Р4-15-3 | [9 empty] | 1 ед. | Управляемый шунтирующий реактор |  |  | 500 | [9 empty] | 180 | 180 | [77 empty] | УШР |  | УШР, 180 (3 x 60) Мвар
Р4-16-2 | [9 empty] | 1 ед. | Шунтирующий реактор |  |  | 750 | [9 empty] | 330 | 330 | [77 empty] | ШР |  | ШР, 330 (3 x 110) Мвар
Р5-01 | [9 empty] | 1 Мвар | Установка конденсаторная |  |  | 6 | 35 | [24 empty] | БСК (установка конденсаторная) | [64 empty] | БСК, 1 Мвар
Р5-02 | [9 empty] | 1 Мвар | Компенсирующий реактор |  |  | 6 | 35 | [24 empty] | ШР (компенсирующий реактор) | [64 empty] | ШР, 1 Мвар
Р5-03 | [9 empty] | 1 Мвар | Статический тиристорный компенсатор |  |  | 6 | 35 | [24 empty] | СТК | [64 empty] | СТК, 1 Мвар
Р6-01-1 | [10 empty] | Заземляющий фильтр |  |  | 10 | [90 empty] | 80, кВА
Р6-01-2 | [10 empty] | Заземляющий фильтр |  |  | 20 | [90 empty] | 80, кВА
Р6-01-3 | [10 empty] | Заземляющий фильтр |  |  | 35 | [90 empty] | 80, кВА
Р6-02-1 | [10 empty] | Заземляющий фильтр |  |  | 10 | [90 empty] | 100, кВА
Р6-02-2 | [10 empty] | Заземляющий фильтр |  |  | 20 | [90 empty] | 100, кВА
Р6-02-3 | [10 empty] | Заземляющий фильтр |  |  | 35 | [90 empty] | 100, кВА
Р6-03-1 | [10 empty] | Заземляющий фильтр |  |  | 10 | [90 empty] | 125, кВА
Р6-03-2 | [10 empty] | Заземляющий фильтр |  |  | 20 | [90 empty] | 125, кВА
Р6-03-3 | [10 empty] | Заземляющий фильтр |  |  | 35 | [90 empty] | 125, кВА
Р6-04-1 | [10 empty] | Заземляющий фильтр |  |  | 10 | [90 empty] | 160, кВА
Р6-04-2 | [10 empty] | Заземляющий фильтр |  |  | 20 | [90 empty] | 160, кВА
Р6-04-3 | [10 empty] | Заземляющий фильтр |  |  | 35 | [90 empty] | 160, кВА
Р6-05-1 | [10 empty] | Заземляющий фильтр |  |  | 10 | [90 empty] | 200, кВА
Р6-05-2 | [10 empty] | Заземляющий фильтр |  |  | 20 | [90 empty] | 200, кВА
Р6-05-3 | [10 empty] | Заземляющий фильтр |  |  | 35 | [90 empty] | 200, кВА
Р6-06-1 | [10 empty] | Заземляющий фильтр |  |  | 10 | [90 empty] | 250, кВА
Р6-06-2 | [10 empty] | Заземляющий фильтр |  |  | 20 | [90 empty] | 250, кВА
Р6-06-3 | [10 empty] | Заземляющий фильтр |  |  | 35 | [90 empty] | 250, кВА
Р6-07-1 | [10 empty] | Заземляющий фильтр |  |  | 10 | [90 empty] | 300, кВА
Р6-07-2 | [10 empty] | Заземляющий фильтр |  |  | 20 | [90 empty] | 300, кВА
Р6-07-3 | [10 empty] | Заземляющий фильтр |  |  | 35 | [90 empty] | 300, кВА
Р6-08-1 | [10 empty] | Заземляющий фильтр |  |  | 10 | [90 empty] | 400, кВА
Р6-08-2 | [10 empty] | Заземляющий фильтр |  |  | 20 | [90 empty] | 400, кВА
Р6-08-3 | [10 empty] | Заземляющий фильтр |  |  | 35 | [90 empty] | 400, кВА
Р6-09-1 | [10 empty] | Заземляющий фильтр |  |  | 10 | [90 empty] | 500, кВА
Р6-09-2 | [10 empty] | Заземляющий фильтр |  |  | 20 | [90 empty] | 500, кВА
Р6-09-3 | [10 empty] | Заземляющий фильтр |  |  | 35 | [90 empty] | 500, кВА
Р6-10-1 | [10 empty] | Заземляющий фильтр |  |  | 10 | [90 empty] | 630, кВА
Р6-10-2 | [10 empty] | Заземляющий фильтр |  |  | 20 | [90 empty] | 630, кВА
Р6-10-3 | [10 empty] | Заземляющий фильтр |  |  | 35 | [90 empty] | 630, кВА
Р6-11-1 | [10 empty] | Заземляющий фильтр |  |  | 10 | [90 empty] | 800, кВА
Р6-11-2 | [10 empty] | Заземляющий фильтр |  |  | 20 | [90 empty] | 800, кВА
Р6-11-3 | [10 empty] | Заземляющий фильтр |  |  | 35 | [90 empty] | 800, кВА
Р6-12-1 | [10 empty] | Заземляющий фильтр |  |  | 10 | [90 empty] | 1000, кВА
Р6-12-2 | [10 empty] | Заземляющий фильтр |  |  | 20 | [90 empty] | 1000, кВА
Р6-12-3 | [10 empty] | Заземляющий фильтр |  |  | 35 | [90 empty] | 1000, кВА
Р6-13-1 | [10 empty] | Заземляющий фильтр |  |  | 10 | [90 empty] | 1250, кВА
Р6-13-2 | [10 empty] | Заземляющий фильтр |  |  | 20 | [90 empty] | 1250, кВА
Р6-13-3 | [10 empty] | Заземляющий фильтр |  |  | 35 | [90 empty] | 1250, кВА
Р6-14-1 | [10 empty] | Заземляющий фильтр |  |  | 10 | [90 empty] | 1600, кВА
Р6-14-2 | [10 empty] | Заземляющий фильтр |  |  | 20 | [90 empty] | 1600, кВА
Р6-14-3 | [10 empty] | Заземляющий фильтр |  |  | 35 | [90 empty] | 1600, кВА
Р7-01-1 | [10 empty] | Ячейка ДГА |  |  | 10 | [90 empty] | 190, кВА
Р7-01-2 | [10 empty] | Ячейка ДГА |  |  | 20 | [90 empty] | 190, кВА
Р7-01-3 | [10 empty] | Ячейка ДГА |  |  | 35 | [90 empty] | 190, кВА
Р7-02-1 | [10 empty] | Ячейка ДГА |  |  | 10 | [90 empty] | 300, кВА
Р7-02-2 | [10 empty] | Ячейка ДГА |  |  | 20 | [90 empty] | 300, кВА
Р7-02-3 | [10 empty] | Ячейка ДГА |  |  | 35 | [90 empty] | 300, кВА
Р7-03-1 | [10 empty] | Ячейка ДГА |  |  | 10 | [90 empty] | 360, кВА
Р7-03-2 | [10 empty] | Ячейка ДГА |  |  | 20 | [90 empty] | 360, кВА
Р7-03-3 | [10 empty] | Ячейка ДГА |  |  | 35 | [90 empty] | 360, кВА
Р7-04-1 | [10 empty] | Ячейка ДГА |  |  | 10 | [90 empty] | 440, кВА
Р7-04-2 | [10 empty] | Ячейка ДГА |  |  | 20 | [90 empty] | 440, кВА
Р7-04-3 | [10 empty] | Ячейка ДГА |  |  | 35 | [90 empty] | 440, кВА
Р7-05-1 | [10 empty] | Ячейка ДГА |  |  | 10 | [90 empty] | 480, кВА
Р7-05-2 | [10 empty] | Ячейка ДГА |  |  | 20 | [90 empty] | 480, кВА
Р7-05-3 | [10 empty] | Ячейка ДГА |  |  | 35 | [90 empty] | 480, кВА
Р7-06-1 | [10 empty] | Ячейка ДГА |  |  | 10 | [90 empty] | 485, кВА
Р7-06-2 | [10 empty] | Ячейка ДГА |  |  | 20 | [90 empty] | 485, кВА
Р7-06-3 | [10 empty] | Ячейка ДГА |  |  | 35 | [90 empty] | 485, кВА
Р7-07-1 | [10 empty] | Ячейка ДГА |  |  | 10 | [90 empty] | 490, кВА
Р7-07-2 | [10 empty] | Ячейка ДГА |  |  | 20 | [90 empty] | 490, кВА
Р7-07-3 | [10 empty] | Ячейка ДГА |  |  | 35 | [90 empty] | 490, кВА
Р7-08-1 | [10 empty] | Ячейка ДГА |  |  | 10 | [90 empty] | 500, кВА
Р7-08-2 | [10 empty] | Ячейка ДГА |  |  | 20 | [90 empty] | 500, кВА
Р7-08-3 | [10 empty] | Ячейка ДГА |  |  | 35 | [90 empty] | 500, кВА
Р7-09-1 | [10 empty] | Ячейка ДГА |  |  | 10 | [90 empty] | 550, кВА
Р7-09-2 | [10 empty] | Ячейка ДГА |  |  | 20 | [90 empty] | 550, кВА
Р7-09-3 | [10 empty] | Ячейка ДГА |  |  | 35 | [90 empty] | 550, кВА
Р7-10-1 | [10 empty] | Ячейка ДГА |  |  | 10 | [90 empty] | 610, кВА
Р7-10-2 | [10 empty] | Ячейка ДГА |  |  | 20 | [90 empty] | 610, кВА
Р7-10-3 | [10 empty] | Ячейка ДГА |  |  | 35 | [90 empty] | 610, кВА
Р7-11-1 | [10 empty] | Ячейка ДГА |  |  | 10 | [90 empty] | 730, кВА
Р7-11-2 | [10 empty] | Ячейка ДГА |  |  | 20 | [90 empty] | 730, кВА
Р7-11-3 | [10 empty] | Ячейка ДГА |  |  | 35 | [90 empty] | 730, кВА
Р7-12-1 | [10 empty] | Ячейка ДГА |  |  | 10 | [90 empty] | 760, кВА
Р7-12-2 | [10 empty] | Ячейка ДГА |  |  | 20 | [90 empty] | 760, кВА
Р7-12-3 | [10 empty] | Ячейка ДГА |  |  | 35 | [90 empty] | 760, кВА
Р7-13-1 | [10 empty] | Ячейка ДГА |  |  | 10 | [90 empty] | 800, кВА
Р7-13-2 | [10 empty] | Ячейка ДГА |  |  | 20 | [90 empty] | 800, кВА
Р7-13-3 | [10 empty] | Ячейка ДГА |  |  | 35 | [90 empty] | 800, кВА
Р7-14-1 | [10 empty] | Ячейка ДГА |  |  | 10 | [90 empty] | 820, кВА
Р7-14-2 | [10 empty] | Ячейка ДГА |  |  | 20 | [90 empty] | 820, кВА
Р7-14-3 | [10 empty] | Ячейка ДГА |  |  | 35 | [90 empty] | 820, кВА
Р7-15-1 | [10 empty] | Ячейка ДГА |  |  | 10 | [90 empty] | 840, кВА
Р7-15-2 | [10 empty] | Ячейка ДГА |  |  | 20 | [90 empty] | 840, кВА
Р7-15-3 | [10 empty] | Ячейка ДГА |  |  | 35 | [90 empty] | 840, кВА
Р7-16-1 | [10 empty] | Ячейка ДГА |  |  | 10 | [90 empty] | 850, кВА
Р7-16-2 | [10 empty] | Ячейка ДГА |  |  | 20 | [90 empty] | 850, кВА
Р7-16-3 | [10 empty] | Ячейка ДГА |  |  | 35 | [90 empty] | 850, кВА
Р7-17-1 | [10 empty] | Ячейка ДГА |  |  | 10 | [90 empty] | 860, кВА
Р7-17-2 | [10 empty] | Ячейка ДГА |  |  | 20 | [90 empty] | 860, кВА
Р7-17-3 | [10 empty] | Ячейка ДГА |  |  | 35 | [90 empty] | 860, кВА
Р7-18-1 | [10 empty] | Ячейка ДГА |  |  | 10 | [90 empty] | 950, кВА
Р7-18-2 | [10 empty] | Ячейка ДГА |  |  | 20 | [90 empty] | 950, кВА
Р7-18-3 | [10 empty] | Ячейка ДГА |  |  | 35 | [90 empty] | 950, кВА
Р7-19-1 | [10 empty] | Ячейка ДГА |  |  | 10 | [90 empty] | 1100, кВА
Р7-19-2 | [10 empty] | Ячейка ДГА |  |  | 20 | [90 empty] | 1100, кВА
Р7-19-3 | [10 empty] | Ячейка ДГА |  |  | 35 | [90 empty] | 1100, кВА
Р7-20-1 | [10 empty] | Ячейка ДГА |  |  | 10 | [90 empty] | 1300, кВА
Р7-20-2 | [10 empty] | Ячейка ДГА |  |  | 20 | [90 empty] | 1300, кВА
Р7-20-3 | [10 empty] | Ячейка ДГА |  |  | 35 | [90 empty] | 1300, кВА
Р7-21-1 | [10 empty] | Ячейка ДГА |  |  | 10 | [90 empty] | 1520, кВА
Р7-21-2 | [10 empty] | Ячейка ДГА |  |  | 20 | [90 empty] | 1520, кВА
Р7-21-3 | [10 empty] | Ячейка ДГА |  |  | 35 | [90 empty] | 1520, кВА
Р7-22-1 | [10 empty] | Ячейка ДГА |  |  | 10 | [90 empty] | 1600, кВА
Р7-22-2 | [10 empty] | Ячейка ДГА |  |  | 20 | [90 empty] | 1600, кВА
Р7-22-3 | [10 empty] | Ячейка ДГА |  |  | 35 | [90 empty] | 1600, кВА
Р7-23-1 | [10 empty] | Ячейка ДГА |  |  | 10 | [90 empty] | 2000, кВА
Р7-23-2 | [10 empty] | Ячейка ДГА |  |  | 20 | [90 empty] | 2000, кВА
Р7-23-3 | [10 empty] | Ячейка ДГА |  |  | 35 | [90 empty] | 2000, кВА
С1-01-1 | [10 empty] | Подготовка и устройство территории под элементы ПС (ЗПС) |  |  | 35 | [25 empty] | Ячейка выключателяНУ ПС | [64 empty] | Ячейка выключателя НУ ПС
С1-01-2 | [10 empty] | Подготовка и устройство территории под элементы ПС (ЗПС) |  |  | 110 | [25 empty] | Ячейка выключателяНУ ПС | [64 empty] | Ячейка выключателя НУ ПС
С1-01-3 | [10 empty] | Подготовка и устройство территории под элементы ПС (ЗПС) |  |  | 220 | [25 empty] | Ячейка выключателяНУ ПС | [64 empty] | Ячейка выключателя НУ ПС
С1-01-4 | [10 empty] | Подготовка и устройство территории под элементы ПС (ЗПС) |  |  | 330 | [25 empty] | Ячейка выключателяНУ ПС | [64 empty] | Ячейка выключателя НУ ПС
С1-01-5 | [10 empty] | Подготовка и устройство территории под элементы ПС (ЗПС) |  |  | 500 | [25 empty] | Ячейка выключателяНУ ПС | [64 empty] | Ячейка выключателя НУ ПС
С1-01-6 | [10 empty] | Подготовка и устройство территории под элементы ПС (ЗПС) |  |  | 750 | [25 empty] | Ячейка выключателяНУ ПС | [64 empty] | Ячейка выключателя НУ ПС
С1-02-1 | [10 empty] | Подготовка и устройство территории под элементы ПС (ЗПС) |  |  | 35 | [25 empty] | Ячейка выключателя ВУ (КРУЭ) ПС(ЗПС) | [64 empty] | Ячейка выключателя ВУ (КРУЭ) ПС (ЗПС)
С1-02-2 | [10 empty] | Подготовка и устройство территории под элементы ПС (ЗПС) |  |  | 110 | [25 empty] | Ячейка выключателя ВУ (КРУЭ) ПС(ЗПС) | [64 empty] | Ячейка выключателя ВУ (КРУЭ) ПС (ЗПС)
С1-02-3 | [10 empty] | Подготовка и устройство территории под элементы ПС (ЗПС) |  |  | 220 | [25 empty] | Ячейка выключателя ВУ (КРУЭ) ПС(ЗПС) | [64 empty] | Ячейка выключателя ВУ (КРУЭ) ПС (ЗПС)
С1-02-4 | [10 empty] | Подготовка и устройство территории под элементы ПС (ЗПС) |  |  | 330 | [25 empty] | Ячейка выключателя ВУ (КРУЭ) ПС(ЗПС) | [64 empty] | Ячейка выключателя ВУ (КРУЭ) ПС (ЗПС)
С1-02-5 | [10 empty] | Подготовка и устройство территории под элементы ПС (ЗПС) |  |  | 500 | [25 empty] | Ячейка выключателя ВУ (КРУЭ) ПС(ЗПС) | [64 empty] | Ячейка выключателя ВУ (КРУЭ) ПС (ЗПС)
С1-03-1 | [10 empty] | Подготовка и устройство территории под элементы ПС (ЗПС) |  |  | 35 | [25 empty] | Ячейка трансформатора (комплект на три фазы)nПС (ЗПС) | [64 empty] | Ячейка трансформатора (комплект на три фазы) ПС (ЗПС)
С1-03-2 | [10 empty] | Подготовка и устройство территории под элементы ПС (ЗПС) |  |  | 110 | [25 empty] | Ячейка трансформатора (комплект на три фазы)nПС (ЗПС) | [64 empty] | Ячейка трансформатора (комплект на три фазы) ПС (ЗПС)
С1-03-3 | [10 empty] | Подготовка и устройство территории под элементы ПС (ЗПС) |  |  | 220 | [25 empty] | Ячейка трансформатора (комплект на три фазы)nПС (ЗПС) | [64 empty] | Ячейка трансформатора (комплект на три фазы) ПС (ЗПС)
С1-03-4 | [10 empty] | Подготовка и устройство территории под элементы ПС (ЗПС) |  |  | 330 | [25 empty] | Ячейка трансформатора (комплект на три фазы)nПС (ЗПС) | [64 empty] | Ячейка трансформатора (комплект на три фазы) ПС (ЗПС)
С1-03-5 | [10 empty] | Подготовка и устройство территории под элементы ПС (ЗПС) |  |  | 500 | [25 empty] | Ячейка трансформатора (комплект на три фазы)nПС (ЗПС) | [64 empty] | Ячейка трансформатора (комплект на три фазы) ПС (ЗПС)
С1-03-6 | [10 empty] | Подготовка и устройство территории под элементы ПС (ЗПС) |  |  | 750 | [25 empty] | Ячейка трансформатора (комплект на три фазы)nПС (ЗПС) | [64 empty] | Ячейка трансформатора (комплект на три фазы) ПС (ЗПС)
С1-04-1 | [10 empty] | Подготовка и устройство территории под элементы ПС (ЗПС) |  |  | 35 | [25 empty] | Основные здания (ОПУ, ЗРУ, РЩ) в целом на одну ПС | [64 empty] | Основные здания (ОПУ, ЗРУ, РЩ) в целом на одну ПС
С1-04-2 | [10 empty] | Подготовка и устройство территории под элементы ПС (ЗПС) |  |  | 110 | [90 empty] | Основные здания (ОПУ, ЗРУ, РЩ) в целом на одну ПС
С1-04-3 | [10 empty] | Подготовка и устройство территории под элементы ПС (ЗПС) |  |  | 220 | [90 empty] | Основные здания (ОПУ, ЗРУ, РЩ) в целом на одну ПС
С1-04-4 | [10 empty] | Подготовка и устройство территории под элементы ПС (ЗПС) |  |  | 330 | [90 empty] | Основные здания (ОПУ, ЗРУ, РЩ) в целом на одну ПС
С1-04-5 | [10 empty] | Подготовка и устройство территории под элементы ПС (ЗПС) |  |  | 500 | [90 empty] | Основные здания (ОПУ, ЗРУ, РЩ) в целом на одну ПС
С1-04-6 | [10 empty] | Подготовка и устройство территории под элементы ПС (ЗПС) |  |  | 750 | [90 empty] | Основные здания (ОПУ, ЗРУ, РЩ) в целом на одну ПС
С1-05-2 | [10 empty] | Подготовка и устройство территории под элементы ПС (ЗПС) |  |  | 110 | [25 empty] | КРМ, ячейка реактора ДГР (ТОР) (комплект натри фазы) ПС (ЗПС) | [64 empty] | КРМ, ячейка реактора ДГР (ТОР) (комплект на три фазы) ПС (ЗПС)
С1-05-3 | [10 empty] | Подготовка и устройство территории под элементы ПС (ЗПС) |  |  | 220 | [25 empty] | КРМ, ячейка реактора ДГР (ТОР) (комплект натри фазы) ПС (ЗПС) | [64 empty] | КРМ, ячейка реактора ДГР (ТОР) (комплект на три фазы) ПС (ЗПС)
С1-05-4 | [10 empty] | Подготовка и устройство территории под элементы ПС (ЗПС) |  |  | 330 | [25 empty] | КРМ, ячейка реактора ДГР (ТОР) (комплект натри фазы) ПС (ЗПС) | [64 empty] | КРМ, ячейка реактора ДГР (ТОР) (комплект на три фазы) ПС (ЗПС)
С1-05-5 | [10 empty] | Подготовка и устройство территории под элементы ПС (ЗПС) |  |  | 500 | [25 empty] | КРМ, ячейка реактора ДГР (ТОР) (комплект натри фазы) ПС (ЗПС) | [64 empty] | КРМ, ячейка реактора ДГР (ТОР) (комплект на три фазы) ПС (ЗПС)
С1-05-6 | [10 empty] | Подготовка и устройство территории под элементы ПС (ЗПС) |  |  | 750 | [25 empty] | КРМ, ячейка реактора ДГР (ТОР) (комплект натри фазы) ПС (ЗПС) | [64 empty] | КРМ, ячейка реактора ДГР (ТОР) (комплект на три фазы) ПС (ЗПС)
С1-06-1 | [10 empty] | Подготовка и устройство территории под элементы ПС (ЗПС) |  |  | 35 | [25 empty] | Прочее в целом на одну ПС (ЗПС) | [64 empty] | Прочее в целом на одну ПС (ЗПС)
С1-06-2 | [10 empty] | Подготовка и устройство территории под элементы ПС (ЗПС) |  |  | 110 | [25 empty] | Прочее в целом на одну ПС (ЗПС) | [64 empty] | Прочее в целом на одну ПС (ЗПС)
С1-06-3 | [10 empty] | Подготовка и устройство территории под элементы ПС (ЗПС) |  |  | 220 | [25 empty] | Прочее в целом на одну ПС (ЗПС) | [64 empty] | Прочее в целом на одну ПС (ЗПС)
С1-06-4 | [10 empty] | Подготовка и устройство территории под элементы ПС (ЗПС) |  |  | 330 | [25 empty] | Прочее в целом на одну ПС (ЗПС) | [64 empty] | Прочее в целом на одну ПС (ЗПС)
С1-06-5 | [10 empty] | Подготовка и устройство территории под элементы ПС (ЗПС) |  |  | 500 | [25 empty] | Прочее в целом на одну ПС (ЗПС) | [64 empty] | Прочее в целом на одну ПС (ЗПС)
С1-06-6 | [10 empty] | Подготовка и устройство территории под элементы ПС (ЗПС) |  |  | 750 | [25 empty] | Прочее в целом на одну ПС (ЗПС) | [64 empty] | Прочее в целом на одну ПС (ЗПС)
С2-01-1 | [13 empty] | 110
С2-01-2 | [10 empty] | Рекомендуемое количество проводов в фазе |  |  | 6 | 20 | [89 empty] | Сечение провода 50-120 мм2 | Проводов в фазе 1 шт.
С2-02-1 | [13 empty] | 110
С2-02-2 | [10 empty] | Рекомендуемое количество проводов в фазе |  |  | 35 | [90 empty] | Сечение провода 70-150 мм2 | Проводов в фазе 1 шт.
С2-03-1 | [13 empty] | 110
С2-03-2 | [10 empty] | Рекомендуемое количество проводов в фазе |  |  | 110 | [90 empty] | Сечение провода 70-240 мм2 | Проводов в фазе 1 шт.
С2-04-1 | [13 empty] | 110
С2-04-2 | [10 empty] | Рекомендуемое количество проводов в фазе |  |  | 220 | [90 empty] | Сечение провода 240-500 мм2 | Проводов в фазе 1 шт.
С2-05-1 | [13 empty] | 110
С2-05-2 | [10 empty] | Рекомендуемое количество проводов в фазе |  |  | 330 | [90 empty] | Сечение провода 240-600 мм2 | Проводов в фазе 2 шт.
С2-06-1 | [13 empty] | 110
С2-06-2 | [10 empty] | Рекомендуемое количество проводов в фазе |  |  | 500 | [90 empty] | Сечение провода 300-600 мм2 | Проводов в фазе 3 шт.
С2-07-1 | [13 empty] | 110
С2-07-2 | [10 empty] | Рекомендуемое количество проводов в фазе |  |  | 750 | [90 empty] | Сечение провода 240-600 мм2 | Проводов в фазе 5 шт.
Т1-01-1 | [9 empty] | 1 ячейка | Ячейка трансформатора |  |  | 110 | [5 empty] | 6.3 | 6.3 | [78 empty] | Т 110/35/HH |  |  |  |  | Т 110/35/HH, 6,3 МВА | трехобмоточного
Т1-02-1 | [9 empty] | 1 ячейка | Ячейка трансформатора |  |  | 110 | [5 empty] | 10 | 10 | [78 empty] | Т 110/35/HH |  |  |  |  | Т 110/35/HH, 10 МВА | трехобмоточного
Т1-02-3 | [9 empty] | 1 ячейка | Ячейка трансформатора |  |  | 220 | [5 empty] | 10 | 10 | [78 empty] | Т 220/ 35(20,110)/ HH |  |  |  |  | Т 220/35(20,110)/HH, 10 МВА | трехобмоточного
Т1-03-1 | [9 empty] | 1 ячейка | Ячейка трансформатора |  |  | 110 | [5 empty] | 16 | 16 | [78 empty] | Т 110/35/HH |  |  |  |  | Т 110/35/HH, 16 МВА | трехобмоточного
Т1-03-2 | [9 empty] | 1 ячейка | Ячейка трансформатора |  |  | 110 | [5 empty] | 16 | 16 | [78 empty] | Т 150/35/HH |  |  |  |  | Т 150/35/HH, 16 МВА | трехобмоточного
Т1-04-1 | [9 empty] | 1 ячейка | Ячейка трансформатора |  |  | 110 | [5 empty] | 25 | 25 | [78 empty] | Т 110/35/HH |  |  |  |  | Т 110/35/HH, 25 МВА | трехобмоточного
Т1-04-2 | [9 empty] | 1 ячейка | Ячейка трансформатора |  |  | 110 | [5 empty] | 25 | 25 | [78 empty] | Т 150/35/HH |  |  |  |  | Т 150/35/HH, 25 МВА | трехобмоточного
Т1-04-3 | [9 empty] | 1 ячейка | Ячейка трансформатора |  |  | 220 | [5 empty] | 25 | 25 | [78 empty] | Т 220/ 35(20,110)/ HH |  |  |  |  | Т 220/35(20,110)/HH, 25 МВА | трехобмоточного
Т1-05-1 | [9 empty] | 1 ячейка | Ячейка трансформатора |  |  | 110 | [5 empty] | 32 | 32 | [78 empty] | Т 110/35/HH |  |  |  |  | Т 110/35/HH, 32 МВА | трехобмоточного
Т1-05-2 | [9 empty] | 1 ячейка | Ячейка трансформатора |  |  | 110 | [5 empty] | 32 | 32 | [78 empty] | Т 150/35/HH |  |  |  |  | Т 150/35/HH, 32 МВА | трехобмоточного
Т1-05-3 | [9 empty] | 1 ячейка | Ячейка трансформатора |  |  | 220 | [5 empty] | 32 | 32 | [78 empty] | Т 220/ 35(20,110)/ HH |  |  |  |  | Т 220/35(20,110)/HH, 32 МВА | трехобмоточного
Т1-06-1 | [9 empty] | 1 ячейка | Ячейка трансформатора |  |  | 110 | [5 empty] | 40 | 40 | [78 empty] | Т 110/35/HH |  |  |  |  | Т 110/35/HH, 40 МВА | трехобмоточного
Т1-06-2 | [9 empty] | 1 ячейка | Ячейка трансформатора |  |  | 110 | [5 empty] | 40 | 40 | [78 empty] | Т 150/35/HH |  |  |  |  | Т 150/35/HH, 40 МВА | трехобмоточного
Т1-06-3 | [9 empty] | 1 ячейка | Ячейка трансформатора |  |  | 220 | [5 empty] | 40 | 40 | [78 empty] | Т 220/ 35(20,110)/ HH |  |  |  |  | Т 220/35(20,110)/HH, 40 МВА | трехобмоточного
Т1-07-1 | [9 empty] | 1 ячейка | Ячейка трансформатора |  |  | 110 | [5 empty] | 63 | 63 | [78 empty] | Т 110/35/HH |  |  |  |  | Т 110/35/HH, 63 МВА | трехобмоточного
Т1-07-2 | [9 empty] | 1 ячейка | Ячейка трансформатора |  |  | 110 | [5 empty] | 63 | 63 | [78 empty] | Т 150/35/HH |  |  |  |  | Т 150/35/HH, 63 МВА | трехобмоточного
Т1-07-3 | [9 empty] | 1 ячейка | Ячейка трансформатора |  |  | 220 | [5 empty] | 63 | 63 | [78 empty] | Т 220/ 35(20,110)/ HH |  |  |  |  | Т 220/35(20,110)/HH, 63 МВА | трехобмоточного
Т1-08-1 | [9 empty] | 1 ячейка | Ячейка трансформатора |  |  | 110 | [5 empty] | 80 | 80 | [78 empty] | Т 110/35/HH |  |  |  |  | Т 110/35/HH, 80 МВА | трехобмоточного
Т1-08-3 | [9 empty] | 1 ячейка | Ячейка трансформатора |  |  | 220 | [5 empty] | 80 | 80 | [78 empty] | Т 220/ 35(20,110)/ HH |  |  |  |  | Т 220/35(20,110)/HH, 80 МВА | трехобмоточного
Т1-09-1 | [9 empty] | 1 ячейка | Ячейка трансформатора |  |  | 110 | [5 empty] | 100 | 100 | [78 empty] | Т 110/35/HH |  |  |  |  | Т 110/35/HH, 100 МВА | трехобмоточного
Т1-09-2 | [9 empty] | 1 ячейка | Ячейка трансформатора |  |  | 110 | [5 empty] | 100 | 100 | [78 empty] | Т 150/35/HH |  |  |  |  | Т 150/35/HH, 100 МВА | трехобмоточного
Т1-09-3 | [9 empty] | 1 ячейка | Ячейка трансформатора |  |  | 220 | [5 empty] | 100 | 100 | [78 empty] | Т 220/ 35(20,110)/ HH |  |  |  |  | Т 220/35(20,110)/HH, 100 МВА | трехобмоточного
Т1-10-3 | [9 empty] | 1 ячейка | Ячейка трансформатора |  |  | 220 | [5 empty] | 125 | 125 | [78 empty] | Т 220/ 35(20,110)/ HH |  |  |  |  | Т 220/35(20,110)/HH, 125 МВА | трехобмоточного
Т1-11-1 | [9 empty] | 1 ячейка | Ячейка трансформатора |  |  | 110 | [5 empty] | 160 | 160 | [78 empty] | Т 110/35/HH |  |  |  |  | Т 110/35/HH, 160 МВА | трехобмоточного
Т1-12-3 | [9 empty] | 1 ячейка | Ячейка трансформатора |  |  | 220 | [5 empty] | 200 | 200 | [78 empty] | Т 220/ 35(20,110)/ HH |  |  |  |  | Т 220/35(20,110)/HH, 200 МВА | трехобмоточного
Т1-13-4 | [9 empty] | 1 ячейка | Ячейка трансформатора |  |  | 500 | [5 empty] | 300 | 300 | [78 empty] | Т 500/110/HH |  |  |  |  | Т 500/110/HH, 200 МВА | трехобмоточного
Т2-01-1 | [9 empty] | 1 ячейка | Ячейка автотрансформатора |  |  | 220 | [5 empty] | 63 | 63 | [78 empty] | АТ 220(150)/110/HH |  |  |  |  | АТ 220(150)/110/НН, 63 МВА | трехобмоточного
Т2-02-1 | [9 empty] | 1 ячейка | Ячейка автотрансформатора |  |  | 220 | [5 empty] | 80 | 80 | [78 empty] | АТ 220(150)/110/HH |  |  |  |  | АТ 220(150)/110/НН, 80 МВА | трехобмоточного
Т2-03-1 | [9 empty] | 1 ячейка | Ячейка автотрансформатора |  |  | 220 | [5 empty] | 100 | 100 | [78 empty] | АТ 220(150)/110/HH |  |  |  |  | АТ 220(150)/110/НН, 100 МВА | трехобмоточного
Т2-04-1 | [9 empty] | 1 ячейка | Ячейка автотрансформатора |  |  | 220 | [5 empty] | 125 | 125 | [78 empty] | АТ 220(150)/110/HH |  |  |  |  | АТ 220(150)/110/НН, 125 МВА | трехобмоточного
Т2-04-2 | [9 empty] | 1 ячейка | Ячейка автотрансформатора |  |  | 330 | [5 empty] | 125 | 125 | [78 empty] | АТ 330/110/НН |  |  |  |  | АТ 330/110/НН, 125 МВА | трехобмоточного
Т2-05-1 | [9 empty] | 1 ячейка | Ячейка автотрансформатора |  |  | 220 | [5 empty] | 150 | 150 | [78 empty] | АТ 220(150)/110/HH |  |  |  |  | АТ 220(150)/110/НН, 150 МВА | трехобмоточного
Т2-05-2 | [9 empty] | 1 ячейка | Ячейка автотрансформатора |  |  | 330 | [5 empty] | 150 | 150 | [78 empty] | АТ 330/110/НН |  |  |  |  | АТ 330/110/НН, 150 МВА | трехобмоточного
Т2-06-1 | [9 empty] | 1 ячейка | Ячейка автотрансформатора |  |  | 220 | [5 empty] | 200 | 200 | [78 empty] | АТ 220(150)/110/HH |  |  |  |  | АТ 220(150)/110/НН, 200 МВА | трехобмоточного
Т2-06-2 | [9 empty] | 1 ячейка | Ячейка автотрансформатора |  |  | 330 | [5 empty] | 200 | 200 | [78 empty] | АТ 330/110/НН |  |  |  |  | АТ 330/110/НН, 200 МВА | трехобмоточного
Т2-06-3 | [9 empty] | 1 ячейка | Ячейка автотрансформатора |  |  | 330 | [5 empty] | 200 | 200 | [78 empty] | АТ 330/150/НН |  |  |  |  | АТ 330/150/НН, 200 МВА | трехобмоточного
Т2-07-1 | [9 empty] | 1 ячейка | Ячейка автотрансформатора |  |  | 220 | [5 empty] | 250 | 250 | [78 empty] | АТ 220(150)/110/HH |  |  |  |  | АТ 220(150)/110/НН, 250 МВА | трехобмоточного
Т2-07-2 | [9 empty] | 1 ячейка | Ячейка автотрансформатора |  |  | 330 | [5 empty] | 250 | 250 | [78 empty] | АТ 330/110/НН |  |  |  |  | АТ 330/110/НН, 250 МВА | трехобмоточного
Т2-07-3 | [9 empty] | 1 ячейка | Ячейка автотрансформатора |  |  | 330 | [5 empty] | 250 | 250 | [78 empty] | АТ 330/150/НН |  |  |  |  | АТ 330/150/НН, 250 МВА | трехобмоточного
Т2-07-4 | [9 empty] | 1 ячейка | Ячейка автотрансформатора |  |  | 330 | [5 empty] | 250 | 250 | [78 empty] | АТ 330/220/НН |  |  |  |  | АТ 330/220/НН, 250 МВА | трехобмоточного
Т2-07-5 | [9 empty] | 1 ячейка | Ячейка автотрансформатора |  |  | 500 | [5 empty] | 250 | 250 | [78 empty] | АТ 500/220(110)/НН |  |  |  |  | АТ 500/220(110)/НН, 250 МВА | трехобмоточного
Т2-08-5 | [9 empty] | 1 ячейка | Ячейка автотрансформатора |  |  | 500 | [5 empty] | 500 | 500 | [78 empty] | АТ 500/220(110)/НН |  |  |  |  | АТ 500/220(110)/НН, 500 МВА | трехобмоточного
Т3-01-1 | [9 empty] | 1 ячейка | Ячейка автотрансформатора |  |  | 330 | [5 empty] | 399 | 399 | [78 empty] | АТ 330/220/HH |  |  |  |  | АТ 330/220/НН, 3х133 МВА | трехобмоточного
Т3-01-2 | [9 empty] | 1 ячейка | Ячейка автотрансформатора |  |  | 500 | [5 empty] | 399 | 399 | [78 empty] | АТ 500/110(220)/HH |  |  |  |  | АТ 500/110(220)/НН, 3х133 МВА | трехобмоточного
Т3-02-2 | [9 empty] | 1 ячейка | Ячейка автотрансформатора |  |  | 500 | [5 empty] | 405 | 450 | [78 empty] | АТ 500/110(220)/HH |  |  |  |  | АТ 500/110(220)/НН, 3х135 (3х150) МВА | трехобмоточного
Т3-03-2 | [9 empty] | 1 ячейка | Ячейка автотрансформатора |  |  | 500 | [5 empty] | 501 | 501 | [78 empty] | АТ 500/110(220)/HH |  |  |  |  | АТ 500/110(220)/НН, 3х167 МВА | трехобмоточного
Т3-03-3 | [9 empty] | 1 ячейка | Ячейка автотрансформатора |  |  | 500 | [5 empty] | 501 | 501 | [78 empty] | АТ 500/330/HH |  |  |  |  | АТ 500/330/НН, 3х167 МВА | трехобмоточного
Т3-04-2 | [9 empty] | 1 ячейка | Ячейка автотрансформатора |  |  | 500 | [5 empty] | 750 | 801 | [78 empty] | АТ 500/110(220)/HH |  |  |  |  | АТ 500/110(220)/НН, 3х267 (3х250) МВА | трехобмоточного
Т3-05-4 | [9 empty] | 1 ячейка | Ячейка автотрансформатора |  |  | 750 | [5 empty] | 999 | 999 | [78 empty] | АТ 750/330/HH |  |  |  |  | АТ 750/330/НН, 3х333 МВА | трехобмоточного
Т3-06-5 | [9 empty] | 1 ячейка | Ячейка автотрансформатора |  |  | 750 | [5 empty] | 1251 | 1251 | [78 empty] | АТ 750/500/HH |  |  |  |  | АТ 750/500/НН, 3х417 МВА | трехобмоточного
Т4-01-1 | [9 empty] | 1 ячейка | Ячейка трансформатора |  |  | 35 | [5 empty] | 2 | 2 | [78 empty] | Т 35/HH |  |  |  |  | Т 35/НН, 2 МВА | двухобмоточного
Т4-01-2 | [9 empty] | 1 ячейка | Ячейка трансформатора |  |  | 110 | [5 empty] | 2 | 2 | [78 empty] | Т 110/HH |  |  |  |  | Т 110/НН, 2 МВА | двухобмоточного
Т4-02-1 | [9 empty] | 1 ячейка | Ячейка трансформатора |  |  | 35 | [5 empty] | 2.5 | 2.5 | [78 empty] | Т 35/HH |  |  |  |  | Т 35/НН, 2,5 МВА | двухобмоточного
Т4-02-2 | [9 empty] | 1 ячейка | Ячейка трансформатора |  |  | 110 | [5 empty] | 2.5 | 2.5 | [78 empty] | Т 110/HH |  |  |  |  | Т 110/НН, 2,5 МВА | двухобмоточного
Т4-03-1 | [9 empty] | 1 ячейка | Ячейка трансформатора |  |  | 35 | [5 empty] | 4 | 4 | [78 empty] | Т 35/HH |  |  |  |  | Т 35/НН, 4 МВА | двухобмоточного
Т4-03-2 | [9 empty] | 1 ячейка | Ячейка трансформатора |  |  | 110 | [5 empty] | 4 | 4 | [78 empty] | Т 110/HH |  |  |  |  | Т 110/НН, 4 МВА | двухобмоточного
Т4-04-1 | [9 empty] | 1 ячейка | Ячейка трансформатора |  |  | 35 | [5 empty] | 5 | 5 | [78 empty] | Т 35/HH |  |  |  |  | Т 35/НН, 5 МВА | двухобмоточного
Т4-04-2 | [9 empty] | 1 ячейка | Ячейка трансформатора |  |  | 110 | [5 empty] | 5 | 5 | [78 empty] | Т 110/HH |  |  |  |  | Т 110/НН, 5 МВА | двухобмоточного
Т4-04-4 | [9 empty] | 1 ячейка | Ячейка трансформатора |  |  | 220 | [5 empty] | 5 | 5 | [78 empty] | Т 220/HH |  |  |  |  | Т 220/НН, 5 МВА | двухобмоточного
Т4-05-1 | [9 empty] | 1 ячейка | Ячейка трансформатора |  |  | 35 | [5 empty] | 6.3 | 6.3 | [78 empty] | Т 35/HH |  |  |  |  | Т 35/НН, 6,3 МВА | двухобмоточного
Т4-05-2 | [9 empty] | 1 ячейка | Ячейка трансформатора |  |  | 110 | [5 empty] | 6.3 | 6.3 | [78 empty] | Т 110/HH |  |  |  |  | Т 110/НН, 6,3 МВА | двухобмоточного
Т4-05-4 | [9 empty] | 1 ячейка | Ячейка трансформатора |  |  | 220 | [5 empty] | 6.3 | 6.3 | [78 empty] | Т 220/HH |  |  |  |  | Т 220/НН, 6,3 МВА | двухобмоточного
Т4-06-1 | [9 empty] | 1 ячейка | Ячейка трансформатора |  |  | 35 | [5 empty] | 10 | 10 | [78 empty] | Т 35/HH |  |  |  |  | Т 35/НН, 10 МВА | двухобмоточного
Т4-06-2 | [9 empty] | 1 ячейка | Ячейка трансформатора |  |  | 110 | [5 empty] | 10 | 10 | [78 empty] | Т 110/HH |  |  |  |  | Т 110/НН, 10 МВА | двухобмоточного
Т4-06-4 | [9 empty] | 1 ячейка | Ячейка трансформатора |  |  | 220 | [5 empty] | 10 | 10 | [78 empty] | Т 220/HH |  |  |  |  | Т 220/НН, 10 МВА | двухобмоточного
Т4-07-1 | [9 empty] | 1 ячейка | Ячейка трансформатора |  |  | 35 | [5 empty] | 16 | 16 | [78 empty] | Т 35/HH |  |  |  |  | Т 35/НН, 16 МВА | двухобмоточного
Т4-07-2 | [9 empty] | 1 ячейка | Ячейка трансформатора |  |  | 110 | [5 empty] | 16 | 16 | [78 empty] | Т 110/HH |  |  |  |  | Т 110/НН, 16 МВА | двухобмоточного
Т4-07-3 | [9 empty] | 1 ячейка | Ячейка трансформатора |  |  | 110 | [5 empty] | 16 | 16 | [78 empty] | Т 150/HH |  |  |  |  | Т 150/НН, 16 МВА | двухобмоточного
Т4-07-4 | [9 empty] | 1 ячейка | Ячейка трансформатора |  |  | 220 | [5 empty] | 16 | 16 | [78 empty] | Т 220/HH |  |  |  |  | Т 220/НН, 16 МВА | двухобмоточного
Т4-08-1 | [9 empty] | 1 ячейка | Ячейка трансформатора |  |  | 35 | [5 empty] | 20 | 20 | [78 empty] | Т 35/HH |  |  |  |  | Т 35/НН, 20 МВА | двухобмоточного
Т4-08-2 | [9 empty] | 1 ячейка | Ячейка трансформатора |  |  | 110 | [5 empty] | 20 | 20 | [78 empty] | Т 110/HH |  |  |  |  | Т 110/НН, 20 МВА | двухобмоточного
Т4-09-1 | [9 empty] | 1 ячейка | Ячейка трансформатора |  |  | 35 | [5 empty] | 25 | 25 | [78 empty] | Т 35/HH |  |  |  |  | Т 35/НН, 25 МВА | двухобмоточного
Т4-09-2 | [9 empty] | 1 ячейка | Ячейка трансформатора |  |  | 110 | [5 empty] | 25 | 25 | [78 empty] | Т 110/HH |  |  |  |  | Т 110/НН, 25 МВА | двухобмоточного
Т4-09-4 | [9 empty] | 1 ячейка | Ячейка трансформатора |  |  | 220 | [5 empty] | 25 | 25 | [78 empty] | Т 220/HH |  |  |  |  | Т 220/НН, 25 МВА | двухобмоточного
Т4-09-5 | [9 empty] | 1 ячейка | Ячейка трансформатора |  |  | 330 | [5 empty] | 25 | 25 | [78 empty] | Т 330/HH |  |  |  |  | Т 330/НН, 6,3 МВА | двухобмоточного
Т4-10-1 | [9 empty] | 1 ячейка | Ячейка трансформатора |  |  | 35 | [5 empty] | 32 | 32 | [78 empty] | Т 35/HH |  |  |  |  | Т 35/НН, 32 МВА | двухобмоточного
Т4-10-2 | [9 empty] | 1 ячейка | Ячейка трансформатора |  |  | 110 | [5 empty] | 32 | 32 | [78 empty] | Т 110/HH |  |  |  |  | Т 110/НН, 32 МВА | двухобмоточного
Т4-10-3 | [9 empty] | 1 ячейка | Ячейка трансформатора |  |  | 110 | [5 empty] | 32 | 32 | [78 empty] | Т 150/HH |  |  |  |  | Т 150/НН, 32 МВА | двухобмоточного
Т4-10-4 | [9 empty] | 1 ячейка | Ячейка трансформатора |  |  | 220 | [5 empty] | 32 | 32 | [78 empty] | Т 220/HH |  |  |  |  | Т 220/НН, 32 МВА | двухобмоточного
Т4-11-1 | [9 empty] | 1 ячейка | Ячейка трансформатора |  |  | 35 | [5 empty] | 40 | 40 | [78 empty] | Т 35/HH |  |  |  |  | Т 35/НН, 40 МВА | двухобмоточного
Т4-11-2 | [9 empty] | 1 ячейка | Ячейка трансформатора |  |  | 110 | [5 empty] | 40 | 40 | [78 empty] | Т 110/HH |  |  |  |  | Т 110/НН, 40 МВА | двухобмоточного
Т4-11-3 | [9 empty] | 1 ячейка | Ячейка трансформатора |  |  | 110 | [5 empty] | 40 | 40 | [78 empty] | Т 150/HH |  |  |  |  | Т 150/НН, 40 МВА | двухобмоточного
Т4-11-4 | [9 empty] | 1 ячейка | Ячейка трансформатора |  |  | 220 | [5 empty] | 40 | 40 | [78 empty] | Т 220/HH |  |  |  |  | Т 220/НН, 40 МВА | двухобмоточного
Т4-12-1 | [9 empty] | 1 ячейка | Ячейка трансформатора |  |  | 35 | [5 empty] | 50 | 50 | [78 empty] | Т 35/HH |  |  |  |  | Т 35/НН, 50 МВА | двухобмоточного
Т4-12-2 | [9 empty] | 1 ячейка | Ячейка трансформатора |  |  | 110 | [5 empty] | 50 | 50 | [78 empty] | Т 110/HH |  |  |  |  | Т 110/НН, 50 МВА | двухобмоточного
Т4-12-5 | [9 empty] | 1 ячейка | Ячейка трансформатора |  |  | 110 | [91 empty] | двухобмоточного
Т4-13-1 | [9 empty] | 1 ячейка | Ячейка трансформатора |  |  | 35 | [5 empty] | 63 | 63 | [78 empty] | Т 35/HH |  |  |  |  | Т 35/НН, 63 МВА | двухобмоточного
Т4-13-2 | [9 empty] | 1 ячейка | Ячейка трансформатора |  |  | 110 | [5 empty] | 63 | 63 | [78 empty] | Т 110/HH |  |  |  |  | Т 110/НН, 63 МВА | двухобмоточного
Т4-13-3 | [9 empty] | 1 ячейка | Ячейка трансформатора |  |  | 110 | [5 empty] | 63 | 63 | [78 empty] | Т 150/HH |  |  |  |  | Т 150/НН, 63 МВА | двухобмоточного
Т4-13-4 | [9 empty] | 1 ячейка | Ячейка трансформатора |  |  | 220 | [5 empty] | 63 | 63 | [78 empty] | Т 220/HH |  |  |  |  | Т 220/НН, 63 МВА | двухобмоточного
Т4-13-5 | [9 empty] | 1 ячейка | Ячейка трансформатора |  |  | 330 | [5 empty] | 63 | 63 | [78 empty] | Т 330/HH |  |  |  |  | Т 330/НН, 63 МВА | двухобмоточного
Т4-13-6 | [9 empty] | 1 ячейка | Ячейка трансформатора |  |  | 110 | [91 empty] | двухобмоточного
Т4-14-2 | [9 empty] | 1 ячейка | Ячейка трансформатора |  |  | 110 | [5 empty] | 70 | 70 | [78 empty] | Т 110/HH |  |  |  |  | Т 110/НН, 70 МВА | двухобмоточного
Т4-14-3 | [9 empty] | 1 ячейка | Ячейка трансформатора |  |  | 110 | [5 empty] | 70 | 70 | [78 empty] | Т 150/HH |  |  |  |  | Т 150/НН, 70 МВА | двухобмоточного
Т4-14-6 | [9 empty] | 1 ячейка | Ячейка трансформатора |  |  | 110 | [91 empty] | двухобмоточного
Т4-15-2 | [9 empty] | 1 ячейка | Ячейка трансформатора |  |  | 110 | [5 empty] | 80 | 80 | [78 empty] | Т 110/HH |  |  |  |  | Т 110/НН, 80 МВА | двухобмоточного
Т4-15-4 | [9 empty] | 1 ячейка | Ячейка трансформатора |  |  | 220 | [5 empty] | 80 | 80 | [78 empty] | Т 220/HH |  |  |  |  | Т 220/НН, 80 МВА | двухобмоточного
Т4-15-5 | [9 empty] | 1 ячейка | Ячейка трансформатора |  |  | 330 | [5 empty] | 80 | 80 | [78 empty] | Т 330/HH |  |  |  |  | Т 330/НН, 80 МВА | двухобмоточного
Т4-16-2 | [9 empty] | 1 ячейка | Ячейка трансформатора |  |  | 110 | [5 empty] | 100 | 100 | [78 empty] | Т 110/HH |  |  |  |  | Т 110/НН, 100 МВА | двухобмоточного
Т4-16-3 | [9 empty] | 1 ячейка | Ячейка трансформатора |  |  | 110 | [5 empty] | 100 | 100 | [78 empty] | Т 150/HH |  |  |  |  | Т 150/НН, 100 МВА | двухобмоточного
Т4-16-4 | [9 empty] | 1 ячейка | Ячейка трансформатора |  |  | 220 | [5 empty] | 100 | 100 | [78 empty] | Т 220/HH |  |  |  |  | Т 220/НН, 100 МВА | двухобмоточного
Т4-16-5 | [9 empty] | 1 ячейка | Ячейка трансформатора |  |  | 330 | [5 empty] | 100 | 100 | [78 empty] | Т 330/HH |  |  |  |  | Т 330/НН, 100 МВА | двухобмоточного
Т4-17-2 | [9 empty] | 1 ячейка | Ячейка трансформатора |  |  | 110 | [5 empty] | 125 | 125 | [78 empty] | Т 110/HH |  |  |  |  | Т 110/НН, 125 МВА | двухобмоточного
Т4-17-4 | [9 empty] | 1 ячейка | Ячейка трансформатора |  |  | 220 | [5 empty] | 125 | 125 | [78 empty] | Т 220/HH |  |  |  |  | Т 220/НН, 125 МВА | двухобмоточного
Т4-17-5 | [9 empty] | 1 ячейка | Ячейка трансформатора |  |  | 330 | [5 empty] | 125 | 125 | [78 empty] | Т 330/HH |  |  |  |  | Т 330/НН, 125 МВА | двухобмоточного
Т4-18-2 | [9 empty] | 1 ячейка | Ячейка трансформатора |  |  | 110 | [5 empty] | 150 | 150 | [78 empty] | Т 110/HH |  |  |  |  | Т 110/НН, 150 МВА | двухобмоточного
Т4-18-6 | [9 empty] | 1 ячейка | Ячейка трансформатора |  |  | 500 | [5 empty] | 150 | 150 | [78 empty] | Т 500/HH |  |  |  |  | Т 500/НН, 150 МВА | двухобмоточного
Т4-19-2 | [9 empty] | 1 ячейка | Ячейка трансформатора |  |  | 110 | [5 empty] | 160 | 160 | [78 empty] | Т 110/HH |  |  |  |  | Т 110/НН, 160 МВА | двухобмоточного
Т4-19-4 | [9 empty] | 1 ячейка | Ячейка трансформатора |  |  | 220 | [5 empty] | 160 | 160 | [78 empty] | Т 220/HH |  |  |  |  | Т 220/НН, 160 МВА | двухобмоточного
Т4-20-2 | [9 empty] | 1 ячейка | Ячейка трансформатора |  |  | 110 | [5 empty] | 200 | 200 | [78 empty] | Т 110/HH |  |  |  |  | Т 110/НН, 200 МВА | двухобмоточного
Т4-20-4 | [9 empty] | 1 ячейка | Ячейка трансформатора |  |  | 220 | [5 empty] | 200 | 200 | [78 empty] | Т 220/HH |  |  |  |  | Т 220/НН, 20 МВА | двухобмоточного
Т4-21-4 | [9 empty] | 1 ячейка | Ячейка трансформатора |  |  | 220 | [5 empty] | 250 | 250 | [78 empty] | Т 220/HH |  |  |  |  | Т 220/НН, 250 МВА | двухобмоточного
Т4-21-6 | [9 empty] | 1 ячейка | Ячейка трансформатора |  |  | 500 | [5 empty] | 250 | 250 | [78 empty] | Т 500/HH |  |  |  |  | Т 500/НН, 250 МВА | двухобмоточного
Т4-22-4 | [9 empty] | 1 ячейка | Ячейка трансформатора |  |  | 220 | [5 empty] | 400 | 400 | [78 empty] | Т 220/HH |  |  |  |  | Т 220/НН, 400 МВА | двухобмоточного
Т4-22-6 | [9 empty] | 1 ячейка | Ячейка трансформатора |  |  | 500 | [5 empty] | 400 | 400 | [78 empty] | Т 500/HH |  |  |  |  | Т 500/НН, 400 МВА | двухобмоточного
Т5.1-01-1 | [9 empty] | 1 ячейка | Ячейка трансформатора с РПН |  |  | 6 | 10 | [6 empty] | 25 | 25 | [76 empty] | масляный Т 6(10,15)/HH |  |  |  |  | масляный Т 6(10, 15)/НН, 25 кВА | двухобмоточного
Т5.1-01-2 | [9 empty] | 1 ячейка | Ячейка трансформатора с РПН |  |  | 20 | [7 empty] | 25 | 25 | [76 empty] | масляный Т 20/HH |  |  |  |  | масляный Т 20/НН, 25 кВА | двухобмоточного
Т5.1-02-1 | [9 empty] | 1 ячейка | Ячейка трансформатора с РПН |  |  | 6 | 10 | [6 empty] | 40 | 40 | [76 empty] | масляный Т 6(10,15)/HH |  |  |  |  | масляный Т 6(10, 15)/НН, 40 кВА | двухобмоточного
Т5.1-02-2 | [9 empty] | 1 ячейка | Ячейка трансформатора с РПН |  |  | 20 | [7 empty] | 40 | 40 | [76 empty] | масляный Т 20/HH |  |  |  |  | масляный Т 20/НН, 40 кВА | двухобмоточного
Т5.1-03-1 | [9 empty] | 1 ячейка | Ячейка трансформатора с РПН |  |  | 6 | 10 | [6 empty] | 63 | 63 | [76 empty] | масляный Т 6(10,15)/HH |  |  |  |  | масляный Т 6(10, 15)/НН, 63 кВА | двухобмоточного
Т5.1-03-2 | [9 empty] | 1 ячейка | Ячейка трансформатора с РПН |  |  | 20 | [7 empty] | 63 | 63 | [76 empty] | масляный Т 20/HH |  |  |  |  | масляный Т 20/НН, 63 кВА | двухобмоточного
Т5.1-04-1 | [9 empty] | 1 ячейка | Ячейка трансформатора с РПН |  |  | 6 | 10 | [6 empty] | 100 | 100 | [76 empty] | масляный Т 6(10,15)/HH |  |  |  |  | масляный Т 6(10, 15)/НН, 100 кВА | двухобмоточного
Т5.1-04-2 | [9 empty] | 1 ячейка | Ячейка трансформатора с РПН |  |  | 20 | [7 empty] | 100 | 100 | [76 empty] | масляный Т 20/HH |  |  |  |  | масляный Т 20/НН, 100 кВА | двухобмоточного
Т5.1-04-3 | [9 empty] | 1 ячейка | Ячейка трансформатора с РПН |  |  | 6 | 10 | [6 empty] | 100 | 100 | [76 empty] | сухой Т 6(10)/HH |  |  |  |  | сухой Т 6(10, 15)/НН, 100 кВА | двухобмоточного
Т5.1-04-4 | [9 empty] | 1 ячейка | Ячейка трансформатора с РПН |  |  | 20 | [7 empty] | 100 | 100 | [76 empty] | сухой Т 20/HH |  |  |  |  | сухой Т 20/НН, 100 кВА | двухобмоточного
Т5.1-05-1 | [9 empty] | 1 ячейка | Ячейка трансформатора с РПН |  |  | 6 | 10 | [6 empty] | 160 | 160 | [76 empty] | масляный Т 6(10,15)/HH |  |  |  |  | масляный Т 6(10, 15)/НН, 160 кВА | двухобмоточного
Т5.1-05-2 | [9 empty] | 1 ячейка | Ячейка трансформатора с РПН |  |  | 20 | [7 empty] | 160 | 160 | [76 empty] | масляный Т 20/HH |  |  |  |  | масляный Т 20/НН, 160 кВА | двухобмоточного
Т5.1-05-3 | [9 empty] | 1 ячейка | Ячейка трансформатора с РПН |  |  | 6 | 10 | [6 empty] | 160 | 160 | [76 empty] | сухой Т 6(10)/HH |  |  |  |  | сухой Т 6(10, 15)/НН, 160 кВА | двухобмоточного
Т5.1-05-4 | [9 empty] | 1 ячейка | Ячейка трансформатора с РПН |  |  | 20 | [7 empty] | 160 | 160 | [76 empty] | сухой Т 20/HH |  |  |  |  | сухой Т 20/НН, 160 кВА | двухобмоточного
Т5.1-06-1 | [9 empty] | 1 ячейка | Ячейка трансформатора с РПН |  |  | 6 | 10 | [6 empty] | 250 | 250 | [76 empty] | масляный Т 6(10,15)/HH |  |  |  |  | масляный Т 6(10, 15)/НН, 250 кВА | двухобмоточного
Т5.1-06-2 | [9 empty] | 1 ячейка | Ячейка трансформатора с РПН |  |  | 20 | [7 empty] | 250 | 250 | [76 empty] | масляный Т 20/HH |  |  |  |  | масляный Т 20/НН, 250 кВА | двухобмоточного
Т5.1-06-3 | [9 empty] | 1 ячейка | Ячейка трансформатора с РПН |  |  | 6 | 10 | [6 empty] | 250 | 250 | [76 empty] | сухой Т 6(10)/HH |  |  |  |  | сухой Т 6(10, 15)/НН, 250 кВА | двухобмоточного
Т5.1-06-4 | [9 empty] | 1 ячейка | Ячейка трансформатора с РПН |  |  | 20 | [7 empty] | 250 | 250 | [76 empty] | сухой Т 20/HH |  |  |  |  | сухой Т 20/НН, 250 кВА | двухобмоточного
Т5.1-07-1 | [9 empty] | 1 ячейка | Ячейка трансформатора с РПН |  |  | 6 | 10 | [6 empty] | 400 | 400 | [76 empty] | масляный Т 6(10,15)/HH |  |  |  |  | масляный Т 6(10, 15)/НН, 400 кВА | двухобмоточного
Т5.1-07-2 | [9 empty] | 1 ячейка | Ячейка трансформатора с РПН |  |  | 20 | [7 empty] | 400 | 400 | [76 empty] | масляный Т 20/HH |  |  |  |  | масляный Т 20/НН, 400 кВА | двухобмоточного
Т5.1-07-3 | [9 empty] | 1 ячейка | Ячейка трансформатора с РПН |  |  | 6 | 10 | [6 empty] | 400 | 400 | [76 empty] | сухой Т 6(10)/HH |  |  |  |  | сухой Т 6(10, 15)/НН, 400 кВА | двухобмоточного
Т5.1-07-4 | [9 empty] | 1 ячейка | Ячейка трансформатора с РПН |  |  | 20 | [7 empty] | 400 | 400 | [76 empty] | сухой Т 20/HH |  |  |  |  | сухой Т 20/НН, 400 кВА | двухобмоточного
Т5.1-08-1 | [9 empty] | 1 ячейка | Ячейка трансформатора с РПН |  |  | 6 | 10 | [6 empty] | 630 | 630 | [76 empty] | масляный Т 6(10,15)/HH |  |  |  |  | масляный Т 6(10, 15)/НН, 630 кВА | двухобмоточного
Т5.1-08-2 | [9 empty] | 1 ячейка | Ячейка трансформатора с РПН |  |  | 20 | [7 empty] | 630 | 630 | [76 empty] | масляный Т 20/HH |  |  |  |  | масляный Т 20/НН, 630 кВА | двухобмоточного
Т5.1-08-3 | [9 empty] | 1 ячейка | Ячейка трансформатора с РПН |  |  | 6 | 10 | [6 empty] | 630 | 630 | [76 empty] | сухой Т 6(10)/HH |  |  |  |  | сухой Т 6(10, 15)/НН, 630 кВА | двухобмоточного
Т5.1-08-4 | [9 empty] | 1 ячейка | Ячейка трансформатора с РПН |  |  | 20 | [7 empty] | 630 | 630 | [76 empty] | сухой Т 20/HH |  |  |  |  | сухой Т 20/НН, 630 кВА | двухобмоточного
Т5.1-09-1 | [9 empty] | 1 ячейка | Ячейка трансформатора с РПН |  |  | 6 | 10 | [6 empty] | 1000 | 1000 | [76 empty] | масляный Т 6(10,15)/HH |  |  |  |  | масляный Т 6(10, 15)/НН, 1000 кВА | двухобмоточного
Т5.1-09-2 | [9 empty] | 1 ячейка | Ячейка трансформатора с РПН |  |  | 20 | [7 empty] | 1000 | 1000 | [76 empty] | масляный Т 20/HH |  |  |  |  | масляный Т 20/НН, 1000 кВА | двухобмоточного
Т5.1-09-3 | [9 empty] | 1 ячейка | Ячейка трансформатора с РПН |  |  | 6 | 10 | [6 empty] | 1000 | 1000 | [76 empty] | сухой Т 6(10)/HH |  |  |  |  | сухой Т 6(10, 15)/НН, 1000 кВА | двухобмоточного
Т5.1-09-4 | [9 empty] | 1 ячейка | Ячейка трансформатора с РПН |  |  | 20 | [7 empty] | 1000 | 1000 | [76 empty] | сухой Т 20/HH |  |  |  |  | сухой Т 20/НН, 1000 кВА | двухобмоточного
Т5.1-10-1 | [9 empty] | 1 ячейка | Ячейка трансформатора с РПН |  |  | 6 | 10 | [6 empty] | 1250 | 1250 | [76 empty] | масляный Т 6(10,15)/HH |  |  |  |  | масляный Т 6(10, 15)/НН, 1250 кВА | двухобмоточного
Т5.1-10-2 | [9 empty] | 1 ячейка | Ячейка трансформатора с РПН |  |  | 20 | [7 empty] | 1250 | 1250 | [76 empty] | масляный Т 20/HH |  |  |  |  | масляный Т 20/НН, 1250 кВА | двухобмоточного
Т5.1-10-3 | [9 empty] | 1 ячейка | Ячейка трансформатора с РПН |  |  | 6 | 10 | [6 empty] | 1250 | 1250 | [76 empty] | сухой Т 6(10)/HH |  |  |  |  | сухой Т 6(10, 15)/НН, 1250 кВА | двухобмоточного
Т5.1-10-4 | [9 empty] | 1 ячейка | Ячейка трансформатора с РПН |  |  | 20 | [7 empty] | 1250 | 1250 | [76 empty] | сухой Т 20/HH |  |  |  |  | сухой Т 20/НН, 1250 кВА | двухобмоточного
Т5.1-11-1 | [9 empty] | 1 ячейка | Ячейка трансформатора с РПН |  |  | 6 | 10 | [6 empty] | 1600 | 1600 | [76 empty] | масляный Т 6(10,15)/HH |  |  |  |  | масляный Т 6(10, 15)/НН, 1600 кВА | двухобмоточного
Т5.1-11-2 | [9 empty] | 1 ячейка | Ячейка трансформатора с РПН |  |  | 20 | [7 empty] | 1600 | 1600 | [76 empty] | масляный Т 20/HH |  |  |  |  | масляный Т 20/НН, 1600 кВА | двухобмоточного
Т5.1-11-3 | [9 empty] | 1 ячейка | Ячейка трансформатора с РПН |  |  | 6 | 10 | [6 empty] | 1600 | 1600 | [76 empty] | сухой Т 6(10)/HH |  |  |  |  | сухой Т 6(10, 15)/НН, 1600 кВА | двухобмоточного
Т5.1-11-4 | [9 empty] | 1 ячейка | Ячейка трансформатора с РПН |  |  | 20 | [7 empty] | 1600 | 1600 | [76 empty] | сухой Т 20/HH |  |  |  |  | сухой Т 20/НН, 1600 кВА | двухобмоточного
Т5.1-12-1 | [9 empty] | 1 ячейка | Ячейка трансформатора с РПН |  |  | 6 | 10 | [6 empty] | 2000 | 2000 | [76 empty] | масляный Т 6(10,15)/HH |  |  |  |  | масляный Т 6(10, 15)/НН, 2000 кВА | двухобмоточного
Т5.1-12-2 | [9 empty] | 1 ячейка | Ячейка трансформатора с РПН |  |  | 20 | [7 empty] | 2000 | 2000 | [76 empty] | масляный Т 20/HH |  |  |  |  | масляный Т 20/НН, 2000 кВА | двухобмоточного
Т5.1-12-3 | [9 empty] | 1 ячейка | Ячейка трансформатора с РПН |  |  | 6 | 10 | [6 empty] | 2000 | 2000 | [76 empty] | сухой Т 6(10)/HH |  |  |  |  | сухой Т 6(10, 15)/НН, 2000 кВА | двухобмоточного
Т5.1-12-4 | [9 empty] | 1 ячейка | Ячейка трансформатора с РПН |  |  | 20 | [7 empty] | 2000 | 2000 | [76 empty] | сухой Т 20/HH |  |  |  |  | сухой Т 20/НН, 2000 кВА | двухобмоточного
Т5.1-13-1 | [9 empty] | 1 ячейка | Ячейка трансформатора с РПН |  |  | 6 | 10 | [6 empty] | 2500 | 2500 | [76 empty] | масляный Т 6(10,15)/HH |  |  |  |  | масляный Т 6(10, 15)/НН, 2500 кВА | двухобмоточного
Т5.1-13-2 | [9 empty] | 1 ячейка | Ячейка трансформатора с РПН |  |  | 20 | [7 empty] | 2500 | 2500 | [76 empty] | масляный Т 20/HH |  |  |  |  | масляный Т 20/НН, 2500 кВА | двухобмоточного
Т5.1-13-3 | [9 empty] | 1 ячейка | Ячейка трансформатора с РПН |  |  | 6 | 10 | [6 empty] | 2500 | 2500 | [76 empty] | сухой Т 6(10)/HH |  |  |  |  | сухой Т 6(10, 15)/НН, 2500 кВА | двухобмоточного
Т5.1-13-4 | [9 empty] | 1 ячейка | Ячейка трансформатора с РПН |  |  | 20 | [7 empty] | 2500 | 2500 | [76 empty] | сухой Т 20/HH |  |  |  |  | сухой Т 20/НН, 2500 кВА | двухобмоточного
Т5.1-14-1 | [9 empty] | 1 ячейка | Ячейка трансформатора с РПН |  |  | 6 | 10 | [6 empty] | 3150 | 3150 | [76 empty] | масляный Т 6(10,15)/HH |  |  |  |  | масляный Т 6(10, 15)/НН, 3150 кВА | двухобмоточного
Т5.1-14-2 | [9 empty] | 1 ячейка | Ячейка трансформатора с РПН |  |  | 20 | [7 empty] | 3150 | 3150 | [76 empty] | масляный Т 20/HH |  |  |  |  | масляный Т 20/НН, 3150 кВА | двухобмоточного
Т5.1-14-3 | [9 empty] | 1 ячейка | Ячейка трансформатора с РПН |  |  | 6 | 10 | [6 empty] | 3150 | 3150 | [76 empty] | сухой Т 6(10)/HH |  |  |  |  | сухой Т 6(10, 15)/НН, 3150 кВА | двухобмоточного
Т5.1-14-4 | [9 empty] | 1 ячейка | Ячейка трансформатора с РПН |  |  | 20 | [7 empty] | 3150 | 3150 | [76 empty] | сухой Т 20/HH |  |  |  |  | сухой Т 20/НН, 3150 кВА | двухобмоточного
Т5.1-15-3 | [9 empty] | 1 ячейка | Ячейка трансформатора с РПН |  |  | 6 | 10 | [6 empty] | 4000 | 4000 | [76 empty] | сухой Т 6(10)/HH |  |  |  |  | сухой Т 6(10, 15)/НН, 4000 кВА | двухобмоточного
Т5.1-15-4 | [9 empty] | 1 ячейка | Ячейка трансформатора с РПН |  |  | 20 | [7 empty] | 4000 | 4000 | [76 empty] | сухой Т 20/HH |  |  |  |  | сухой Т 20/НН, 4000 кВА | двухобмоточного
Т5.2-01-1 | [9 empty] | 1 ячейка | Ячейка малошумного энергоэффективного трансформатора |  |  | 6 | 10 | [6 empty] | 16 | 16 | [76 empty] | масляный Т 6(10,15)/HH |  |  |  |  | масляный Т 6(10, 15)/НН, 16 кВА | двухобмоточного
Т5.2-01-2 | [9 empty] | 1 ячейка | Ячейка малошумного энергоэффективного трансформатора |  |  | 20 | [7 empty] | 16 | 16 | [76 empty] | масляный Т 20/HH |  |  |  |  | масляный Т 20/НН, 16 кВА | двухобмоточного
Т5.2-02-1 | [9 empty] | 1 ячейка | Ячейка малошумного энергоэффективного трансформатора |  |  | 6 | 10 | [6 empty] | 25 | 25 | [76 empty] | масляный Т 6(10,15)/HH |  |  |  |  | масляный Т 6(10, 15)/НН, 25 кВА | двухобмоточного
Т5.2-02-2 | [9 empty] | 1 ячейка | Ячейка малошумного энергоэффективного трансформатора |  |  | 20 | [7 empty] | 25 | 25 | [76 empty] | масляный Т 20/HH |  |  |  |  | масляный Т 20/НН, 25 кВА | двухобмоточного
Т5.2-02-3 | [9 empty] | 1 ячейка | Ячейка малошумного энергоэффективного трансформатора |  |  | 6 | 10 | [6 empty] | 25 | 25 | [76 empty] | сухой Т 6(10)/HH |  |  |  |  | сухой Т 6(10, 15)/НН, 25 кВА | двухобмоточного
Т5.2-02-4 | [9 empty] | 1 ячейка | Ячейка малошумного энергоэффективного трансформатора |  |  | 20 | [7 empty] | 25 | 25 | [76 empty] | сухой Т 20/HH |  |  |  |  | сухой Т 20/НН, 25 кВА | двухобмоточного
Т5.2-03-1 | [9 empty] | 1 ячейка | Ячейка малошумного энергоэффективного трансформатора |  |  | 6 | 10 | [6 empty] | 40 | 40 | [76 empty] | масляный Т 6(10,15)/HH |  |  |  |  | масляный Т 6(10, 15)/НН, 40 кВА | двухобмоточного
Т5.2-03-2 | [9 empty] | 1 ячейка | Ячейка малошумного энергоэффективного трансформатора |  |  | 20 | [7 empty] | 40 | 40 | [76 empty] | масляный Т 20/HH |  |  |  |  | масляный Т 20/НН, 40 кВА | двухобмоточного
Т5.2-03-3 | [9 empty] | 1 ячейка | Ячейка малошумного энергоэффективного трансформатора |  |  | 6 | 10 | [6 empty] | 40 | 40 | [76 empty] | сухой Т 6(10)/HH |  |  |  |  | сухой Т 6(10, 15)/НН, 40 кВА | двухобмоточного
Т5.2-03-4 | [9 empty] | 1 ячейка | Ячейка малошумного энергоэффективного трансформатора |  |  | 20 | [7 empty] | 40 | 40 | [76 empty] | сухой Т 20/HH |  |  |  |  | сухой Т 20/НН, 40 кВА | двухобмоточного
Т5.2-04-1 | [9 empty] | 1 ячейка | Ячейка малошумного энергоэффективного трансформатора |  |  | 6 | 10 | [6 empty] | 63 | 63 | [76 empty] | масляный Т 6(10,15)/HH |  |  |  |  | масляный Т 6(10, 15)/НН, 63 кВА | двухобмоточного
Т5.2-04-2 | [9 empty] | 1 ячейка | Ячейка малошумного энергоэффективного трансформатора |  |  | 20 | [7 empty] | 63 | 63 | [76 empty] | масляный Т 20/HH |  |  |  |  | масляный Т 20/НН, 63 кВА | двухобмоточного
Т5.2-04-3 | [9 empty] | 1 ячейка | Ячейка малошумного энергоэффективного трансформатора |  |  | 6 | 10 | [6 empty] | 63 | 63 | [76 empty] | сухой Т 6(10)/HH |  |  |  |  | сухой Т 6(10, 15)/НН, 63 кВА | двухобмоточного
Т5.2-04-4 | [9 empty] | 1 ячейка | Ячейка малошумного энергоэффективного трансформатора |  |  | 20 | [7 empty] | 63 | 63 | [76 empty] | сухой Т 20/HH |  |  |  |  | сухой Т 20/НН, 63 кВА | двухобмоточного
Т5.2-05-1 | [9 empty] | 1 ячейка | Ячейка малошумного энергоэффективного трансформатора |  |  | 6 | 10 | [6 empty] | 100 | 100 | [76 empty] | масляный Т 6(10,15)/HH |  |  |  |  | масляный Т 6(10, 15)/НН, 100 кВА | двухобмоточного
Т5.2-05-2 | [9 empty] | 1 ячейка | Ячейка малошумного энергоэффективного трансформатора |  |  | 20 | [7 empty] | 100 | 100 | [76 empty] | масляный Т 20/HH |  |  |  |  | масляный Т 20/НН, 100 кВА | двухобмоточного
Т5.2-05-3 | [9 empty] | 1 ячейка | Ячейка малошумного энергоэффективного трансформатора |  |  | 6 | 10 | [6 empty] | 100 | 100 | [76 empty] | сухой Т 6(10)/HH |  |  |  |  | сухой Т 6(10, 15)/НН, 100 кВА | двухобмоточного
Т5.2-05-4 | [9 empty] | 1 ячейка | Ячейка малошумного энергоэффективного трансформатора |  |  | 20 | [7 empty] | 100 | 100 | [76 empty] | сухой Т 20/HH |  |  |  |  | сухой Т 20/НН, 100 кВА | двухобмоточного
Т5.2-06-1 | [9 empty] | 1 ячейка | Ячейка малошумного энергоэффективного трансформатора |  |  | 6 | 10 | [6 empty] | 160 | 160 | [76 empty] | масляный Т 6(10,15)/HH |  |  |  |  | масляный Т 6(10, 15)/НН, 160 кВА | двухобмоточного
Т5.2-06-2 | [9 empty] | 1 ячейка | Ячейка малошумного энергоэффективного трансформатора |  |  | 20 | [7 empty] | 160 | 160 | [76 empty] | масляный Т 20/HH |  |  |  |  | масляный Т 20/НН, 160 кВА | двухобмоточного
Т5.2-06-3 | [9 empty] | 1 ячейка | Ячейка малошумного энергоэффективного трансформатора |  |  | 6 | 10 | [6 empty] | 160 | 160 | [76 empty] | сухой Т 6(10)/HH |  |  |  |  | сухой Т 6(10, 15)/НН, 160 кВА | двухобмоточного
Т5.2-06-4 | [9 empty] | 1 ячейка | Ячейка малошумного энергоэффективного трансформатора |  |  | 20 | [7 empty] | 160 | 160 | [76 empty] | сухой Т 20/HH |  |  |  |  | сухой Т 20/НН, 160 кВА | двухобмоточного
Т5.2-07-1 | [9 empty] | 1 ячейка | Ячейка малошумного энергоэффективного трансформатора |  |  | 6 | 10 | [6 empty] | 250 | 250 | [76 empty] | масляный Т 6(10,15)/HH |  |  |  |  | масляный Т 6(10, 15)/НН, 250 кВА | двухобмоточного
Т5.2-07-2 | [9 empty] | 1 ячейка | Ячейка малошумного энергоэффективного трансформатора |  |  | 20 | [7 empty] | 250 | 250 | [76 empty] | масляный Т 20/HH |  |  |  |  | масляный Т 20/НН, 250 кВА | двухобмоточного
Т5.2-07-3 | [9 empty] | 1 ячейка | Ячейка малошумного энергоэффективного трансформатора |  |  | 6 | 10 | [6 empty] | 250 | 250 | [76 empty] | сухой Т 6(10)/HH |  |  |  |  | сухой Т 6(10, 15)/НН, 250 кВА | двухобмоточного
Т5.2-07-4 | [9 empty] | 1 ячейка | Ячейка малошумного энергоэффективного трансформатора |  |  | 20 | [7 empty] | 250 | 250 | [76 empty] | сухой Т 20/HH |  |  |  |  | сухой Т 20/НН, 250 кВА | двухобмоточного
Т5.2-08-1 | [9 empty] | 1 ячейка | Ячейка малошумного энергоэффективного трансформатора |  |  | 6 | 10 | [6 empty] | 400 | 400 | [76 empty] | масляный Т 6(10,15)/HH |  |  |  |  | масляный Т 6(10, 15)/НН, 400 кВА | двухобмоточного
Т5.2-08-2 | [9 empty] | 1 ячейка | Ячейка малошумного энергоэффективного трансформатора |  |  | 20 | [7 empty] | 400 | 400 | [76 empty] | масляный Т 20/HH |  |  |  |  | масляный Т 20/НН, 400 кВА | двухобмоточного
Т5.2-08-3 | [9 empty] | 1 ячейка | Ячейка малошумного энергоэффективного трансформатора |  |  | 6 | 10 | [6 empty] | 400 | 400 | [76 empty] | сухой Т 6(10)/HH |  |  |  |  | сухой Т 6(10, 15)/НН, 400 кВА | двухобмоточного
Т5.2-08-4 | [9 empty] | 1 ячейка | Ячейка малошумного энергоэффективного трансформатора |  |  | 20 | [7 empty] | 400 | 400 | [76 empty] | сухой Т 20/HH |  |  |  |  | сухой Т 20/НН, 400 кВА | двухобмоточного
Т5.2-09-1 | [9 empty] | 1 ячейка | Ячейка малошумного энергоэффективного трансформатора |  |  | 6 | 10 | [6 empty] | 630 | 630 | [76 empty] | масляный Т 6(10,15)/HH |  |  |  |  | масляный Т 6(10, 15)/НН, 630 кВА | двухобмоточного
Т5.2-09-2 | [9 empty] | 1 ячейка | Ячейка малошумного энергоэффективного трансформатора |  |  | 20 | [7 empty] | 630 | 630 | [76 empty] | масляный Т 20/HH |  |  |  |  | масляный Т 20/НН, 630 кВА | двухобмоточного
Т5.2-09-3 | [9 empty] | 1 ячейка | Ячейка малошумного энергоэффективного трансформатора |  |  | 6 | 10 | [6 empty] | 630 | 630 | [76 empty] | сухой Т 6(10)/HH |  |  |  |  | сухой Т 6(10, 15)/НН, 630 кВА | двухобмоточного
Т5.2-09-4 | [9 empty] | 1 ячейка | Ячейка малошумного энергоэффективного трансформатора |  |  | 20 | [7 empty] | 630 | 630 | [76 empty] | сухой Т 20/HH |  |  |  |  | сухой Т 20/НН, 630 кВА | двухобмоточного
Т5.2-10-1 | [9 empty] | 1 ячейка | Ячейка малошумного энергоэффективного трансформатора |  |  | 6 | 10 | [6 empty] | 1000 | 1000 | [76 empty] | масляный Т 6(10,15)/HH |  |  |  |  | масляный Т 6(10, 15)/НН, 1000 кВА | двухобмоточного
Т5.2-10-2 | [9 empty] | 1 ячейка | Ячейка малошумного энергоэффективного трансформатора |  |  | 20 | [7 empty] | 1000 | 1000 | [76 empty] | масляный Т 20/HH |  |  |  |  | масляный Т 20/НН, 1000 кВА | двухобмоточного
Т5.2-10-3 | [9 empty] | 1 ячейка | Ячейка малошумного энергоэффективного трансформатора |  |  | 6 | 10 | [6 empty] | 1000 | 1000 | [76 empty] | сухой Т 6(10)/HH |  |  |  |  | сухой Т 6(10, 15)/НН, 1000 кВА | двухобмоточного
Т5.2-10-4 | [9 empty] | 1 ячейка | Ячейка малошумного энергоэффективного трансформатора |  |  | 20 | [7 empty] | 1000 | 1000 | [76 empty] | сухой Т 20/HH |  |  |  |  | сухой Т 20/НН, 1000 кВА | двухобмоточного
Т5.2-11-1 | [9 empty] | 1 ячейка | Ячейка малошумного энергоэффективного трансформатора |  |  | 6 | 10 | [6 empty] | 1250 | 1250 | [76 empty] | масляный Т 6(10,15)/HH |  |  |  |  | масляный Т 6(10, 15)/НН, 1250 кВА | двухобмоточного
Т5.2-11-2 | [9 empty] | 1 ячейка | Ячейка малошумного энергоэффективного трансформатора |  |  | 20 | [7 empty] | 1250 | 1250 | [76 empty] | масляный Т 20/HH |  |  |  |  | масляный Т 20/НН, 1250 кВА | двухобмоточного
Т5.2-11-3 | [9 empty] | 1 ячейка | Ячейка малошумного энергоэффективного трансформатора |  |  | 6 | 10 | [6 empty] | 1250 | 1250 | [76 empty] | сухой Т 6(10)/HH |  |  |  |  | сухой Т 6(10, 15)/НН, 1250 кВА | двухобмоточного
Т5.2-11-4 | [9 empty] | 1 ячейка | Ячейка малошумного энергоэффективного трансформатора |  |  | 20 | [7 empty] | 1250 | 1250 | [76 empty] | сухой Т 20/HH |  |  |  |  | сухой Т 20/НН, 1250 кВА | двухобмоточного
Т5.2-12-1 | [9 empty] | 1 ячейка | Ячейка малошумного энергоэффективного трансформатора |  |  | 6 | 10 | [6 empty] | 1600 | 1600 | [76 empty] | масляный Т 6(10,15)/HH |  |  |  |  | масляный Т 6(10, 15)/НН, 1600 кВА | двухобмоточного
Т5.2-12-2 | [9 empty] | 1 ячейка | Ячейка малошумного энергоэффективного трансформатора |  |  | 20 | [7 empty] | 1600 | 1600 | [76 empty] | масляный Т 20/HH |  |  |  |  | масляный Т 20/НН, 1600 кВА | двухобмоточного
Т5.2-12-3 | [9 empty] | 1 ячейка | Ячейка малошумного энергоэффективного трансформатора |  |  | 6 | 10 | [6 empty] | 1600 | 1600 | [76 empty] | сухой Т 6(10)/HH |  |  |  |  | сухой Т 6(10, 15)/НН, 1600 кВА | двухобмоточного
Т5.2-12-4 | [9 empty] | 1 ячейка | Ячейка малошумного энергоэффективного трансформатора |  |  | 20 | [7 empty] | 1600 | 1600 | [76 empty] | сухой Т 20/HH |  |  |  |  | сухой Т 20/НН, 1600 кВА | двухобмоточного
Т5.2-13-1 | [9 empty] | 1 ячейка | Ячейка малошумного энергоэффективного трансформатора |  |  | 6 | 10 | [6 empty] | 2000 | 2000 | [76 empty] | масляный Т 6(10,15)/HH |  |  |  |  | масляный Т 6(10, 15)/НН, 2000 кВА | двухобмоточного
Т5.2-13-2 | [9 empty] | 1 ячейка | Ячейка малошумного энергоэффективного трансформатора |  |  | 20 | [7 empty] | 2000 | 2000 | [76 empty] | масляный Т 20/HH |  |  |  |  | масляный Т 20/НН, 2000 кВА | двухобмоточного
Т5.2-13-3 | [9 empty] | 1 ячейка | Ячейка малошумного энергоэффективного трансформатора |  |  | 6 | 10 | [6 empty] | 2000 | 2000 | [76 empty] | сухой Т 6(10)/HH |  |  |  |  | сухой Т 6(10, 15)/НН, 2000 кВА | двухобмоточного
Т5.2-13-4 | [9 empty] | 1 ячейка | Ячейка малошумного энергоэффективного трансформатора |  |  | 20 | [7 empty] | 2000 | 2000 | [76 empty] | сухой Т 20/HH |  |  |  |  | сухой Т 20/НН, 2000 кВА | двухобмоточного
Т5.2-14-1 | [9 empty] | 1 ячейка | Ячейка малошумного энергоэффективного трансформатора |  |  | 6 | 10 | [6 empty] | 2500 | 2500 | [76 empty] | масляный Т 6(10,15)/HH |  |  |  |  | масляный Т 6(10, 15)/НН, 2500 кВА | двухобмоточного
Т5.2-14-2 | [9 empty] | 1 ячейка | Ячейка малошумного энергоэффективного трансформатора |  |  | 20 | [7 empty] | 2500 | 2500 | [76 empty] | масляный Т 20/HH |  |  |  |  | масляный Т 20/НН, 2500 кВА | двухобмоточного
Т5.2-14-3 | [9 empty] | 1 ячейка | Ячейка малошумного энергоэффективного трансформатора |  |  | 6 | 10 | [6 empty] | 2500 | 2500 | [76 empty] | сухой Т 6(10)/HH |  |  |  |  | сухой Т 6(10, 15)/НН, 2500 кВА | двухобмоточного
Т5.2-14-4 | [9 empty] | 1 ячейка | Ячейка малошумного энергоэффективного трансформатора |  |  | 20 | [7 empty] | 2500 | 2500 | [76 empty] | сухой Т 20/HH |  |  |  |  | сухой Т 20/НН, 2500 кВА | двухобмоточного
Т5.2-15-1 | [9 empty] | 1 ячейка | Ячейка малошумного энергоэффективного трансформатора |  |  | 6 | 10 | [6 empty] | 3150 | 3150 | [76 empty] | масляный Т 6(10,15)/HH |  |  |  |  | масляный Т 6(10, 15)/НН, 3150 кВА | двухобмоточного
Т5.2-15-2 | [9 empty] | 1 ячейка | Ячейка малошумного энергоэффективного трансформатора |  |  | 20 | [7 empty] | 3150 | 3150 | [76 empty] | масляный Т 20/HH |  |  |  |  | масляный Т 20/НН, 3150 кВА | двухобмоточного
Т5.2-15-3 | [9 empty] | 1 ячейка | Ячейка малошумного энергоэффективного трансформатора |  |  | 6 | 10 | [6 empty] | 3150 | 3150 | [76 empty] | сухой Т 6(10)/HH |  |  |  |  | сухой Т 6(10, 15)/НН, 3150 кВА | двухобмоточного
Т5.2-15-4 | [9 empty] | 1 ячейка | Ячейка малошумного энергоэффективного трансформатора |  |  | 20 | [7 empty] | 3150 | 3150 | [76 empty] | сухой Т 20/HH |  |  |  |  | сухой Т 20/НН, 3150 кВА | двухобмоточного
Т5.2-16-3 | [9 empty] | 1 ячейка | Ячейка малошумного энергоэффективного трансформатора |  |  | 6 | 10 | [6 empty] | 4000 | 4000 | [76 empty] | сухой Т 6(10)/HH |  |  |  |  | сухой Т 6(10, 15)/НН, 4000 кВА | двухобмоточного
Т5.2-16-4 | [9 empty] | 1 ячейка | Ячейка малошумного энергоэффективного трансформатора |  |  | 20 | [7 empty] | 4000 | 4000 | [76 empty] | сухой Т 20/HH |  |  |  |  | сухой Т 20/НН, 4000 кВА | двухобмоточного
Т5-05-1 | [9 empty] | 1 ячейка | Ячейка трансформатора |  |  | 6 | 10 | [6 empty] | 16 | 16 | [76 empty] | масляный Т 6(10,15)/HH |  |  |  |  | масляный Т 6(10, 15)/НН, 16 кВА | двухобмоточного
Т5-05-2 | [9 empty] | 1 ячейка | Ячейка трансформатора |  |  | 20 | [7 empty] | 16 | 16 | [76 empty] | масляный Т 20/HH |  |  |  |  | масляный Т 20/НН, 16 кВА | двухобмоточного
Т5-06-1 | [9 empty] | 1 ячейка | Ячейка трансформатора |  |  | 6 | 10 | [6 empty] | 25 | 25 | [76 empty] | масляный Т 6(10,15)/HH |  |  |  |  | масляный Т 6(10, 15)/НН, 25 кВА | двухобмоточного
Т5-06-2 | [9 empty] | 1 ячейка | Ячейка трансформатора |  |  | 20 | [7 empty] | 25 | 25 | [76 empty] | масляный Т 20/HH |  |  |  |  | масляный Т 20/НН, 25 кВА | двухобмоточного
Т5-06-4 | [9 empty] | 1 ячейка | Ячейка трансформатора |  |  | 6 | 10 | [6 empty] | 25 | 25 | [76 empty] | сухой Т 6(10)/HH |  |  |  |  | сухой Т 6(10, 15)/НН, 25 кВА | двухобмоточного
Т5-06-5 | [9 empty] | 1 ячейка | Ячейка трансформатора |  |  | 20 | [7 empty] | 25 | 25 | [76 empty] | сухой Т 20/HH |  |  |  |  | сухой Т 20/НН, 25 кВА | двухобмоточного
Т5-07-1 | [9 empty] | 1 ячейка | Ячейка трансформатора |  |  | 6 | 10 | [6 empty] | 40 | 40 | [76 empty] | масляный Т 6(10,15)/HH |  |  |  |  | масляный Т 6(10, 15)/НН, 40 кВА | двухобмоточного
Т5-07-2 | [9 empty] | 1 ячейка | Ячейка трансформатора |  |  | 20 | [7 empty] | 40 | 40 | [76 empty] | масляный Т 20/HH |  |  |  |  | масляный Т 20/НН, 40 кВА | двухобмоточного
Т5-07-4 | [9 empty] | 1 ячейка | Ячейка трансформатора |  |  | 6 | 10 | [6 empty] | 40 | 40 | [76 empty] | сухой Т 6(10)/HH |  |  |  |  | сухой Т 6(10, 15)/НН, 40 кВА | двухобмоточного
Т5-07-5 | [9 empty] | 1 ячейка | Ячейка трансформатора |  |  | 20 | [7 empty] | 40 | 40 | [76 empty] | сухой Т 20/HH |  |  |  |  | сухой Т 20/НН, 40 кВА | двухобмоточного
Т5-08-1 | [9 empty] | 1 ячейка | Ячейка трансформатора |  |  | 6 | 10 | [6 empty] | 63 | 63 | [76 empty] | масляный Т 6(10,15)/HH |  |  |  |  | масляный Т 6(10, 15)/НН, 63 кВА | двухобмоточного
Т5-08-2 | [9 empty] | 1 ячейка | Ячейка трансформатора |  |  | 20 | [7 empty] | 63 | 63 | [76 empty] | масляный Т 20/HH |  |  |  |  | масляный Т 20/НН, 63 кВА | двухобмоточного
Т5-08-4 | [9 empty] | 1 ячейка | Ячейка трансформатора |  |  | 6 | 10 | [6 empty] | 63 | 63 | [76 empty] | сухой Т 6(10)/HH |  |  |  |  | сухой Т 6(10, 15)/НН, 63 кВА | двухобмоточного
Т5-08-5 | [9 empty] | 1 ячейка | Ячейка трансформатора |  |  | 20 | [7 empty] | 63 | 63 | [76 empty] | сухой Т 20/HH |  |  |  |  | сухой Т 20/НН, 63 кВА | двухобмоточного
Т5-10-1 | [9 empty] | 1 ячейка | Ячейка трансформатора |  |  | 6 | 10 | [6 empty] | 100 | 100 | [76 empty] | масляный Т 6(10,15)/HH |  |  |  |  | масляный Т 6(10, 15)/НН, 100 кВА | двухобмоточного
Т5-10-2 | [9 empty] | 1 ячейка | Ячейка трансформатора |  |  | 20 | [7 empty] | 100 | 100 | [76 empty] | масляный Т 20/HH |  |  |  |  | масляный Т 20/НН, 100 кВА | двухобмоточного
Т5-10-3 | [9 empty] | 1 ячейка | Ячейка трансформатора |  |  | 35 | [7 empty] | 100 | 100 | [76 empty] | Т 35/HH |  |  |  |  | Т 35/НН, 100 кВА | двухобмоточного
Т5-10-4 | [9 empty] | 1 ячейка | Ячейка трансформатора |  |  | 6 | 10 | [6 empty] | 100 | 100 | [76 empty] | сухой Т 6(10)/HH |  |  |  |  | сухой Т 6(10, 15)/НН, 100 кВА | двухобмоточного
Т5-10-5 | [9 empty] | 1 ячейка | Ячейка трансформатора |  |  | 20 | [7 empty] | 100 | 100 | [76 empty] | сухой Т 20/HH |  |  |  |  | сухой Т 20/НН, 100 кВА | двухобмоточного
Т5-11-1 | [9 empty] | 1 ячейка | Ячейка трансформатора |  |  | 6 | 10 | [6 empty] | 160 | 160 | [76 empty] | масляный Т 6(10,15)/HH |  |  |  |  | масляный Т 6(10, 15)/НН, 160 кВА | двухобмоточного
Т5-11-2 | [9 empty] | 1 ячейка | Ячейка трансформатора |  |  | 20 | [7 empty] | 160 | 160 | [76 empty] | масляный Т 20/HH |  |  |  |  | масляный Т 20/НН, 160 кВА | двухобмоточного
Т5-11-3 | [9 empty] | 1 ячейка | Ячейка трансформатора |  |  | 35 | [7 empty] | 160 | 160 | [76 empty] | Т 35/HH |  |  |  |  | Т 35/НН, 160 кВА | двухобмоточного
Т5-11-4 | [9 empty] | 1 ячейка | Ячейка трансформатора |  |  | 6 | 10 | [6 empty] | 160 | 160 | [76 empty] | сухой Т 6(10)/HH |  |  |  |  | сухой Т 6(10, 15)/НН, 160 кВА | двухобмоточного
Т5-11-5 | [9 empty] | 1 ячейка | Ячейка трансформатора |  |  | 20 | [7 empty] | 160 | 160 | [76 empty] | сухой Т 20/HH |  |  |  |  | сухой Т 20/НН, 160 кВА | двухобмоточного
Т5-12-1 | [9 empty] | 1 ячейка | Ячейка трансформатора |  |  | 6 | 10 | [6 empty] | 250 | 250 | [76 empty] | масляный Т 6(10,15)/HH |  |  |  |  | масляный Т 6(10, 15)/НН, 250 кВА | двухобмоточного
Т5-12-2 | [9 empty] | 1 ячейка | Ячейка трансформатора |  |  | 20 | [7 empty] | 250 | 250 | [76 empty] | масляный Т 20/HH |  |  |  |  | масляный Т 20/НН, 250 кВА | двухобмоточного
Т5-12-3 | [9 empty] | 1 ячейка | Ячейка трансформатора |  |  | 35 | [7 empty] | 250 | 250 | [76 empty] | Т 35/HH |  |  |  |  | Т 35/НН, 250 кВА | двухобмоточного
Т5-12-4 | [9 empty] | 1 ячейка | Ячейка трансформатора |  |  | 6 | 10 | [6 empty] | 250 | 250 | [76 empty] | сухой Т 6(10)/HH |  |  |  |  | сухой Т 6(10, 15)/НН, 250 кВА | двухобмоточного
Т5-12-5 | [9 empty] | 1 ячейка | Ячейка трансформатора |  |  | 20 | [7 empty] | 250 | 250 | [76 empty] | сухой Т 20/HH |  |  |  |  | сухой Т 20/НН, 250 кВА | двухобмоточного
Т5-14-1 | [9 empty] | 1 ячейка | Ячейка трансформатора |  |  | 6 | 10 | [6 empty] | 400 | 400 | [76 empty] | масляный Т 6(10,15)/HH |  |  |  |  | масляный Т 6(10, 15)/НН, 400 кВА | двухобмоточного
Т5-14-2 | [9 empty] | 1 ячейка | Ячейка трансформатора |  |  | 20 | [7 empty] | 400 | 400 | [76 empty] | масляный Т 20/HH |  |  |  |  | масляный Т 20/НН, 400 кВА | двухобмоточного
Т5-14-3 | [9 empty] | 1 ячейка | Ячейка трансформатора |  |  | 35 | [7 empty] | 400 | 400 | [76 empty] | Т 35/HH |  |  |  |  | Т 35/НН, 400 кВА | двухобмоточного
Т5-14-4 | [9 empty] | 1 ячейка | Ячейка трансформатора |  |  | 6 | 10 | [6 empty] | 400 | 400 | [76 empty] | сухой Т 6(10)/HH |  |  |  |  | сухой Т 6(10, 15)/НН, 400 кВА | двухобмоточного
Т5-14-5 | [9 empty] | 1 ячейка | Ячейка трансформатора |  |  | 20 | [7 empty] | 400 | 400 | [76 empty] | сухой Т 20/HH |  |  |  |  | сухой Т 20/НН, 400 кВА | двухобмоточного
Т5-15-5 | [9 empty] | 1 ячейка | Ячейка трансформатора |  |  | 110 | [91 empty] | двухобмоточного
Т5-17-1 | [9 empty] | 1 ячейка | Ячейка трансформатора |  |  | 6 | 10 | [6 empty] | 630 | 630 | [76 empty] | масляный Т 6(10,15)/HH |  |  |  |  | масляный Т 6(10, 15)/НН, 630 кВА | двухобмоточного
Т5-17-2 | [9 empty] | 1 ячейка | Ячейка трансформатора |  |  | 20 | [7 empty] | 630 | 630 | [76 empty] | масляный Т 20/HH |  |  |  |  | масляный Т 20/НН, 630 кВА | двухобмоточного
Т5-17-3 | [9 empty] | 1 ячейка | Ячейка трансформатора |  |  | 35 | [7 empty] | 630 | 630 | [76 empty] | Т 35/HH |  |  |  |  | Т 35/НН, 630 кВА | двухобмоточного
Т5-17-4 | [9 empty] | 1 ячейка | Ячейка трансформатора |  |  | 6 | 10 | [6 empty] | 630 | 630 | [76 empty] | сухой Т 6(10)/HH |  |  |  |  | сухой Т 6(10, 15)/НН, 630 кВА | двухобмоточного
Т5-17-5 | [9 empty] | 1 ячейка | Ячейка трансформатора |  |  | 20 | [7 empty] | 630 | 630 | [76 empty] | сухой Т 20/HH |  |  |  |  | сухой Т 20/НН, 630 кВА | двухобмоточного
Т5-19-1 | [9 empty] | 1 ячейка | Ячейка трансформатора |  |  | 6 | 10 | [6 empty] | 1000 | 1000 | [76 empty] | масляный Т 6(10,15)/HH |  |  |  |  | масляный Т 6(10, 15)/НН, 1000 кВА | двухобмоточного
Т5-19-2 | [9 empty] | 1 ячейка | Ячейка трансформатора |  |  | 20 | [7 empty] | 1000 | 1000 | [76 empty] | масляный Т 20/HH |  |  |  |  | масляный Т 20/НН, 1000 кВА | двухобмоточного
Т5-19-3 | [9 empty] | 1 ячейка | Ячейка трансформатора |  |  | 35 | [7 empty] | 1000 | 1000 | [76 empty] | Т 35/HH |  |  |  |  | Т 35/НН, 1000 кВА | двухобмоточного
Т5-19-4 | [9 empty] | 1 ячейка | Ячейка трансформатора |  |  | 6 | 10 | [6 empty] | 1000 | 1000 | [76 empty] | сухой Т 6(10)/HH |  |  |  |  | сухой Т 6(10, 15)/НН, 1000 кВА | двухобмоточного
Т5-19-5 | [9 empty] | 1 ячейка | Ячейка трансформатора |  |  | 20 | [7 empty] | 1000 | 1000 | [76 empty] | сухой Т 20/HH |  |  |  |  | сухой Т 20/НН, 1000 кВА | двухобмоточного
Т5-21-1 | [9 empty] | 1 ячейка | Ячейка трансформатора |  |  | 6 | 10 | [6 empty] | 1250 | 1250 | [76 empty] | масляный Т 6(10,15)/HH |  |  |  |  | масляный Т 6(10, 15)/НН, 1250 кВА | двухобмоточного
Т5-21-2 | [9 empty] | 1 ячейка | Ячейка трансформатора |  |  | 20 | [7 empty] | 1250 | 1250 | [76 empty] | масляный Т 20/HH |  |  |  |  | масляный Т 20/НН, 1250 кВА | двухобмоточного
Т5-21-3 | [9 empty] | 1 ячейка | Ячейка трансформатора |  |  | 35 | [7 empty] | 1250 | 1250 | [76 empty] | Т 35/HH |  |  |  |  | Т 35/НН, 1250 кВА | двухобмоточного
Т5-21-4 | [9 empty] | 1 ячейка | Ячейка трансформатора |  |  | 6 | 10 | [6 empty] | 1250 | 1250 | [76 empty] | сухой Т 6(10)/HH |  |  |  |  | сухой Т 6(10, 15)/НН, 1250 кВА | двухобмоточного
Т5-21-5 | [9 empty] | 1 ячейка | Ячейка трансформатора |  |  | 20 | [7 empty] | 1250 | 1250 | [76 empty] | сухой Т 20/HH |  |  |  |  | сухой Т 20/НН, 1250 кВА | двухобмоточного
Т5-22-1 | [9 empty] | 1 ячейка | Ячейка трансформатора |  |  | 6 | 10 | [6 empty] | 1600 | 1600 | [76 empty] | масляный Т 6(10,15)/HH |  |  |  |  | масляный Т 6(10, 15)/НН, 1600 кВА | двухобмоточного
Т5-22-2 | [9 empty] | 1 ячейка | Ячейка трансформатора |  |  | 20 | [7 empty] | 1600 | 1600 | [76 empty] | масляный Т 20/HH |  |  |  |  | масляный Т 20/НН, 1600 кВА | двухобмоточного
Т5-22-3 | [9 empty] | 1 ячейка | Ячейка трансформатора |  |  | 35 | [7 empty] | 1600 | 1600 | [76 empty] | Т 35/HH |  |  |  |  | Т 35/НН, 1600 кВА | двухобмоточного
Т5-22-4 | [9 empty] | 1 ячейка | Ячейка трансформатора |  |  | 6 | 10 | [6 empty] | 1600 | 1600 | [76 empty] | сухой Т 6(10)/HH |  |  |  |  | сухой Т 6(10, 15)/НН, 1600 кВА | двухобмоточного
Т5-22-5 | [9 empty] | 1 ячейка | Ячейка трансформатора |  |  | 20 | [7 empty] | 1600 | 1600 | [76 empty] | сухой Т 20/HH |  |  |  |  | сухой Т 20/НН, 1600 кВА | двухобмоточного
Т5-23-1 | [9 empty] | 1 ячейка | Ячейка трансформатора |  |  | 6 | 10 | [6 empty] | 2000 | 2000 | [76 empty] | масляный Т 6(10,15)/HH |  |  |  |  | масляный Т 6(10, 15)/НН, 2000 кВА | двухобмоточного
Т5-23-2 | [9 empty] | 1 ячейка | Ячейка трансформатора |  |  | 20 | [7 empty] | 2000 | 2000 | [76 empty] | масляный Т 20/HH |  |  |  |  | масляный Т 20/НН, 2000 кВА | двухобмоточного
Т5-23-4 | [9 empty] | 1 ячейка | Ячейка трансформатора |  |  | 6 | 10 | [6 empty] | 2000 | 2000 | [76 empty] | сухой Т 6(10)/HH |  |  |  |  | сухой Т 6(10, 15)/НН, 2000 кВА | двухобмоточного
Т5-23-5 | [9 empty] | 1 ячейка | Ячейка трансформатора |  |  | 20 | [7 empty] | 2000 | 2000 | [76 empty] | сухой Т 20/HH |  |  |  |  | сухой Т 20/НН, 2000 кВА | двухобмоточного
Т5-24-1 | [9 empty] | 1 ячейка | Ячейка трансформатора |  |  | 6 | 10 | [6 empty] | 2500 | 2500 | [76 empty] | масляный Т 6(10,15)/HH |  |  |  |  | масляный Т 6(10, 15)/НН, 2500 кВА | двухобмоточного
Т5-24-2 | [9 empty] | 1 ячейка | Ячейка трансформатора |  |  | 20 | [7 empty] | 2500 | 2500 | [76 empty] | масляный Т 20/HH |  |  |  |  | масляный Т 20/НН, 2500 кВА | двухобмоточного
Т5-24-4 | [9 empty] | 1 ячейка | Ячейка трансформатора |  |  | 6 | 10 | [6 empty] | 2500 | 2500 | [76 empty] | сухой Т 6(10)/HH |  |  |  |  | сухой Т 6(10, 15)/НН, 2500 кВА | двухобмоточного
Т5-24-5 | [9 empty] | 1 ячейка | Ячейка трансформатора |  |  | 20 | [7 empty] | 2500 | 2500 | [76 empty] | сухой Т 20/HH |  |  |  |  | сухой Т 20/НН, 2500 кВА | двухобмоточного
Т5-25-1 | [9 empty] | 1 ячейка | Ячейка трансформатора |  |  | 6 | 10 | [6 empty] | 3150 | 3150 | [76 empty] | масляный Т 6(10,15)/HH |  |  |  |  | масляный Т 6(10, 15)/НН, 3150 кВА | двухобмоточного
Т5-25-2 | [9 empty] | 1 ячейка | Ячейка трансформатора |  |  | 20 | [7 empty] | 3150 | 3150 | [76 empty] | масляный Т 20/HH |  |  |  |  | масляный Т 20/НН, 3150 кВА | двухобмоточного
Т5-25-4 | [9 empty] | 1 ячейка | Ячейка трансформатора |  |  | 6 | 10 | [6 empty] | 3150 | 3150 | [76 empty] | сухой Т 6(10)/HH |  |  |  |  | сухой Т 6(10, 15)/НН, 3150 кВА | двухобмоточного
Т5-25-5 | [9 empty] | 1 ячейка | Ячейка трансформатора |  |  | 20 | [7 empty] | 3150 | 3150 | [76 empty] | сухой Т 20/HH |  |  |  |  | сухой Т 20/НН, 3150 кВА | двухобмоточного
Т5-26-4 | [9 empty] | 1 ячейка | Ячейка трансформатора |  |  | 6 | 10 | [6 empty] | 4000 | 4000 | [76 empty] | сухой Т 6(10)/HH |  |  |  |  | сухой Т 6(10, 15)/НН, 4000 кВА | двухобмоточного
Т5-26-5 | [9 empty] | 1 ячейка | Ячейка трансформатора |  |  | 20 | [7 empty] | 4000 | 4000 | [76 empty] | сухой Т 20/HH |  |  |  |  | сухой Т 20/НН, 4000 кВА | двухобмоточного
Т5-28-5 | [9 empty] | 1 ячейка | Ячейка трансформатора |  |  | 110 | [91 empty] | двухобмоточного
Т6-01-1 | [9 empty] | 1 ячейка | Регулировочный трансформатор |  |  | 6 | 10 |  |  |  |  | 16 | 16 | [83 empty] | 16 МВА
Т6-02-1 | [9 empty] | 1 ячейка | Регулировочный трансформатор |  |  | 6 | 10 |  |  |  |  | 40 | 40 | [83 empty] | 40 МВА
Т6-02-2 | [9 empty] | 1 ячейка | Регулировочный трансформатор |  |  | 20 | 35 |  |  |  |  | 40 | 40 | [83 empty] | 40 МВА
Т6-03-1 | [9 empty] | 1 ячейка | Регулировочный трансформатор |  |  | 6 | 10 |  |  |  |  | 63 | 63 | [83 empty] | 63 МВА
Т6-03-2 | [9 empty] | 1 ячейка | Регулировочный трансформатор |  |  | 20 | 35 |  |  |  |  | 63 | 63 | [83 empty] | 63 МВА
Т6-04-2 | [9 empty] | 1 ячейка | Регулировочный трансформатор |  |  | 20 | 35 |  |  |  |  | 100 | 100 | [83 empty] | 100 МВА
Т7-01 | [9 empty] | 1 МВА | Регулировочный трансформатор |  |  | 6 | 220 | [89 empty] | 1 МВА
У1-01 | [9 empty] | 1 ед. | Устройство плавки гололеда |  |  | 35 | 1150
У2-01 | [9 empty] | 1 кВт | Дизель-генераторная установка |  |  | 0.4
У2-02 | [9 empty] | 1 кВт | Дизель-генераторная установка |  |  | 6 | 10
У3-01 | [9 empty] | 1 ед. | Защитные конструкции ПС |  |  | 35 | 1150 | [24 empty] | Противотаранное устройство | [64 empty] | Противотаранное устройство
У3-02 | [9 empty] | 1 ед. | Защитные конструкции ПС |  |  | 35 | 1150 | [24 empty] | Откатные (раздвижные, автоматические, противопожарные) ворота | [64 empty] | Откатные (раздвижные, автоматические, противопожарные) ворота
У4-01 | [9 empty] | 1 м периметра ПС | Защитне ограждения ПС |  |  | 35 | 1150 | [24 empty] | Ограждение наружное | [64 empty] | Ограждение внешнее
У4-02 | [9 empty] | 1 м периметра ПС | Защитне ограждения ПС |  |  | 35 | 1150 | [24 empty] | Ограждение предупредительное сетчатое | [64 empty] | Ограждение предупредительное сетчатое
У4-03 | [9 empty] | 1 м периметра ПС | Защитне ограждения ПС |  |  | 35 | 1150 | [24 empty] | Ограждение внутреннее сетчатое | [64 empty] | Ограждение внутреннее сетчатое
Э1-01-1 | [9 empty] | 1 ед. | КТП киоскового типа |  |  | 6 | 20 | [6 empty] | 25 | 25 | [6 empty] | 1 | 2 | [73 empty] | 1 т-р, 25 кВА
Э1-01-2 | [9 empty] | 1 ед. | КТП киоскового типа |  |  | 6 | 20 | [6 empty] | 25 | 25 | [6 empty] | 1 | 2 | [73 empty] | 2 т-р, 25 кВА
Э1-02-1 | [9 empty] | 1 ед. | КТП киоскового типа |  |  | 6 | 20 | [6 empty] | 40 | 40 | [6 empty] | 1 | 2 | [73 empty] | 1 т-р, 40 кВА
Э1-02-2 | [9 empty] | 1 ед. | КТП киоскового типа |  |  | 6 | 20 | [6 empty] | 40 | 40 | [6 empty] | 1 | 2 | [73 empty] | 2 т-р, 40 кВА
Э1-03-1 | [9 empty] | 1 ед. | КТП киоскового типа |  |  | 6 | 20 | [6 empty] | 63 | 63 | [6 empty] | 1 | 2 | [73 empty] | 1 т-р, 63 кВА
Э1-03-2 | [9 empty] | 1 ед. | КТП киоскового типа |  |  | 6 | 20 | [6 empty] | 63 | 63 | [6 empty] | 1 | 2 | [73 empty] | 2 т-р, 63 кВА
Э1-04-1 | [9 empty] | 1 ед. | КТП киоскового типа |  |  | 6 | 20 | [6 empty] | 100 | 100 | [6 empty] | 1 | 2 | [73 empty] | 1 т-р, 100 кВА
Э1-04-2 | [9 empty] | 1 ед. | КТП киоскового типа |  |  | 6 | 20 | [6 empty] | 100 | 100 | [6 empty] | 1 | 2 | [73 empty] | 2 т-р, 100 кВА
Э1-05-1 | [9 empty] | 1 ед. | КТП киоскового типа |  |  | 6 | 20 | [6 empty] | 160 | 160 | [6 empty] | 1 | 2 | [73 empty] | 1 т-р, 160 кВА
Э1-05-2 | [9 empty] | 1 ед. | КТП киоскового типа |  |  | 6 | 20 | [6 empty] | 160 | 160 | [6 empty] | 1 | 2 | [73 empty] | 2 т-р, 160 кВА
Э1-06-1 | [9 empty] | 1 ед. | КТП киоскового типа |  |  | 6 | 20 | [6 empty] | 250 | 250 | [6 empty] | 1 | 2 | [73 empty] | 1 т-р, 250 кВА
Э1-06-2 | [9 empty] | 1 ед. | КТП киоскового типа |  |  | 6 | 20 | [6 empty] | 250 | 250 | [6 empty] | 1 | 2 | [73 empty] | 2 т-р, 250 кВА
Э1-07-1 | [9 empty] | 1 ед. | КТП киоскового типа |  |  | 6 | 20 | [6 empty] | 400 | 400 | [6 empty] | 1 | 2 | [73 empty] | 1 т-р, 400 кВА
Э1-07-2 | [9 empty] | 1 ед. | КТП киоскового типа |  |  | 6 | 20 | [6 empty] | 400 | 400 | [6 empty] | 1 | 2 | [73 empty] | 2 т-р, 400 кВА
Э1-08-1 | [9 empty] | 1 ед. | КТП киоскового типа |  |  | 6 | 20 | [6 empty] | 630 | 630 | [6 empty] | 1 | 2 | [73 empty] | 1 т-р, 630 кВА
Э1-08-2 | [9 empty] | 1 ед. | КТП киоскового типа |  |  | 6 | 20 | [6 empty] | 630 | 630 | [6 empty] | 1 | 2 | [73 empty] | 2 т-р, 630 кВА
Э1-09-1 | [9 empty] | 1 ед. | КТП киоскового типа |  |  | 6 | 20 | [6 empty] | 1000 | 1000 | [6 empty] | 1 | 2 | [73 empty] | 1 т-р, 1000 кВА
Э1-09-2 | [9 empty] | 1 ед. | КТП киоскового типа |  |  | 6 | 20 | [6 empty] | 1000 | 1000 | [6 empty] | 1 | 2 | [73 empty] | 2 т-р, 1000 кВА
Э1-10-1 | [9 empty] | 1 ед. | КТП киоскового типа |  |  | 6 | 20 | [6 empty] | 1250 | 1250 | [6 empty] | 1 | 2 | [73 empty] | 1 т-р, 1250 кВА
Э1-11-1 | [9 empty] | 1 ед. | КТП киоскового типа |  |  | 6 | 20 | [6 empty] | 1600 | 1600 | [6 empty] | 1 | 2 | [73 empty] | 1 т-р, 1600 кВА
Э1-12-1 | [9 empty] | 1 ед. | КТП киоскового типа |  |  | 6 | 20 | [6 empty] | 2500 | 2500 | [6 empty] | 1 | 2 | [73 empty] | 1 т-р, 2500 кВА
Э2-01 | [9 empty] | 1 ед. | КТП мачтового (шкафного, столбового) типа с одним трансформатором |  |  | 6 | 20 | [6 empty] | 16 | 16 | [81 empty] | 16 кВА
Э2-02 | [9 empty] | 1 ед. | КТП мачтового (шкафного, столбового) типа с одним трансформатором |  |  | 6 | 20 | [6 empty] | 25 | 25 | [81 empty] | 25 кВА
Э2-03 | [9 empty] | 1 ед. | КТП мачтового (шкафного, столбового) типа с одним трансформатором |  |  | 6 | 20 | [6 empty] | 40 | 40 | [81 empty] | 40 кВА
Э2-04 | [9 empty] | 1 ед. | КТП мачтового (шкафного, столбового) типа с одним трансформатором |  |  | 6 | 20 | [6 empty] | 63 | 63 | [81 empty] | 63 кВА
Э2-05 | [9 empty] | 1 ед. | КТП мачтового (шкафного, столбового) типа с одним трансформатором |  |  | 6 | 20 | [6 empty] | 100 | 100 | [81 empty] | 100 кВА
Э2-06 | [9 empty] | 1 ед. | КТП мачтового (шкафного, столбового) типа с одним трансформатором |  |  | 6 | 20 | [6 empty] | 160 | 160 | [81 empty] | 160 кВА
Э2-07 | [9 empty] | 1 ед. | КТП мачтового (шкафного, столбового) типа с одним трансформатором |  |  | 6 | 20 | [6 empty] | 250 | 250 | [81 empty] | 250 кВА
Э3-01-1 | [9 empty] | 1 ед. | КТП блочного типа (бетонные, сэндвич-панели) |  |  | 6 | 20 | [6 empty] | 25 | 25 | [6 empty] | 1 | 2 | [73 empty] | 1 т-р, 25 кВА
Э3-01-2 | [9 empty] | 1 ед. | КТП блочного типа (бетонные, сэндвич-панели) |  |  | 6 | 20 | [6 empty] | 25 | 25 | [6 empty] | 1 | 2 | [73 empty] | 2 т-р, 25 кВА
Э3-02-1 | [9 empty] | 1 ед. | КТП блочного типа (бетонные, сэндвич-панели) |  |  | 6 | 20 | [6 empty] | 40 | 40 | [6 empty] | 1 | 2 | [73 empty] | 1 т-р, 40 кВА
Э3-02-2 | [9 empty] | 1 ед. | КТП блочного типа (бетонные, сэндвич-панели) |  |  | 6 | 20 | [6 empty] | 40 | 40 | [6 empty] | 1 | 2 | [73 empty] | 2 т-р, 40 кВА
Э3-03-1 | [9 empty] | 1 ед. | КТП блочного типа (бетонные, сэндвич-панели) |  |  | 6 | 20 | [6 empty] | 63 | 63 | [6 empty] | 1 | 2 | [73 empty] | 1 т-р, 63 кВА
Э3-03-2 | [9 empty] | 1 ед. | КТП блочного типа (бетонные, сэндвич-панели) |  |  | 6 | 20 | [6 empty] | 63 | 63 | [6 empty] | 1 | 2 | [73 empty] | 2 т-р, 63 кВА
Э3-04-1 | [9 empty] | 1 ед. | КТП блочного типа (бетонные, сэндвич-панели) |  |  | 6 | 20 | [6 empty] | 100 | 100 | [6 empty] | 1 | 2 | [73 empty] | 1 т-р, 100 кВА
Э3-04-2 | [9 empty] | 1 ед. | КТП блочного типа (бетонные, сэндвич-панели) |  |  | 6 | 20 | [6 empty] | 100 | 100 | [6 empty] | 1 | 2 | [73 empty] | 2 т-р, 100 кВА
Э3-05-1 | [9 empty] | 1 ед. | КТП блочного типа (бетонные, сэндвич-панели) |  |  | 6 | 20 | [6 empty] | 160 | 160 | [6 empty] | 1 | 2 | [73 empty] | 1 т-р, 160 кВА
Э3-05-2 | [9 empty] | 1 ед. | КТП блочного типа (бетонные, сэндвич-панели) |  |  | 6 | 20 | [6 empty] | 160 | 160 | [6 empty] | 1 | 2 | [73 empty] | 2 т-р, 160 кВА
Э3-06-1 | [9 empty] | 1 ед. | КТП блочного типа (бетонные, сэндвич-панели) |  |  | 6 | 20 | [6 empty] | 250 | 250 | [6 empty] | 1 | 2 | [73 empty] | 1 т-р, 250 кВА
Э3-06-2 | [9 empty] | 1 ед. | КТП блочного типа (бетонные, сэндвич-панели) |  |  | 6 | 20 | [6 empty] | 250 | 250 | [6 empty] | 1 | 2 | [73 empty] | 2 т-р, 250 кВА
Э3-07-1 | [9 empty] | 1 ед. | КТП блочного типа (бетонные, сэндвич-панели) |  |  | 6 | 20 | [6 empty] | 400 | 400 | [6 empty] | 1 | 2 | [73 empty] | 1 т-р, 400 кВА
Э3-07-2 | [9 empty] | 1 ед. | КТП блочного типа (бетонные, сэндвич-панели) |  |  | 6 | 20 | [6 empty] | 400 | 400 | [6 empty] | 1 | 2 | [73 empty] | 2 т-р, 400 кВА
Э3-08-1 | [9 empty] | 1 ед. | КТП блочного типа (бетонные, сэндвич-панели) |  |  | 6 | 20 | [6 empty] | 630 | 630 | [6 empty] | 1 | 2 | [73 empty] | 1 т-р, 630 кВА
Э3-08-2 | [9 empty] | 1 ед. | КТП блочного типа (бетонные, сэндвич-панели) |  |  | 6 | 20 | [6 empty] | 630 | 630 | [6 empty] | 1 | 2 | [73 empty] | 2 т-р, 630 кВА
Э3-09-1 | [9 empty] | 1 ед. | КТП блочного типа (бетонные, сэндвич-панели) |  |  | 6 | 20 | [6 empty] | 1000 | 1000 | [6 empty] | 1 | 2 | [73 empty] | 1 т-р, 1000 кВА
Э3-09-2 | [9 empty] | 1 ед. | КТП блочного типа (бетонные, сэндвич-панели) |  |  | 6 | 20 | [6 empty] | 1000 | 1000 | [6 empty] | 1 | 2 | [73 empty] | 2 т-р, 1000 кВА
Э3-10-1 | [9 empty] | 1 ед. | КТП блочного типа (бетонные, сэндвич-панели) |  |  | 6 | 20 | [6 empty] | 1250 | 1250 | [6 empty] | 1 | 2 | [73 empty] | 1 т-р, 1250 кВА
Э3-10-2 | [9 empty] | 1 ед. | КТП блочного типа (бетонные, сэндвич-панели) |  |  | 6 | 20 | [6 empty] | 1250 | 1250 | [6 empty] | 1 | 2 | [73 empty] | 2 т-р, 1250 кВА
Э3-11-1 | [9 empty] | 1 ед. | КТП блочного типа (бетонные, сэндвич-панели) |  |  | 6 | 20 | [6 empty] | 1600 | 1600 | [6 empty] | 1 | 2 | [73 empty] | 1 т-р, 1600 кВА
Э3-11-2 | [9 empty] | 1 ед. | КТП блочного типа (бетонные, сэндвич-панели) |  |  | 6 | 20 | [6 empty] | 1600 | 1600 | [6 empty] | 1 | 2 | [73 empty] | 2 т-р, 1600 кВА
Э3-12-1 | [9 empty] | 1 ед. | КТП блочного типа (бетонные, сэндвич-панели) |  |  | 6 | 20 | [6 empty] | 2500 | 2500 | [6 empty] | 1 | 2 | [73 empty] | 1 т-р, 2500 кВА
Э3-12-2 | [9 empty] | 1 ед. | КТП блочного типа (бетонные, сэндвич-панели) |  |  | 6 | 20 | [6 empty] | 2500 | 2500 | [6 empty] | 1 | 2 | [73 empty] | 2 т-р, 2500 кВА
Э3-13-2 | [9 empty] | 1 ед. | КТП блочного типа (бетонные, сэндвич-панели) |  |  | 6 | 20 | [6 empty] | 3150 | 3150 | [6 empty] | 1 | 2 | [73 empty] | 2 т-р, 3150 кВА
Э3-14-2 | [9 empty] | 1 ед. | КТП блочного типа (бетонные, сэндвич-панели) |  |  | 6 | 20 | [6 empty] | 4000 | 4000 | [6 empty] | 1 | 2 | [73 empty] | 2 т-р, 4000 кВА
Э4-01 | [9 empty] | 1 ед. | Здание РП (СП, РТП, ТП) блочного типа |  |  | 6 | 20 | [24 empty] | РП (СП, РТП) на 7 ячеек выключателей илиnТП (РТП) с одним трансформатором | [64 empty] | РП (СП, РТП) на 7 ячеек выключателей или ТП (РТП) с одним трансформатором
Note on CQ1: UserMCR: удалить поле и использовать признак для ВЛ

## 2
id | uncTableId | row | column | code | costInThousands | techParameters | techName | techDescription | parameters | actualCountType | actualCountDefault | defaultUncCoefficient | defaultUncCoefficientType
3440 | 232 | 1 |  | А1-01 | 55.39 | 1-ф ПУ | ИИК |  | {"1": [0.23]} | 1 | 0 | 1 | 0
3441 | 232 | 2 |  | А1-02 | 57.24 | 1-ф ПУ | ИИК |  | {"1": [0.4]} | 1 | 0 | 1 | 0
3442 | 232 | 3 |  | А1-03 | 55.39 | 1-ф ПУ | ИИК |  | {"1": [0.4]} | 1 | 0 | 1 | 0
3443 | 232 | 4 |  | А1-04 | 56.25 | 1-ф ПУ | ИИК |  | {"1": [6, 20]} | 1 | 0 | 1 | 0
3444 | 232 | 5 |  | А1-05 | 54.02 | 1-ф ПУ | ИИК |  | {"1": [35, 1150]} | 1 | 0 | 1 | 0
3445 | 232 | 6 |  | А1-06 | 54.02 | 1-ф ПУ | ИИК |  | {"1": [6, 20]} | 1 | 0 | 1 | 0
3446 | 232 | 7 |  | А1-07 | 59.4 | 3-ф ПУ | ИИК |  | {"1": [35]} | 1 | 0 | 1 | 0
3447 | 232 | 8 |  | А1-08 | 62.16 | 3-ф ПУ | ИИК |  | {"1": [110]} | 1 | 0 | 1 | 0
3448 | 232 | 9 |  | А1-09 | 56.13 | 1-ф ПУ | ИИК |  | {"1": [0.4]} | 1 | 0 | 0 | 0
3449 | 232 | 10 |  | А1-10 | 55.25 | 1-ф ПУ | ИИК |  | {"1": [0.4]} | 1 | 0 | 0 | 0
3450 | 232 | 11 |  | А1-11 | 43 | 1-ф ПУ | ИИК |  | {"1": [0.4]} | 1 | 0 | 0 | 0
3451 | 232 | 12 |  | А1-12 | 61.77 | 3-ф ПУ | ИИК |  | {"1": [0.4]} | 1 | 0 | 0 | 0
3452 | 232 | 13 |  | А1-13 | 60.16 | 3-ф ПУ | ИИК |  | {"1": [0.4]} | 1 | 0 | 0 | 0
3453 | 232 | 14 |  | А1-14 | 49.19 | 3-ф ПУ | ИИК |  | {"1": [0.4]} | 1 | 0 | 0 | 0
3454 | 232 | 15 |  | А1-15 | 45.31 | 1-ф ПУ | ИИК |  | {"1": [0.4]} | 1 | 0 | 0 | 0
3455 | 232 | 16 |  | А1-16 | 48.65 | 3-ф ПУ | ИИК |  | {"1": [0.4]} | 1 | 0 | 0 | 0
3456 | 232 | 17 |  | А1-17 | 42.98 | 1-ф ПУ | ИИК |  | {"1": [0.4]} | 1 | 0 | 0 | 0
3457 | 232 | 18 |  | А1-18 | 41.93 | 1-ф ПУ | ИИК |  | {"1": [0.4]} | 1 | 0 | 0 | 0
3458 | 232 | 19 |  | А1-19 | 42.8 | 1-ф ПУ | ИИК |  | {"1": [0.4]} | 1 | 0 | 0 | 0
3459 | 232 | 20 |  | А1-20 | 42.36 | 1-ф ПУ | ИИК |  | {"1": [0.4]} | 1 | 0 | 0 | 0
3460 | 232 | 21 |  | А1-21 | 58.02 | 1-ф ПУ | ИИК |  | {"1": [0.4]} | 1 | 0 | 0 | 0
3461 | 232 | 22 |  | А1-22 | 46.65 | 1-ф ПУ | ИИК |  | {"1": [0.4]} | 1 | 0 | 0 | 0
3462 | 232 | 23 |  | А1-23 | 78.09 | 1-ф ПУ | ИИК |  | {"1": [0.4]} | 1 | 0 | 0 | 0
3463 | 232 | 24 |  | А1-24 | 72.29 | 1-ф ПУ | ИИК |  | {"1": [0.4]} | 1 | 0 | 0 | 0
3464 | 232 | 25 |  | А1-25 | 50.03 | 3-ф ПУ | ИИК |  | {"1": [0.4]} | 1 | 0 | 0 | 0
3465 | 232 | 26 |  | А1-26 | 49.68 | 3-ф ПУ | ИИК |  | {"1": [0.4]} | 1 | 0 | 0 | 0
3466 | 232 | 27 |  | А1-27 | 51.02 | 3-ф ПУ | ИИК |  | {"1": [0.4]} | 1 | 0 | 0 | 0
3467 | 232 | 28 |  | А1-28 | 50.58 | 3-ф ПУ | ИИК |  | {"1": [0.4]} | 1 | 0 | 0 | 0
3468 | 232 | 29 |  | А1-29 | 61.44 | 3-ф ПУ | ИИК |  | {"1": [0.4]} | 1 | 0 | 0 | 0
3469 | 232 | 30 |  | А1-30 | 56.02 | 3-ф ПУ | ИИК |  | {"1": [0.4]} | 1 | 0 | 0 | 0
3470 | 232 | 31 |  | А1-31 | 94.03 | 3-ф ПУ | ИИК |  | {"1": [0.4]} | 1 | 0 | 0 | 0
3471 | 232 | 32 |  | А1-32 | 56.02 | 3-ф ПУ | ИИК |  | {"1": [0.4]} | 1 | 0 | 0 | 0
3472 | 232 | 33 |  | А1-33 | 517.48 | 3-ф ПУ | ИИК |  | {"1": [0.4]} | 1 | 0 | 0 | 0
3473 | 232 | 34 |  | А1-34 | 111.97 | 3-ф ПУ | ИИК |  | {"1": [0.4]} | 1 | 0 | 0 | 0
3474 | 232 | 35 |  | А1-35 | 97.99 | 3-ф ПУ | ИИК |  | {"1": [10]} | 1 | 0 | 0 | 0
3475 | 232 | 36 |  | А1-36 | 271.56 | ПКУ | ИИК |  | {"1": [10]} | 1 | 0 | 0 | 0
3476 | 232 | 37 |  | А1-37 | 841.03 | ПКУ | ИИК |  | {"1": [10]} | 1 | 0 | 0 | 0
3477 | 232 | 38 |  | А1-38 | 585.56 | ПКУ | ИИК |  | {"1": [10]} | 1 | 0 | 0 | 0
3478 | 232 | 39 |  | А1-39 | 988.81 | ПКУ | ИИК |  | {"1": [20, 35]} | 1 | 0 | 0 | 0
3479 | 232 | 40 |  | А1-40 | 1090.23 | ПКУ | ИИК |  | {"1": [20, 35]} | 1 | 0 | 0 | 0
3480 | 232 | 41 |  | А1-41 | 2420.53 | ПКУ | ИИК |  | {"1": [20, 35]} | 1 | 0 | 0 | 0
3481 | 232 | 42 |  | А1-42 | 1970.75 | ПКУ | ИИК |  | {"1": [110]} | 1 | 0 | 0 | 0
3482 | 232 | 43 |  | А1-43 | 47.35 | 3-ф ПУ | ИИК |  | {"1": [0.4, 750]} | 1 | 0 | 0 | 0
3483 | 232 | 44 |  | А1-44 | 47.14 | 3-ф ПУ | ИИК |  | {"1": [10, 20]} | 1 | 0 | 0 | 0
3484 | 232 | 45 |  | А1-45 | 45.12 | 3-ф ПУ | ИИК |  | {"1": [10, 20]} | 1 | 0 | 0 | 0
3485 | 232 | 46 |  | А1-46 | 172.63 | 3-ф ПУ | ИИК |  | {"1": [10, 35]} | 1 | 0 | 0 | 0
3486 | 232 | 47 |  | А1-47 | 561.29 | 3-ф ПУ | ИИК |  | {"1": [10, 35]} | 1 | 0 | 0 | 0
3487 | 232 | 48 |  | А1-48 | 233.31 | 3-ф ПУ | ИИК |  | {"1": [10, 35]} | 1 | 0 | 0 | 0
3488 | 232 | 49 |  | А1-49 | 627.28 | 3-ф ПУ | ИИК |  | {"1": [10, 35]} | 1 | 0 | 0 | 0
3489 | 232 | 50 |  | А1-50 | 769.39 | 3-ф ПУ | ИИК |  | {"1": [10, 35]} | 1 | 0 | 0 | 0
3490 | 232 | 51 |  | А1-51 | 656.55 | 3-ф ПУ | ИИК |  | {"1": [10, 35]} | 1 | 0 | 0 | 0
3491 | 232 | 52 |  | А1-52 | 1235.33 | 3-ф ПУ | ИИК |  | {"1": [35, 110]} | 1 | 0 | 0 | 0
3492 | 232 | 53 |  | А1-53 | 1460.31 | 3-ф ПУ | ИИК |  | {"1": [110]} | 1 | 0 | 0 | 0
3493 | 232 | 54 |  | А1-54 | 2465.45 | 3-ф ПУ | ИИК |  | {"1": [110]} | 1 | 0 | 0 | 0
3494 | 232 | 55 |  | А1-55 | 3546.8 | 3-ф ПУ | ИИК |  | {"1": [220]} | 1 | 0 | 0 | 0
3495 | 232 | 56 |  | А1-56 | 5417.97 | 3-ф ПУ | ИИК |  | {"1": [220]} | 1 | 0 | 0 | 0
3496 | 232 | 57 |  | А1-57 | 10653.74 | 3-ф ПУ | ИИК |  | {"1": [330, 750]} | 1 | 0 | 0 | 0
3497 | 232 | 58 |  | А1-58 | 1467.12 | 3-ф ПУ | ИИК |  | {"1": [10, 20]} | 1 | 0 | 0 | 0
3498 | 232 | 59 |  | А1-59 | 1519.65 | УСПД | ИИК |  | {"1": [10, 20]} | 1 | 0 | 0 | 0
3499 | 232 | 60 |  | А1-60 | 775.73 | УСПД | ИИК |  | {"1": [10, 20]} | 1 | 0 | 0 | 0
3500 | 232 | 61 |  | А1-61 | 596 | Шкаф связи | ИИК |  | {"1": [10, 20]} | 1 | 0 | 0 | 0
3501 | 232 | 62 |  | А1-62 | 608.74 | Оборудование связи | ИИК |  | {"1": [10, 20]} | 1 | 0 | 0 | 0
3502 | 232 | 63 |  | А1-63 | 4928.14 | Шкаф преобразователей/конверторов интерфейса | ИИК |  | {"1": [10, 20]} | 1 | 0 | 0 | 0
3503 | 232 | 64 |  | А1-64 | 5.77 | 1-ф Ввод | ИИК |  | {"1": [35, 750]} | 1 | 0 | 0 | 0
3504 | 232 | 65 |  | А1-65 | 7.06 | 1-ф Ввод | ИИК |  | {"1": [35, 750]} | 1 | 0 | 0 | 0
3505 | 232 | 66 |  | А1-66 | 7.79 | 1-ф Ввод | ИИК |  | {"1": [35, 750]} | 1 | 0 | 0 | 0
3506 | 232 | 67 |  | А1-67 | 8.33 | 1-ф Ввод | ИИК |  | {"1": [35, 750]} | 1 | 0 | 0 | 0
3507 | 232 | 68 |  | А1-68 | 7.67 | 3-ф Ввод | ИИК |  | {"1": [35, 750]} | 1 | 0 | 0 | 0
3508 | 232 | 69 |  | А1-69 | 10.3 | 3-ф Ввод | ИИК |  | {"1": [35, 750]} | 1 | 0 | 0 | 0
3509 | 232 | 70 |  | А1-70 | 7.6 | 1-ф Ввод | ИИК |  | {"1": [35, 750]} | 1 | 0 | 0 | 0
3510 | 232 | 71 |  | А1-71 | 6.87 | 1-ф Ввод | ИИК |  | {"1": [35, 750]} | 1 | 0 | 0 | 0
3511 | 232 | 72 |  | А1-72 | 8.66 | 3-ф Ввод | ИИК |  | {"1": [35, 750]} | 1 | 0 | 0 | 0
3512 | 232 | 73 |  | А1-73 | 7.93 | 3-ф Ввод | ИИК |  | {"1": [35, 750]} | 1 | 0 | 0 | 0
3513 | 232 | 74 |  | А1-74 | 3.84 | 1-ф Ввод | ИИК |  | {"1": [35, 750]} | 1 | 0 | 0 | 0
3514 | 232 | 75 |  | А1-75 | 4.52 | 3-ф Ввод | ИИК |  | {"1": [35, 750]} | 1 | 0 | 0 | 0
3515 | 232 | 76 |  | А1-76 | 3.22 | Прокладка силовых цепей | ИИК |  | {"1": [35, 750]} | 1 | 0 | 0 | 0
3516 | 232 | 77 |  | А1-77 | 2.03 | Прокладка силовых цепей | ИИК |  | {"1": [35, 750]} | 1 | 0 | 0 | 0
3517 | 232 | 78 |  | А1-78 | 0.39 | Прокладка кабеля | ИИК |  | {"1": [35, 750]} | 1 | 0 | 0 | 0
3518 | 232 | 79 |  | А1-79 | 0.28 | Прокладка кабеля | ИИК |  | {"1": [35, 750]} | 1 | 0 | 0 | 0
3519 | 232 | 80 |  | А1-80 | 0.39 | Прокладка кабеля | ИИК |  | {"1": [35, 750]} | 1 | 0 | 0 | 0
3520 | 232 | 81 |  | А1-81 | 0.28 | Прокладка кабеля | ИИК |  | {"1": [35, 750]} | 1 | 0 | 0 | 0
3521 | 232 | 82 |  | А1-82 | 5342.21 | ПТК СМиУКЭ | ИИК |  | {"1": [35, 750]} | 1 | 0 | 0 | 0
3522 | 232 | 83 |  | А1-83 | 570.68 | АРМ АИИСКУЭ | ИИК |  | {"1": [35, 750]} | 1 | 0 | 0 | 0
3523 | 232 | 84 |  | А1-84 | 196.42 | 3-ф ПУ | ИИК |  | {"1": [10]} | 1 | 0 | 0 | 0
3524 | 232 | 85 |  | А1-85 | 17.18 | ТТ | ИИК |  | {"1": [0.4]} | 1 | 0 | 0 | 0
3525 | 232 | 86 |  | А1-86 | 94.69 | 3-ф ПУ | ИИК |  | {"1": [0.4]} | 1 | 0 | 0 | 0
3526 | 233 | 1 |  | А2-01 | 325.6 | ИВКЭ для ТП | АИИС КУЭ |  | {"1": [6, 20], "14": ["(СП, РП, РТП), РУ 6-20 кВ"]} | 1 | 1 | 1 | 0
3527 | 233 | 2 |  | А2-02 | 1128.8 | ИВКЭ для ПС | АИИС КУЭ |  | {"1": [35, 750], "14": ["(ЗПС) 35 кВ и выше"]} | 1 | 1 | 1 | 0
3528 | 234 | 1 |  | А3-01-1 | 54220.84 | АСУТП 1 архитектуры, кол-во присоединения: 2-3 | АСУТП ПС и ТМ |  | {"1": [35, 110]} | 1 | 1 | 0 | 0
3529 | 234 | 2 |  | А3-01-2 | 100697.41 | АСУТП 1 архитектуры, кол-во присоединений: 4-15 | АСУТП ПС и ТМ |  | {"1": [35, 110]} | 1 | 1 | 0 | 0
3530 | 234 | 3 |  | А3-01-3 | 122160.1 | АСУТП 1 архитектуры, кол-во присоединений: 16-20 | АСУТП ПС и ТМ |  | {"1": [35, 110]} | 1 | 1 | 0 | 0
3531 | 234 | 4 |  | А3-02-1 | 54220.84 | АСУТП 1 архитектуры, кол-во присоединения: 2-3 | АСУТП ПС и ТМ |  | {"1": [35, 220]} | 1 | 1 | 0 | 0
3532 | 234 | 5 |  | А3-02-2 | 100697.41 | АСУТП 1 архитектуры, кол-во присоединений: 4-15 | АСУТП ПС и ТМ |  | {"1": [35, 220]} | 1 | 1 | 0 | 0
3533 | 234 | 6 |  | А3-02-3 | 122160.1 | АСУТП 1 архитектуры, кол-во присоединений: 16-20 | АСУТП ПС и ТМ |  | {"1": [35, 220]} | 1 | 1 | 0 | 0
3534 | 234 | 7 |  | А3-02-4 | 165355.33 | АСУТП 1 архитектуры, кол-во присоединений: 21-30 | АСУТП ПС и ТМ |  | {"1": [35, 220]} | 1 | 1 | 0 | 0
3535 | 234 | 8 |  | А3-03-2 | 100697.41 | АСУТП 1 архитектуры, кол-во присоединений: 4-15 | АСУТП ПС и ТМ |  | {"1": [35, 750]} | 1 | 1 | 0 | 0
3536 | 234 | 9 |  | А3-03-3 | 122160.1 | АСУТП 1 архитектуры, кол-во присоединений: 16-20 | АСУТП ПС и ТМ |  | {"1": [35, 750]} | 1 | 1 | 0 | 0
3537 | 234 | 10 |  | А3-03-4 | 165355.33 | АСУТП 1 архитектуры, кол-во присоединений: 21-30 | АСУТП ПС и ТМ |  | {"1": [35, 750]} | 1 | 1 | 0 | 0
3538 | 234 | 11 |  | А3-03-5 | 240794.29 | АСУТП 1 архитектуры, кол-во присоединений: 31-50 | АСУТП ПС и ТМ |  | {"1": [35, 750]} | 1 | 1 | 0 | 0
3539 | 234 | 12 |  | А3-04-1 | 61588.24 | АСУТП 2 архитектуры, кол-во присоединений: 2-3 | АСУТП ПС и ТМ |  | {"1": [35, 110]} | 1 | 1 | 0 | 0
3540 | 234 | 13 |  | А3-04-2 | 137210.07 | АСУТП 2 архитектуры, кол-во присоединений: 4-15 | АСУТП ПС и ТМ |  | {"1": [35, 110]} | 1 | 1 | 0 | 0
3541 | 234 | 14 |  | А3-04-3 | 170193.24 | АСУТП 2 архитектуры, кол-во присоединений: 16-20 | АСУТП ПС и ТМ |  | {"1": [35, 110]} | 1 | 1 | 0 | 0
3542 | 234 | 15 |  | А3-05-1 | 61588.24 | АСУТП 2 архитектуры, кол-во присоединений: 2-3 | АСУТП ПС и ТМ |  | {"1": [35, 220]} | 1 | 1 | 0 | 0
3543 | 234 | 16 |  | А3-05-2 | 137210.07 | АСУТП 2 архитектуры, кол-во присоединений: 4-15 | АСУТП ПС и ТМ |  | {"1": [35, 220]} | 1 | 1 | 0 | 0
3544 | 234 | 17 |  | А3-05-3 | 170193.24 | АСУТП 2 архитектуры, кол-во присоединений: 16-20 | АСУТП ПС и ТМ |  | {"1": [35, 220]} | 1 | 1 | 0 | 0
3545 | 234 | 18 |  | А3-05-4 | 236394.03 | АСУТП 2 архитектуры, кол-во присоединений: 21-30 | АСУТП ПС и ТМ |  | {"1": [35, 220]} | 1 | 1 | 0 | 0
3546 | 234 | 19 |  | А3-06-2 | 137210.07 | АСУТП 2 архитектуры, кол-во присоединений: 4-15 | АСУТП ПС и ТМ |  | {"1": [35, 750]} | 1 | 1 | 0 | 0
3547 | 234 | 20 |  | А3-06-3 | 170193.24 | АСУТП 2 архитектуры, кол-во присоединений: 16-20 | АСУТП ПС и ТМ |  | {"1": [35, 750]} | 1 | 1 | 0 | 0
3548 | 234 | 21 |  | А3-06-4 | 236394.03 | АСУТП 2 архитектуры, кол-во присоединений: 21-30 | АСУТП ПС и ТМ |  | {"1": [35, 750]} | 1 | 1 | 0 | 0
3549 | 234 | 22 |  | А3-06-5 | 357061.39 | АСУТП 2 архитектуры, кол-во присоединений: 31-50 | АСУТП ПС и ТМ |  | {"1": [35, 750]} | 1 | 1 | 0 | 0
3550 | 234 | 23 |  | А3-07-1 | 18349.69 | ТМ/ССПИ на ПС, кол-во присоединений: 2-3 | АСУТП ПС и ТМ |  | {"1": [35, 220]} | 1 | 1 | 0 | 0
3551 | 234 | 24 |  | А3-07-2 | 28999.94 | ТМ/ССПИ на ПС, кол-во присоединений: 4-15 | АСУТП ПС и ТМ |  | {"1": [35, 220]} | 1 | 1 | 0 | 0
3552 | 234 | 25 |  | А3-07-3 | 34069.64 | ТМ/ССПИ на ПС, кол-во присоединений: 16-20 | АСУТП ПС и ТМ |  | {"1": [35, 220]} | 1 | 1 | 0 | 0
3553 | 234 | 26 |  | А3-07-4 | 46791.09 | ТМ/ССПИ на ПС, кол-во присоединений: 21-30 | АСУТП ПС и ТМ |  | {"1": [35, 220]} | 1 | 1 | 0 | 0
3554 | 234 | 27 |  | А3-08-1 | 18352.84 | ТМ на РП (СП, ТП, РТП), кол-во ячеек ВН: 2 | АСУТП ПС и ТМ |  | {"1": [10, 20]} | 1 | 1 | 0 | 0
3555 | 234 | 28 |  | А3-08-2 | 18703.62 | ТМ на РП (СП, ТП, РТП), кол-во ячеек ВН: 3 | АСУТП ПС и ТМ |  | {"1": [10, 20]} | 1 | 1 | 0 | 0
3556 | 234 | 29 |  | А3-08-3 | 23534.95 | ТМ на РП (СП, ТП, РТП), кол-во ячеек ВН: 4-7 | АСУТП ПС и ТМ |  | {"1": [10, 20]} | 1 | 1 | 0 | 0
3557 | 234 | 30 |  | А3-08-4 | 28214.37 | ТМ на РП (СП, ТП, РТП), кол-во ячеек ВН: 8-16 | АСУТП ПС и ТМ |  | {"1": [10, 20]} | 1 | 1 | 0 | 0
3558 | 234 | 31 |  | А3-09-1 | 4522.04 | ТМ/ССПИ на КРУ(Н), кол-во ячеек ВН: 2 | АСУТП ПС и ТМ |  | {"1": [10, 35]} | 1 | 1 | 0 | 0
3559 | 234 | 32 |  | А3-09-2 | 4874.43 | ТМ/ССПИ на КРУ(Н), кол-во ячеек ВН: 3 | АСУТП ПС и ТМ |  | {"1": [10, 35]} | 1 | 1 | 0 | 0
3560 | 234 | 33 |  | А3-09-3 | 7787.03 | ТМ/ССПИ на КРУ(Н), кол-во ячеек ВН: 4-7 | АСУТП ПС и ТМ |  | {"1": [10, 35]} | 1 | 1 | 0 | 0
3561 | 234 | 34 |  | А3-09-4 | 12695.83 | ТМ/ССПИ на КРУ(Н), кол-во ячеек ВН: 8-16 | АСУТП ПС и ТМ |  | {"1": [10, 35]} | 1 | 1 | 0 | 0
3562 | 234 | 35 |  | А3-09-5 | 22044.45 | ТМ/ССПИ на КРУ(Н), кол-во ячеек ВН: 17-24 | АСУТП ПС и ТМ |  | {"1": [10, 35]} | 1 | 1 | 0 | 0
3563 | 234 | 36 |  | А3-09-6 | 27172.03 | ТМ/ССПИ на КРУ(Н), кол-во ячеек ВН: 25-32 | АСУТП ПС и ТМ |  | {"1": [10, 35]} | 1 | 1 | 0 | 0
3564 | 235 | 1 |  | А4-01 | 330.05 |  | АСУТП присоединения |  | {"1": [6, 20]} | 1 | 0 | 1 | 0
3565 | 235 | 2 |  | А4-02 | 1046.28 |  | АСУТП присоединения |  | {"1": [35, 750]} | 1 | 0 | 1 | 0
3566 | 236 | 1 |  | А5-01 | 2252.79 | Шкаф ЦК ПС | Системы АСУТП и ТМ |  | {"1": [35, 750]} | 1 | 0 | 1 | 0
3567 | 236 | 2 |  | А5-02 | 17966.55 | ШСО 1 | Системы АСУТП и ТМ |  | {"1": [35, 750]} | 1 | 0 | 1 | 0
3568 | 236 | 3 |  | А5-03 | 18678.07 | ШСО 2 | Системы АСУТП и ТМ |  | {"1": [35, 750]} | 1 | 0 | 1 | 0
3569 | 236 | 4 |  | А5-04 | 11261.58 | ШСК 4-1-1-1-1.12-1-2.1 | Системы АСУТП и ТМ |  | {"1": [35, 750]} | 1 | 0 | 1 | 0
3570 | 236 | 5 |  | А5-05 | 12455.6 | ШСК 5-1-1-1-1.12-1-1.0 | Системы АСУТП и ТМ |  | {"1": [35, 750]} | 1 | 0 | 1 | 0
3571 | 236 | 6 |  | А5-06 | 5306.44 | Шкаф гарантированного питания АСУТП и ТМ | Системы АСУТП и ТМ |  | {"1": [35, 750]} | 1 | 0 | 1 | 0
3572 | 236 | 7 |  | А5-07 | 860.27 | АРМ оперативного персонала | Системы АСУТП и ТМ |  | {"1": [35, 750]} | 1 | 0 | 1 | 0
3573 | 236 | 8 |  | А5-08 | 425.87 | АРМ персонала АСУТП (РЗА) | Системы АСУТП и ТМ |  | {"1": [35, 750]} | 1 | 0 | 1 | 0
3574 | 236 | 9 |  | А5-09 | 6774.44 | ШКП 1 (без приема SV-потоков) | Системы АСУТП и ТМ |  | {"1": [35, 750]} | 1 | 0 | 1 | 0
3575 | 236 | 10 |  | А5-10 | 2998.98 | Шкаф измерительных преобразователей с кол-вом ИП: 4 шт | Системы АСУТП и ТМ |  | {"1": [35, 750]} | 1 | 0 | 0 | 0
3576 | 236 | 11 |  | А5-11 | 3873.6 | Шкаф измерительных преобразователей с кол-вом ИП: 6 шт | Системы АСУТП и ТМ |  | {"1": [35, 750]} | 1 | 0 | 0 | 0
3577 | 236 | 12 |  | А5-12 | 5184.54 | Шкаф измерительных преобразователей с кол-вом ИП: 9 шт | Системы АСУТП и ТМ |  | {"1": [35, 750]} | 1 | 0 | 0 | 0
3578 | 236 | 13 |  | А5-13 | 8463.14 | Шкаф измерительных преобразователей с кол-вом ИП: 16 шт | Системы АСУТП и ТМ |  | {"1": [35, 750]} | 1 | 0 | 0 | 0
3579 | 236 | 14 |  | А5-14 | 10210.4 | Шкаф измерительных преобразователей с кол-вом ИП: 20 шт | Системы АСУТП и ТМ |  | {"1": [35, 750]} | 1 | 0 | 0 | 0
3580 | 236 | 15 |  | А5-15 | 1529.47 | Шкаф общеподстанционных контроллеров с кол-вом собираемых дискретных сигналов: 32 шт | Системы АСУТП и ТМ |  | {"1": [35, 750]} | 1 | 0 | 0 | 0
3581 | 236 | 16 |  | А5-16 | 2059.78 | Шкаф общеподстанционных контроллеров с кол-вом собираемых дискретных сигналов: 64 шт | Системы АСУТП и ТМ |  | {"1": [35, 750]} | 1 | 0 | 0 | 0
3582 | 236 | 17 |  | А5-17 | 2974.86 | Шкаф общеподстанционных контроллеров с кол-вом собираемых дискретных сигналов: 128 шт | Системы АСУТП и ТМ |  | {"1": [35, 750]} | 1 | 0 | 0 | 0
3583 | 236 | 18 |  | А5-18 | 5131.77 | Шкаф общеподстанционных контроллеров с кол-вом собираемых дискретных сигналов: 256 шт | Системы АСУТП и ТМ |  | {"1": [35, 750]} | 1 | 0 | 0 | 0
3584 | 236 | 19 |  | А5-19 | 1529.47 | Шкаф сбора сигналов с функцией программной ОБР с кол-вом собираемых дискретных сигналов: 32 шт | Системы АСУТП и ТМ |  | {"1": [35, 750]} | 1 | 0 | 0 | 0
3585 | 236 | 20 |  | А5-20 | 2059.78 | Шкаф сбора сигналов с функцией программной ОБР с кол-вом собираемых дискретных сигналов: 64 шт | Системы АСУТП и ТМ |  | {"1": [35, 750]} | 1 | 0 | 0 | 0
3586 | 236 | 21 |  | А5-21 | 2974.86 | Шкаф сбора сигналов с функцией программной ОБР с кол-вом собираемых дискретных сигналов: 128 шт | Системы АСУТП и ТМ |  | {"1": [35, 750]} | 1 | 0 | 0 | 0
3587 | 236 | 22 |  | А5-22 | 5131.77 | Шкаф сбора сигналов с функцией программной ОБР с кол-вом собираемых дискретных сигналов: 256 шт | Системы АСУТП и ТМ |  | {"1": [35, 750]} | 1 | 0 | 0 | 0
3588 | 237 | 1 |  | А6-01-1 | 3776.32 | ВЧ-обработка и присоединение на ЛЭП 35 кВ | Система ВЧ связи |  | {"1": [35]} | 1 | 0 | 0 | 0
3589 | 237 | 2 |  | А6-01-2 | 2631.35 | ВЧ-заградитель на ЛЭП 35 кВ | Система ВЧ связи |  | {"1": [35]} | 1 | 0 | 0 | 0
3590 | 237 | 3 |  | А6-01-3 | 1247.31 | ВЧ-присоединение на ЛЭП 35 кВ | Система ВЧ связи |  | {"1": [35]} | 1 | 0 | 0 | 0
3591 | 237 | 4 |  | А6-02-1 | 5334.69 | ВЧ-обработка и присоединение на ЛЭП 110(150) кВ | Система ВЧ связи |  | {"1": [110]} | 1 | 0 | 0 | 0
3592 | 237 | 5 |  | А6-02-2 | 3578.67 | ВЧ-заградитель на ЛЭП 110(150) кВ | Система ВЧ связи |  | {"1": [110]} | 1 | 0 | 0 | 0
3593 | 237 | 6 |  | А6-02-3 | 1858.48 | ВЧ-присоединение на ЛЭП 110(150) кВ | Система ВЧ связи |  | {"1": [110]} | 1 | 0 | 0 | 0
3594 | 237 | 7 |  | А6-03-1 | 6780.86 | ВЧ-обработка и присоединение на ЛЭП 220 кВ | Система ВЧ связи |  | {"1": [220]} | 1 | 0 | 0 | 0
3595 | 237 | 8 |  | А6-03-2 | 4026.8 | ВЧ-заградитель на ЛЭП 220 кВ | Система ВЧ связи |  | {"1": [220]} | 1 | 0 | 0 | 0
3596 | 237 | 9 |  | А6-03-3 | 2856.39 | ВЧ-присоединение на ЛЭП 220 кВ | Система ВЧ связи |  | {"1": [220]} | 1 | 0 | 0 | 0
3597 | 237 | 10 |  | А6-04-1 | 8790.48 | ВЧ-обработка и присоединение на ЛЭП 330 кВ | Система ВЧ связи |  | {"1": [330]} | 1 | 0 | 0 | 0
3598 | 237 | 11 |  | А6-04-2 | 4124.05 | ВЧ-заградитель на ЛЭП 330 кВ | Система ВЧ связи |  | {"1": [330]} | 1 | 0 | 0 | 0
3599 | 237 | 12 |  | А6-04-3 | 4774.48 | ВЧ-присоединение на ЛЭП 330 кВ | Система ВЧ связи |  | {"1": [330]} | 1 | 0 | 0 | 0
3600 | 237 | 13 |  | А6-05-1 | 12259.46 | ВЧ-обработка и присоединение на ЛЭП 500 кВ | Система ВЧ связи |  | {"1": [500]} | 1 | 0 | 0 | 0
3601 | 237 | 14 |  | А6-05-2 | 4275.82 | ВЧ-заградитель на ЛЭП 500 кВ | Система ВЧ связи |  | {"1": [500]} | 1 | 0 | 0 | 0
3602 | 237 | 15 |  | А6-05-3 | 8085.73 | ВЧ-присоединение на ЛЭП 500 кВ | Система ВЧ связи |  | {"1": [500]} | 1 | 0 | 0 | 0
3603 | 237 | 19 |  | А6-07 | 3657.51 | Комбинированная аппаратура по ВЧ (ВОЛС) | Система ВЧ связи |  | {"1": [35, 750]} | 1 | 0 | 1 | 0
3604 | 237 | 20 |  | А6-08 | 132.68 | Опора под ВЧ-КС/ ВЧ-заградитель | Система ВЧ связи |  | {"1": [35, 750]} | 1 | 0 | 0 | 0
3605 | 238 | 1 |  | А8-01 | 19914.26 | Шкаф ПА для небольших узловых ПС без возможности связи с ЦСПА | Системы ПА, УПАСК |  | {"1": [35, 750], "14": ["Система АПНУ"]} | 1 | 0 | 1 | 0
3606 | 238 | 2 |  | А8-02 | 31445.37 | Шкаф ПА для крупных узловых ПС | Системы ПА, УПАСК |  | {"1": [0.4, 750], "14": ["Шкаф локальной ПА (64 аналоговых входа, 160 дискретных входа)"]} | 1 | 0 | 1 | 0
3607 | 238 | 3 |  | А8-03 | 6366.31 | ПА 1 архитектуры. Шкаф АЛАР, АОПО, ФОТ, ФОДТ | Системы ПА, УПАСК |  | {"1": [0.4, 750], "14": ["Шкаф локальной ПА (36 аналоговых входа, 72 дискретных входа)"]} | 1 | 0 | 1 | 0
3608 | 238 | 4 | 0 | А8-04 | 0 |  | Системы ПА, УПАСК |  | {"1": [110]} | 1 | 1 | 1 | 1
3609 | 238 | 5 |  | А8-05 | 6366.31 | ПА 1 архитектуры. Шкаф АЧР, АОСН, ДАР, УОН | Системы ПА, УПАСК |  | {"1": [35, 750], "14": ["УПАСК по ВОЛС (ВЧ)"]} | 1 | 0 | 1 | 0
3610 | 238 | 6 |  | А8-06 | 6142.51 | ПА 1 архитектуры. Шкаф ФОСШ | Системы ПА, УПАСК |  | {"1": [0.4, 750], "14": ["Прочие шкафы (панели)"]} | 1 | 0 | 1 | 0
3611 | 238 | 7 |  | А8-07 | 7501.82 | ПА 1 архитектуры. Шкаф АРПМ | Системы ПА, УПАСК |  | {"1": [10, 750]} | 1 | 0 | 0 | 0
3612 | 238 | 8 |  | А8-08 | 7501.82 | ПА 1 архитектуры. Шкаф ФТКЗ | Системы ПА, УПАСК |  | {"1": [10, 750]} | 1 | 0 | 0 | 0
3613 | 238 | 9 |  | А8-09 | 6142.51 | ПА 1 архитектуры. Шкаф ФОВ | Системы ПА, УПАСК |  | {"1": [10, 750]} | 1 | 0 | 0 | 0
3614 | 238 | 10 |  | А8-10 | 7052.44 | ПА 1 архитектуры. Шкаф АЛАР, АОПО, ФОТ, ФОДТ | Системы ПА, УПАСК |  | {"1": [330, 750]} | 1 | 0 | 0 | 0
3615 | 238 | 11 |  | А8-11 | 7052.44 | ПА 1 архитектуры. Шкаф АЛАР, АОПН, ФОЛ, ФОДЛ | Системы ПА, УПАСК |  | {"1": [330, 750]} | 1 | 0 | 0 | 0
3616 | 238 | 12 | 0 | А8-12 | 0 |  | Системы ПА, УПАСК |  | {"1": [110]} | 1 | 1 | 1 | 1
3617 | 238 | 13 |  | А8-13 | 6830.42 | ПА 1 архитектуры. Шкаф АЛАР, АОПО, АОПН, ФОЛ, ФОДЛ | Системы ПА, УПАСК |  | {"1": [110, 220]} | 1 | 0 | 0 | 0
3618 | 238 | 14 |  | А8-14 | 6555.14 | ПА 2 архитектуры. Шкаф АЛАР, АОПО, ФОТ, ФОДТ | Системы ПА, УПАСК |  | {"1": [220, 750]} | 1 | 0 | 0 | 0
3619 | 238 | 15 |  | А8-15 | 6555.14 | ПА 2 архитектуры. Шкаф АЛАР, АОПО, АОПН, ФОЛ, ФОДЛ | Системы ПА, УПАСК |  | {"1": [110, 750]} | 1 | 0 | 0 | 0
3620 | 238 | 16 |  | А8-16 | 6333.12 | ПА 2 архитектуры. Шкаф АЧР, АОСН, ДАР, УОН | Системы ПА, УПАСК |  | {"1": [10, 220]} | 1 | 0 | 0 | 0
3621 | 238 | 17 |  | А8-17 | 6109.32 | ПА 2 архитектуры. Шкаф ФОСШ | Системы ПА, УПАСК |  | {"1": [10, 750]} | 1 | 0 | 0 | 0
3622 | 238 | 18 |  | А8-18 | 7001.65 | ПА 2 архитектуры. Шкаф АРПМ | Системы ПА, УПАСК |  | {"1": [10, 750]} | 1 | 0 | 0 | 0
3623 | 238 | 19 |  | А8-19 | 7001.65 | ПА 2 архитектуры. Шкаф ФТКЗ | Системы ПА, УПАСК |  | {"1": [10, 750]} | 1 | 0 | 0 | 0
3624 | 238 | 20 |  | А8-25 | 6694.33 | УПАСК ВЧ 1 архитектуры. Передатчик по ВЧКС на 16 команд | Системы ПА, УПАСК |  | {"1": [10, 750]} | 1 | 0 | 0 | 0
3625 | 238 | 21 |  | А8-26 | 9260.81 | УПАСК ВЧ 1 архитектуры. Передатчик по ВЧКС на 32 команды | Системы ПА, УПАСК |  | {"1": [10, 750]} | 1 | 0 | 0 | 0
3626 | 238 | 22 |  | А8-27 | 6694.33 | УПАСК ВЧ 1 архитектуры. Приемник по ВЧКС на 16 команд | Системы ПА, УПАСК |  | {"1": [10, 750]} | 1 | 0 | 0 | 0
3627 | 238 | 23 |  | А8-28 | 9260.81 | УПАСК ВЧ 1 архитектуры. Приемник по ВЧКС на 32 команды | Системы ПА, УПАСК |  | {"1": [10, 750]} | 1 | 0 | 0 | 0
3628 | 238 | 24 |  | А8-29 | 6694.33 | УПАСК ВЧ 1 архитектуры. Приемопередатчик по ВЧКС на 16 передаваемых/принимаемых команд | Системы ПА, УПАСК |  | {"1": [10, 750]} | 1 | 0 | 0 | 0
3629 | 238 | 25 |  | А8-30 | 9873.41 | УПАСК ВЧ 1 архитектуры. Приемопередатчик по ВЧКС на 32 передаваемые/принимаемые команды | Системы ПА, УПАСК |  | {"1": [10, 750]} | 1 | 0 | 0 | 0
3630 | 238 | 26 |  | А8-31 | 5582.13 | УПАСК ВЧ 2 архитектуры. Передатчик по ВЧКС на 16 команд | Системы ПА, УПАСК |  | {"1": [10, 750]} | 1 | 0 | 0 | 0
3631 | 238 | 27 |  | А8-32 | 7690.33 | УПАСК ВЧ 2 архитектуры. Передатчик по ВЧКС на 32 команды | Системы ПА, УПАСК |  | {"1": [10, 750]} | 1 | 0 | 0 | 0
3632 | 238 | 28 |  | А8-33 | 5582.13 | УПАСК ВЧ 2 архитектуры. Приемник по ВЧКС на 16 команд | Системы ПА, УПАСК |  | {"1": [10, 750]} | 1 | 0 | 0 | 0
3633 | 238 | 29 |  | А8-34 | 7690.33 | УПАСК ВЧ 2 архитектуры. Приемник по ВЧКС на 32 команды | Системы ПА, УПАСК |  | {"1": [10, 750]} | 1 | 0 | 0 | 0
3634 | 238 | 30 |  | А8-35 | 5582.13 | УПАСК ВЧ 2 архитектуры. Приемопередатчик по ВЧКС на 16 передаваемых/принимаемых команд | Системы ПА, УПАСК |  | {"1": [10, 750]} | 1 | 0 | 0 | 0
3635 | 238 | 31 |  | А8-36 | 7690.33 | УПАСК ВЧ 2 архитектуры. Приемопередатчик по ВЧКС на 32 передаваемые/принимаемые команды | Системы ПА, УПАСК |  | {"1": [10, 750]} | 1 | 0 | 0 | 0
3636 | 238 | 32 |  | А8-43 | 6388.85 | УПАСК с цифровой передачей данных 1 архитектуры. Передатчик по ОВ на 16 команд | Системы ПА, УПАСК |  | {"1": [10, 750]} | 1 | 0 | 0 | 0
3637 | 238 | 33 |  | А8-44 | 9260.81 | УПАСК с цифровой передачей данных 1 архитектуры. Передатчик по ОВ на 32 команды | Системы ПА, УПАСК |  | {"1": [10, 750]} | 1 | 0 | 0 | 0
3638 | 238 | 34 |  | А8-45 | 6388.85 | УПАСК с цифровой передачей данных 1 архитектуры. Приемник по ОВ на 16 команд | Системы ПА, УПАСК |  | {"1": [10, 750]} | 1 | 0 | 0 | 0
3639 | 238 | 35 |  | А8-46 | 9260.81 | УПАСК с цифровой передачей данных 1 архитектуры. Приемник по ОВ на 32 команды | Системы ПА, УПАСК |  | {"1": [10, 750]} | 1 | 0 | 0 | 0
3640 | 238 | 36 |  | А8-47 | 6694.33 | УПАСК с цифровой передачей данных 1 архитектуры. Приемопередатчик по ОВ на 16 передаваемых/принимаемых команд | Системы ПА, УПАСК |  | {"1": [10, 750]} | 1 | 0 | 0 | 0
3641 | 238 | 37 |  | А8-48 | 9873.41 | УПАСК с цифровой передачей данных 1 архитектуры. Приемопередатчик по ОВ на 32 передаваемые/принимаемые команды | Системы ПА, УПАСК |  | {"1": [10, 750]} | 1 | 0 | 0 | 0
3642 | 238 | 38 |  | А8-49 | 6864.43 | УПАСК с цифровой передачей данных 1 архитектуры. Приемопередатчик по ЦСС на 16 передаваемых/принимаемых команд | Системы ПА, УПАСК |  | {"1": [10, 750]} | 1 | 0 | 0 | 0
3643 | 238 | 39 |  | А8-50 | 9873.41 | УПАСК с цифровой передачей данных 1 архитектуры. Приемопередатчик по ЦСС на 32 передаваемые/принимаемые команды | Системы ПА, УПАСК |  | {"1": [10, 750]} | 1 | 0 | 0 | 0
3644 | 238 | 40 |  | А8-51 | 5582.13 | УПАСК с цифровой передачей данных 2 архитектуры. Передатчик по ОВ на 16 команд | Системы ПА, УПАСК |  | {"1": [10, 750]} | 1 | 0 | 0 | 0
3645 | 238 | 41 |  | А8-52 | 7690.33 | УПАСК с цифровой передачей данных 2 архитектуры. Передатчик по ОВ на 32 команды | Системы ПА, УПАСК |  | {"1": [10, 750]} | 1 | 0 | 0 | 0
3646 | 238 | 42 |  | А8-53 | 9798.54 | УПАСК с цифровой передачей данных 2 архитектуры. Передатчик по ОВ на 48 команд | Системы ПА, УПАСК |  | {"1": [10, 750]} | 1 | 0 | 0 | 0
3647 | 238 | 43 |  | А8-54 | 11906.74 | УПАСК с цифровой передачей данных 2 архитектуры. Передатчик по ОВ на 64 команды | Системы ПА, УПАСК |  | {"1": [10, 750]} | 1 | 0 | 0 | 0
3648 | 238 | 44 |  | А8-55 | 5582.13 | УПАСК с цифровой передачей данных 2 архитектуры. Приемник по ОВ на 16 команд | Системы ПА, УПАСК |  | {"1": [10, 750]} | 1 | 0 | 0 | 0
3649 | 238 | 45 |  | А8-56 | 7690.33 | УПАСК с цифровой передачей данных 2 архитектуры. Приемник по ОВ на 32 команды | Системы ПА, УПАСК |  | {"1": [10, 750]} | 1 | 0 | 0 | 0
3650 | 238 | 46 |  | А8-57 | 9798.54 | УПАСК с цифровой передачей данных 2 архитектуры. Приемник по ОВ на 48 команд | Системы ПА, УПАСК |  | {"1": [10, 750]} | 1 | 0 | 0 | 0
3651 | 238 | 47 |  | А8-58 | 11906.74 | УПАСК с цифровой передачей данных 2 архитектуры. Приемник по ОВ на 64 команды | Системы ПА, УПАСК |  | {"1": [10, 750]} | 1 | 0 | 0 | 0
3652 | 238 | 48 |  | А8-59 | 5582.13 | УПАСК с цифровой передачей данных 2 архитектуры. Приемопередатчик по ОВ на 16 передаваемых/принимаемых команд | Системы ПА, УПАСК |  | {"1": [10, 750]} | 1 | 0 | 0 | 0
3653 | 238 | 49 |  | А8-60 | 7690.33 | УПАСК с цифровой передачей данных 2 архитектуры. Приемопередатчик по ОВ на 32 передаваемые/принимаемые команды | Системы ПА, УПАСК |  | {"1": [10, 750]} | 1 | 0 | 0 | 0
3654 | 238 | 50 |  | А8-61 | 9798.54 | УПАСК с цифровой передачей данных 2 архитектуры. Приемопередатчик по ОВ на 48 передаваемых/принимаемых команд | Системы ПА, УПАСК |  | {"1": [10, 750]} | 1 | 0 | 0 | 0
3655 | 238 | 51 |  | А8-62 | 11906.74 | УПАСК с цифровой передачей данных 2 архитектуры. Приемопередатчик по ОВ на 64 передаваемые/принимаемые команды | Системы ПА, УПАСК |  | {"1": [10, 750]} | 1 | 0 | 0 | 0
3656 | 238 | 52 |  | А8-63 | 5582.13 | УПАСК с цифровой передачей данных 2 архитектуры. Приемопередатчик по ЦСС на 16 передаваемых/принимаемых команд | Системы ПА, УПАСК |  | {"1": [10, 750]} | 1 | 0 | 0 | 0
3657 | 238 | 53 |  | А8-64 | 7690.33 | УПАСК с цифровой передачей данных 2 архитектуры. Приемопередатчик по ЦСС на 32 передаваемые/принимаемые команды | Системы ПА, УПАСК |  | {"1": [10, 750]} | 1 | 0 | 0 | 0
3658 | 238 | 54 |  | А8-65 | 9798.54 | УПАСК с цифровой передачей данных 2 архитектуры. Приемопередатчик по ЦСС на 48 передаваемых/принимаемых команд | Системы ПА, УПАСК |  | {"1": [10, 750]} | 1 | 0 | 0 | 0
3659 | 238 | 55 |  | А8-66 | 11906.74 | УПАСК с цифровой передачей данных 2 архитектуры. Приемопередатчик по ЦСС на 64 передаваемые и 64 принимаемые команды | Системы ПА, УПАСК |  | {"1": [10, 750]} | 1 | 0 | 0 | 0
3660 | 238 | 56 |  | А8-83 | 6431.57 | Шкаф СМПР с кол-вом ИП: 4 шт | Системы ПА, УПАСК |  | {"1": [10, 750]} | 1 | 0 | 0 | 0
3661 | 238 | 57 |  | А8-84 | 7757.56 | Шкаф СМПР с кол-вом ИП: 6 шт | Системы ПА, УПАСК |  | {"1": [10, 750]} | 1 | 0 | 0 | 0
3662 | 238 | 58 |  | А8-85 | 11527.71 | Шкаф СМПР с кол-вом ИП: 9 шт | Системы ПА, УПАСК |  | {"1": [10, 750]} | 1 | 0 | 0 | 0
3663 | 238 | 59 |  | А8-86 | 17014.43 | Шкаф СМПР с кол-вом ИП: 16 шт | Системы ПА, УПАСК |  | {"1": [10, 750]} | 1 | 0 | 0 | 0
3664 | 238 | 60 |  | А8-87 | 20152.14 | Шкаф СМПР с кол-вом ИП: 20 шт | Системы ПА, УПАСК |  | {"1": [10, 750]} | 1 | 0 | 0 | 0
3665 | 238 | 61 |  | А8-88 | 22954 | Шкаф телемеханики с цифровыми преобразователями мощности с контролем до 20 присоединений | Системы ПА, УПАСК |  | {"1": [10, 750]} | 1 | 0 | 0 | 0
3666 | 238 | 62 |  | А8-89 | 6207.81 | Шкаф размножения команд ПА | Системы ПА, УПАСК |  | {"1": [10, 750]} | 1 | 0 | 0 | 0
3667 | 238 | 63 |  | А8-90 | 2646.54 | Шкаф навесного исполнения цифрового преобразования данных о температуре | Системы ПА, УПАСК |  | {"1": [10, 750]} | 1 | 0 | 0 | 0
3386 | 230 | 1 |  | Б1-01 | 7.8 | г. Москва | Подготовка и устройство территории ПС (ЗПС) |  | {"1": [35, 1150]} | 0 | 0 | 1 | 0
3387 | 230 | 2 |  | Б1-02 | 4.12 | Московская, Ярославская, Воронежская, Липецкая, Владимирская, Тверская, Тульская, Калужская, Ивановская, Белгородская, Орловская, Рязанская, Смоленская, Тамбовская, Брянская, Курская, Костромская области | Подготовка и устройство территории ПС (ЗПС) |  | {"1": [35, 1150]} | 0 | 0 | 1 | 0
3388 | 230 | 3 |  | Б1-03 | 8.68 | Республика Коми, Архангельская область, Ненецкий автономный округ | Подготовка и устройство территории ПС (ЗПС) |  | {"1": [35, 1150]} | 0 | 0 | 1 | 0
3389 | 230 | 4 |  | Б1-04 | 8.13 | г. Санкт-Петербург | Подготовка и устройство территории ПС (ЗПС) |  | {"1": [35, 1150]} | 0 | 0 | 1 | 0
3390 | 230 | 5 |  | Б1-05 | 4.85 | Республика Карелия, Новгородская, Псковская, Калининградская, Мурманская, Вологодская, Ленинградская области | Подготовка и устройство территории ПС (ЗПС) |  | {"1": [35, 1150]} | 0 | 0 | 1 | 0
3391 | 230 | 6 |  | Б1-06 | 8.22 | Республика Саха (Якутия), Чукотский автономный округ, Магаданская область | Подготовка и устройство территории ПС (ЗПС) |  | {"1": [35, 1150]} | 0 | 0 | 1 | 0
3392 | 230 | 7 |  | Б1-07 | 8.92 | Амурская область | Подготовка и устройство территории ПС (ЗПС) |  | {"1": [35, 1150]} | 0 | 0 | 1 | 0
3393 | 230 | 8 |  | Б1-08 | 3.44 | Сахалинская область, Приморский край, Хабаровский край, Камчатский край, Еврейская автономная область | Подготовка и устройство территории ПС (ЗПС) |  | {"1": [35, 1150]} | 0 | 0 | 1 | 0
3394 | 230 | 9 |  | Б1-09 | 6.21 | Томская область | Подготовка и устройство территории ПС (ЗПС) |  | {"1": [35, 1150]} | 0 | 0 | 1 | 0
3395 | 230 | 10 |  | Б1-10 | 6.26 | Республика Бурятия, Республика Тыва, Республика Хакасия, Республика Алтай, Алтайский край, Забайкальский край, Красноярский край, Иркутская, Кемеровская, Омская, Новосибирская области | Подготовка и устройство территории ПС (ЗПС) |  | {"1": [35, 1150]} | 0 | 0 | 1 | 0
3396 | 230 | 11 |  | Б1-11 | 5.7 | Тюменская область, Ханты-Мансийский автономный округ - Югра, Ямало-Ненецкий автономный округ | Подготовка и устройство территории ПС (ЗПС) |  | {"1": [35, 1150]} | 0 | 0 | 1 | 0
3397 | 230 | 12 |  | Б1-12 | 5.83 | Челябинская, Свердловская области | Подготовка и устройство территории ПС (ЗПС) |  | {"1": [35, 1150]} | 0 | 0 | 1 | 0
3398 | 230 | 13 |  | Б1-13 | 3.88 | Курганская область | Подготовка и устройство территории ПС (ЗПС) |  | {"1": [35, 1150]} | 0 | 0 | 1 | 0
3399 | 230 | 14 |  | Б1-14 | 5.76 | Пермский край | Подготовка и устройство территории ПС (ЗПС) |  | {"1": [35, 1150]} | 0 | 0 | 1 | 0
3400 | 230 | 15 |  | Б1-15 | 3.87 | Республика Марий Эл, Республика Мордовия, Удмуртская Республика, Чувашская Республика - Чувашия, Оренбургская, Пензенская, Самарская, Ульяновская, Кировская, Нижегородская, Саратовская области, Республика Татарстан (Татарстан), Республика Башкортостан | Подготовка и устройство территории ПС (ЗПС) |  | {"1": [35, 1150]} | 0 | 0 | 1 | 0
3401 | 230 | 16 |  | Б1-16 | 8.87 | Республика Дагестан, Карачаево-Черкесская Республика, Кабардино-Балкарская Республика, Чеченская Республика, Республика Северная Осетия - Алания | Подготовка и устройство территории ПС (ЗПС) |  | {"1": [35, 1150]} | 0 | 0 | 1 | 0
3402 | 230 | 17 |  | Б1-17 | 3.68 | Ставропольский край, Республика Ингушетия | Подготовка и устройство территории ПС (ЗПС) |  | {"1": [35, 1150]} | 0 | 0 | 1 | 0
3403 | 230 | 18 |  | Б1-18 | 5.39 | Краснодарский край, Республика Адыгея | Подготовка и устройство территории ПС (ЗПС) |  | {"1": [35, 1150]} | 0 | 0 | 1 | 0
3404 | 230 | 19 |  | Б1-19 | 3.78 | Республика Калмыкия, Астраханская, Волгоградская, Ростовская области | Подготовка и устройство территории ПС (ЗПС) |  | {"1": [35, 1150]} | 0 | 0 | 1 | 0
3405 | 230 | 20 |  | Б1-20 | 10 | Республика Крым и г. Севастополь | Подготовка и устройство территории ПС (ЗПС) |  | {"1": [35, 1150]} | 0 | 0 | 1 | 0
4566 | 275 | 1 | 1 | Б2.1-01-1 | 4014.81 | одна цепь КЛ благоустройство по трассе без учета восстановления газонов | Устройство траншеи КЛ с укладкой труб |  | {"1": [0.4]} | 0 | 0 | 0 | 0
4573 | 275 | 1 | 2 | Б2.1-01-2 | 4014.81 | две цепи КЛ благоустройство по трассе без учета восстановления газонов | Устройство траншеи КЛ с укладкой труб |  | {"1": [0.4]} | 0 | 0 | 0 | 0
4580 | 275 | 1 | 3 | Б2.1-01-3 | 5703.53 | одна цепь КЛ благоустройство по трассе с учетом восстановления газонов | Устройство траншеи КЛ с укладкой труб |  | {"1": [0.4]} | 0 | 0 | 0 | 0
4587 | 275 | 1 | 4 | Б2.1-01-4 | 6436.49 | две цепи КЛ благоустройство по трассе с учетом восстановления газонов | Устройство траншеи КЛ с укладкой труб |  | {"1": [0.4]} | 0 | 0 | 0 | 0
4567 | 275 | 2 | 1 | Б2.1-02-1 | 5917.92 | одна цепь КЛ благоустройство по трассе без учета восстановления газонов | Устройство траншеи КЛ с укладкой труб |  | {"1": [10]} | 0 | 0 | 0 | 0
4574 | 275 | 2 | 2 | Б2.1-02-2 | 5917.92 | две цепи КЛ благоустройство по трассе без учета восстановления газонов | Устройство траншеи КЛ с укладкой труб |  | {"1": [10]} | 0 | 0 | 0 | 0
4581 | 275 | 2 | 3 | Б2.1-02-3 | 7606.64 | одна цепь КЛ благоустройство по трассе с учетом восстановления газонов | Устройство траншеи КЛ с укладкой труб |  | {"1": [10]} | 0 | 0 | 0 | 0
4588 | 275 | 2 | 4 | Б2.1-02-4 | 8339.6 | две цепи КЛ благоустройство по трассе с учетом восстановления газонов | Устройство траншеи КЛ с укладкой труб |  | {"1": [10]} | 0 | 0 | 0 | 0
4568 | 275 | 3 | 1 | Б2.1-03-1 | 14814.03 | одна цепь КЛ благоустройство по трассе без учета восстановления газонов | Устройство траншеи КЛ с укладкой труб |  | {"1": [20, 35]} | 0 | 0 | 0 | 0
4575 | 275 | 3 | 2 | Б2.1-03-2 | 14814.03 | две цепи КЛ благоустройство по трассе без учета восстановления газонов | Устройство траншеи КЛ с укладкой труб |  | {"1": [20, 35]} | 0 | 0 | 0 | 0
4582 | 275 | 3 | 3 | Б2.1-03-3 | 17974.96 | одна цепь КЛ благоустройство по трассе с учетом восстановления газонов | Устройство траншеи КЛ с укладкой труб |  | {"1": [20, 35]} | 0 | 0 | 0 | 0
4589 | 275 | 3 | 4 | Б2.1-03-4 | 19122.07 | две цепи КЛ благоустройство по трассе с учетом восстановления газонов | Устройство траншеи КЛ с укладкой труб |  | {"1": [20, 35]} | 0 | 0 | 0 | 0
4569 | 275 | 4 | 1 | Б2.1-04-1 | 28431.53 | одна цепь КЛ благоустройство по трассе без учета восстановления газонов | Устройство траншеи КЛ с укладкой труб |  | {"1": [110, 220]} | 0 | 0 | 0 | 0
4576 | 275 | 4 | 2 | Б2.1-04-2 | 33755.44 | две цепи КЛ благоустройство по трассе без учета восстановления газонов | Устройство траншеи КЛ с укладкой труб |  | {"1": [110, 220]} | 0 | 0 | 0 | 0
4583 | 275 | 4 | 3 | Б2.1-04-3 | 32388.28 | одна цепь КЛ благоустройство по трассе с учетом восстановления газонов | Устройство траншеи КЛ с укладкой труб |  | {"1": [110, 220]} | 0 | 0 | 0 | 0
4590 | 275 | 4 | 4 | Б2.1-04-4 | 39720.62 | две цепи КЛ благоустройство по трассе с учетом восстановления газонов | Устройство траншеи КЛ с укладкой труб |  | {"1": [110, 220]} | 0 | 0 | 0 | 0
4570 | 275 | 5 | 1 | Б2.1-05-1 | 13914.22 | одна цепь КЛ благоустройство по трассе без учета восстановления газонов | Устройство траншеи КЛ с укладкой труб |  | {"1": [110, 220]} | 0 | 0 | 0 | 0
4577 | 275 | 5 | 2 | Б2.1-05-2 | 19444.74 | две цепи КЛ благоустройство по трассе без учета восстановления газонов | Устройство траншеи КЛ с укладкой труб |  | {"1": [110, 220]} | 0 | 0 | 0 | 0
4584 | 275 | 5 | 3 | Б2.1-05-3 | 20058.06 | одна цепь КЛ благоустройство по трассе с учетом восстановления газонов | Устройство траншеи КЛ с укладкой труб |  | {"1": [110, 220]} | 0 | 0 | 0 | 0
4591 | 275 | 5 | 4 | Б2.1-05-4 | 26912.37 | две цепи КЛ благоустройство по трассе с учетом восстановления газонов | Устройство траншеи КЛ с укладкой труб |  | {"1": [110, 220]} | 0 | 0 | 0 | 0
4571 | 275 | 6 | 1 | Б2.1-06-1 | 42034.79 | одна цепь КЛ благоустройство по трассе без учета восстановления газонов | Устройство траншеи КЛ с укладкой труб |  | {"1": [330, 500]} | 0 | 0 | 0 | 0
4578 | 275 | 6 | 2 | Б2.1-06-2 | 62155.14 | две цепи КЛ благоустройство по трассе без учета восстановления газонов | Устройство траншеи КЛ с укладкой труб |  | {"1": [330, 500]} | 0 | 0 | 0 | 0
4585 | 275 | 6 | 3 | Б2.1-06-3 | 46233.72 | одна цепь КЛ благоустройство по трассе с учетом восстановления газонов | Устройство траншеи КЛ с укладкой труб |  | {"1": [330, 500]} | 0 | 0 | 0 | 0
4592 | 275 | 6 | 4 | Б2.1-06-4 | 69622.77 | две цепи КЛ благоустройство по трассе с учетом восстановления газонов | Устройство траншеи КЛ с укладкой труб |  | {"1": [330, 500]} | 0 | 0 | 0 | 0
4572 | 275 | 7 | 1 | Б2.1-07-1 | 21476.81 | одна цепь КЛ благоустройство по трассе без учета восстановления газонов | Устройство траншеи КЛ с укладкой труб |  | {"1": [330, 500]} | 0 | 0 | 0 | 0
4579 | 275 | 7 | 2 | Б2.1-07-2 | 41597.16 | две цепи КЛ благоустройство по трассе без учета восстановления газонов | Устройство траншеи КЛ с укладкой труб |  | {"1": [330, 500]} | 0 | 0 | 0 | 0
4586 | 275 | 7 | 3 | Б2.1-07-3 | 25675.74 | одна цепь КЛ благоустройство по трассе с учетом восстановления газонов | Устройство траншеи КЛ с укладкой труб |  | {"1": [330, 500]} | 0 | 0 | 0 | 0
4593 | 275 | 7 | 4 | Б2.1-07-4 | 49064.79 | две цепи КЛ благоустройство по трассе с учетом восстановления газонов | Устройство траншеи КЛ с укладкой труб |  | {"1": [330, 500]} | 0 | 0 | 0 | 0
4538 | 274 | 1 | 1 | Б2-01-1 | 933.4 | одна цепь КЛ благоустройство по трассе без учета восстановления газонов | Устройство траншеи КЛ |  | {"1": [0.4]} | 0 | 0 | 1 | 0
4545 | 274 | 1 | 2 | Б2-01-2 | 933.4 | две цепи КЛ благоустройство по трассе без учета восстановления газонов | Устройство траншеи КЛ |  | {"1": [0.4]} | 0 | 0 | 1 | 0
4552 | 274 | 1 | 3 | Б2-01-3 | 2622.12 | одна цепь КЛ благоустройство по трассе с учетом восстановления газонов | Устройство траншеи КЛ |  | {"1": [0.4]} | 0 | 0 | 1 | 0
4559 | 274 | 1 | 4 | Б2-01-4 | 3355.08 | две цепи КЛ благоустройство по трассе с учетом восстановления газонов | Устройство траншеи КЛ |  | {"1": [0.4]} | 0 | 0 | 1 | 0
4539 | 274 | 2 | 1 | Б2-02-1 | 2836.51 | одна цепь КЛ благоустройство по трассе без учета восстановления газонов | Устройство траншеи КЛ |  | {"1": [6, 10]} | 0 | 0 | 1 | 0
4546 | 274 | 2 | 2 | Б2-02-2 | 2836.51 | две цепи КЛ благоустройство по трассе без учета восстановления газонов | Устройство траншеи КЛ |  | {"1": [6, 10]} | 0 | 0 | 1 | 0
4553 | 274 | 2 | 3 | Б2-02-3 | 4525.23 | одна цепь КЛ благоустройство по трассе с учетом восстановления газонов | Устройство траншеи КЛ |  | {"1": [6, 10]} | 0 | 0 | 1 | 0
4560 | 274 | 2 | 4 | Б2-02-4 | 5258.19 | две цепи КЛ благоустройство по трассе с учетом восстановления газонов | Устройство траншеи КЛ |  | {"1": [6, 10]} | 0 | 0 | 1 | 0
4540 | 274 | 3 | 1 | Б2-03-1 | 11732.62 | одна цепь КЛ благоустройство по трассе без учета восстановления газонов | Устройство траншеи КЛ |  | {"1": [20, 35]} | 0 | 0 | 1 | 0
4547 | 274 | 3 | 2 | Б2-03-2 | 11732.62 | две цепи КЛ благоустройство по трассе без учета восстановления газонов | Устройство траншеи КЛ |  | {"1": [20, 35]} | 0 | 0 | 1 | 0
4554 | 274 | 3 | 3 | Б2-03-3 | 14893.55 | одна цепь КЛ благоустройство по трассе с учетом восстановления газонов | Устройство траншеи КЛ |  | {"1": [20, 35]} | 0 | 0 | 1 | 0
4561 | 274 | 3 | 4 | Б2-03-4 | 16040.66 | две цепи КЛ благоустройство по трассе с учетом восстановления газонов | Устройство траншеи КЛ |  | {"1": [20, 35]} | 0 | 0 | 1 | 0
4541 | 274 | 4 | 1 | Б2-04-1 | 26784.43 | одна цепь КЛ благоустройство по трассе без учета восстановления газонов | Устройство траншеи КЛ |  | {"1": [110, 220]} | 0 | 0 | 1 | 0
4548 | 274 | 4 | 2 | Б2-04-2 | 32108.34 | две цепи КЛ благоустройство по трассе без учета восстановления газонов | Устройство траншеи КЛ |  | {"1": [110, 220]} | 0 | 0 | 1 | 0
4555 | 274 | 4 | 3 | Б2-04-3 | 30741.18 | одна цепь КЛ благоустройство по трассе с учетом восстановления газонов | Устройство траншеи КЛ |  | {"1": [110, 220]} | 0 | 0 | 1 | 0
4562 | 274 | 4 | 4 | Б2-04-4 | 38073.52 | две цепи КЛ благоустройство по трассе с учетом восстановления газонов | Устройство траншеи КЛ |  | {"1": [110, 220]} | 0 | 0 | 1 | 0
4542 | 274 | 5 | 1 | Б2-05-1 | 12267.12 | одна цепь КЛ благоустройство по трассе без учета восстановления газонов | Устройство траншеи КЛ |  | {"1": [110, 220]} | 0 | 0 | 1 | 0
4549 | 274 | 5 | 2 | Б2-05-2 | 17797.64 | две цепи КЛ благоустройство по трассе без учета восстановления газонов | Устройство траншеи КЛ |  | {"1": [110, 220]} | 0 | 0 | 1 | 0
4556 | 274 | 5 | 3 | Б2-05-3 | 18410.96 | одна цепь КЛ благоустройство по трассе с учетом восстановления газонов | Устройство траншеи КЛ |  | {"1": [110, 220]} | 0 | 0 | 1 | 0
4563 | 274 | 5 | 4 | Б2-05-4 | 25265.27 | две цепи КЛ благоустройство по трассе с учетом восстановления газонов | Устройство траншеи КЛ |  | {"1": [110, 220]} | 0 | 0 | 1 | 0
4543 | 274 | 6 | 1 | Б2-06-1 | 40387.69 | одна цепь КЛ благоустройство по трассе без учета восстановления газонов | Устройство траншеи КЛ |  | {"1": [330, 500]} | 0 | 0 | 1 | 0
4550 | 274 | 6 | 2 | Б2-06-2 | 60508.04 | две цепи КЛ благоустройство по трассе без учета восстановления газонов | Устройство траншеи КЛ |  | {"1": [330, 500]} | 0 | 0 | 1 | 0
4557 | 274 | 6 | 3 | Б2-06-3 | 44586.62 | одна цепь КЛ благоустройство по трассе с учетом восстановления газонов | Устройство траншеи КЛ |  | {"1": [330, 500]} | 0 | 0 | 1 | 0
4564 | 274 | 6 | 4 | Б2-06-4 | 67975.67 | две цепи КЛ благоустройство по трассе с учетом восстановления газонов | Устройство траншеи КЛ |  | {"1": [330, 500]} | 0 | 0 | 1 | 0
4544 | 274 | 7 | 1 | Б2-07-1 | 19829.71 | одна цепь КЛ благоустройство по трассе без учета восстановления газонов | Устройство траншеи КЛ |  | {"1": [330, 500]} | 0 | 0 | 1 | 0
4551 | 274 | 7 | 2 | Б2-07-2 | 39950.06 | две цепи КЛ благоустройство по трассе без учета восстановления газонов | Устройство траншеи КЛ |  | {"1": [330, 500]} | 0 | 0 | 1 | 0
4558 | 274 | 7 | 3 | Б2-07-3 | 24028.64 | одна цепь КЛ благоустройство по трассе с учетом восстановления газонов | Устройство траншеи КЛ |  | {"1": [330, 500]} | 0 | 0 | 1 | 0
4565 | 274 | 7 | 4 | Б2-07-4 | 47417.69 | две цепи КЛ благоустройство по трассе с учетом восстановления газонов | Устройство траншеи КЛ |  | {"1": [330, 500]} | 0 | 0 | 1 | 0
4594 | 276 | 1 |  | Б3-01 | 924.36 | до двух кабелей ВОК без учета восстановления газонов | Устройство траншеи ВОК |  | {"1": [0.4, 500]} | 0 | 0 | 1 | 0
4595 | 276 | 2 |  | Б3-02 | 2262.66 | один кабель ВОК с учетом восстановления газонов | Устройство траншеи ВОК |  | {"1": [0.4, 500]} | 0 | 0 | 1 | 0
4596 | 276 | 3 |  | Б3-03 | 3479.12 | два кабеля ВОК с учетом восстановления газонов | Устройство траншеи ВОК |  | {"1": [0.4, 500]} | 0 | 0 | 1 | 0
4597 | 277 | 1 |  | Б4-01 | 2.36 | Тротуар | Восстановление дорожного покрытия при прокладке КЛ |  | {"1": [0.4, 500], "14": ["Тротуар"]} | 0 | 0 | 1 | 0
4598 | 277 | 2 |  | Б4-02 | 4.4 | Проезжая часть | Восстановление дорожного покрытия при прокладке КЛ |  | {"1": [0.4, 500], "14": ["Проезжая часть"]} | 0 | 0 | 1 | 0
5101 | 312 | 1 |  | Б5-01 | 516.47 | при строительстве ПС (ЗПС) | Очистка участков местности от ВОП |  | {"1": [35, 750]} | 0 | 0 | 1 | 0
5102 | 313 | 1 |  | Б6-01 | 258.24 | при строительстве ВЛ | Очистка участков местности от ВОП |  | {"1": [0.4, 20], "14": ["ВЛ"]} | 0 | 0 | 1 | 0
5103 | 313 | 2 |  | Б6-02 | 1910.88 | при строительстве ВЛ | Очистка участков местности от ВОП |  | {"1": [35], "14": ["ВЛ"]} | 0 | 0 | 1 | 0
5104 | 313 | 3 |  | Б6-03 | 2582.41 | при строительстве ВЛ | Очистка участков местности от ВОП |  | {"1": [110], "14": ["ВЛ"]} | 0 | 0 | 1 | 0
5105 | 313 | 4 |  | Б6-04 | 3305.4 | при строительстве ВЛ | Очистка участков местности от ВОП |  | {"1": [220], "14": ["ВЛ"]} | 0 | 0 | 1 | 0
5106 | 313 | 5 |  | Б6-05 | 3925.06 | при строительстве ВЛ | Очистка участков местности от ВОП |  | {"1": [330], "14": ["ВЛ"]} | 0 | 0 | 1 | 0
5107 | 313 | 6 |  | Б6-06 | 4544.93 | при строительстве ВЛ | Очистка участков местности от ВОП |  | {"1": [500], "14": ["ВЛ"]} | 0 | 0 | 1 | 0
5108 | 313 | 7 |  | Б6-07 | 6301.14 | при строительстве ВЛ | Очистка участков местности от ВОП |  | {"1": [750], "14": ["ВЛ"]} | 0 | 0 | 1 | 0
5109 | 313 | 8 |  | Б6-08 | 309.88 | при строительстве КЛ | Очистка участков местности от ВОП |  | {"1": [0.4, 35], "14": ["КЛ"]} | 0 | 0 | 1 | 0
5110 | 313 | 9 |  | Б6-09 | 516.47 | при строительстве КЛ | Очистка участков местности от ВОП |  | {"1": [110, 500], "14": ["КЛ"]} | 0 | 0 | 1 | 0
4904 | 300 | 1 |  | Б7-01 | 53.93 | Расчистка кустарников и мелколесья, вырубка деревьев и корчевка пней с диаметром ствола до 11 см | Вырубка просеки ВЛ |  | {"1": [0.4, 1150], "14": ["Расчистка кустарников и мелколесья, вырубкаnдеревьев и корчевка пней с диаметром ствола до 11 см"]} | 0 | 0 | 1 | 0
4905 | 300 | 2 |  | Б7-02 | 355.2 | Расчистка кустарников и мелколесья, вырубка деревьев с диаметром ствола до 11 см, 12 см и более | Вырубка просеки ВЛ |  | {"1": [0.4, 1150], "14": ["Расчистка кустарников и мелколесья, вырубка деревьев с диаметром ствола до 11 см, 12 см и более"]} | 0 | 0 | 1 | 0
4906 | 300 | 3 |  | Б7-03 | 514.43 | Расчистка кустарников и мелколесья, вырубка деревьев и корчевка пней с диаметром ствола до 11 см, 12 см и более | Вырубка просеки ВЛ |  | {"1": [0.4, 1150], "14": ["Расчистка кустарников и мелколесья, вырубка деревьев и корчевка пней с диаметром ствола до 11 см, 12 см и более"]} | 0 | 0 | 1 | 0
2500 | 200 | 1 | 1 | В1-01-1 | 39176.87 | Iном 2500 А, Iоткл 40 кА | Ячейка выключателя НУ | наружной установки | {"1": [110], "2": [2500], "3": [40]} | 1 | 0 | 1 | 0
2507 | 200 | 1 | 2 | В1-01-2 | 41451.76 | Iном 2500 А, Iоткл 50 кА | Ячейка выключателя НУ | наружной установки | {"1": [110], "2": [2500], "3": [50]} | 1 | 0 | 1 | 0
2501 | 200 | 2 | 1 | В1-02-1 | 39176.87 | Iном 3150 А, Iоткл 40 кА | Ячейка выключателя НУ | наружной установки | {"1": [110], "2": [3150], "3": [40]} | 1 | 0 | 1 | 0
2508 | 200 | 2 | 2 | В1-02-2 | 43292.86 | Iном 3150 А, Iоткл 50 кА | Ячейка выключателя НУ | наружной установки | {"1": [110], "2": [3150], "3": [50]} | 1 | 0 | 1 | 0
2502 | 200 | 3 | 1 | В1-03-1 | 99887.74 | Iном вне зависимости, Iоткл 40 кА | Ячейка выключателя НУ | наружной установки | {"1": [220], "2": [0.000001, 1000000], "3": [40]} | 1 | 0 | 1 | 0
2509 | 200 | 3 | 2 | В1-03-2 | 110620.97 | Iном вне зависимости, Iоткл 50 кА | Ячейка выключателя НУ | наружной установки | {"1": [220], "2": [0.000001, 1000000], "3": [50]} | 1 | 0 | 1 | 0
2503 | 200 | 4 | 1 | В1-04-1 | 176208.58 | Iном 3150 А, Iоткл 40 кА | Ячейка выключателя НУ | наружной установки | {"1": [330], "2": [3150], "3": [40]} | 1 | 0 | 1 | 0
2510 | 200 | 4 | 2 | В1-04-2 | 178523.83 | Iном 3150 А, Iоткл 50 кА | Ячейка выключателя НУ | наружной установки | {"1": [330], "2": [3150], "3": [50]} | 1 | 0 | 1 | 0
2504 | 200 | 5 | 1 | В1-05-1 | 176398.32 | Iном 4000 А, Iоткл 40 кА | Ячейка выключателя НУ | наружной установки | {"1": [330], "2": [4000], "3": [40]} | 1 | 0 | 1 | 0
2511 | 200 | 5 | 2 | В1-05-2 | 178633.61 | Iном 4000 А, Iоткл 50 кА | Ячейка выключателя НУ | наружной установки | {"1": [330], "2": [4000], "3": [50]} | 1 | 0 | 1 | 0
2505 | 200 | 6 | 1 | В1-06-1 | 231852.65 | Iном 3150 А, Iоткл 40 кА | Ячейка выключателя НУ | наружной установки | {"1": [500], "2": [3150], "3": [40]} | 1 | 0 | 1 | 0
2512 | 200 | 6 | 2 | В1-06-2 | 237758.91 | Iном 3150 А, Iоткл 50 кА | Ячейка выключателя НУ | наружной установки | {"1": [500], "2": [3150], "3": [50]} | 1 | 0 | 1 | 0
2506 | 200 | 7 | 1 | В1-07-1 | 234614.4 | Iном 4000 А, Iоткл 40 кА | Ячейка выключателя НУ | наружной установки | {"1": [500], "2": [4000], "3": [40]} | 1 | 0 | 1 | 0
2513 | 200 | 7 | 2 | В1-07-2 | 240520.65 | Iном 4000 А, Iоткл 50 кА | Ячейка выключателя НУ | наружной установки | {"1": [500], "2": [4000], "3": [50]} | 1 | 0 | 1 | 0
2514 | 201 | 1 | 1 | В2-01-1 | 5058.3 | Iном 630 А, Iоткл 25 кА | Ячейка выключателя НУ, в т.ч. КРУН | наружной установки | {"1": [10], "2": [630], "3": [25]} | 1 | 0 | 1 | 0
2520 | 201 | 1 | 2 | В2-01-2 | 5058.3 | Iном 630 А, Iоткл 31,5 кА | Ячейка выключателя НУ, в т.ч. КРУН | наружной установки | {"1": [10], "2": [630], "3": [31.5]} | 1 | 0 | 1 | 0
2515 | 201 | 2 | 1 | В2-02-1 | 5058.3 | Iном 800(1000, 1250) А, Iоткл 25 кА | Ячейка выключателя НУ, в т.ч. КРУН | наружной установки | {"1": [10], "2": [1000, 1250], "3": [25]} | 1 | 0 | 1 | 0
2521 | 201 | 2 | 2 | В2-02-2 | 5058.3 | Iном 800(1000, 1250) А, Iоткл 31,5 кА | Ячейка выключателя НУ, в т.ч. КРУН | наружной установки | {"1": [10], "2": [1000, 1250], "3": [31.5]} | 1 | 0 | 1 | 0
2516 | 201 | 3 | 1 | В2-03-1 | 5248.25 | Iном 1600 А, Iоткл 25 кА | Ячейка выключателя НУ, в т.ч. КРУН | наружной установки | {"1": [10], "2": [1600], "3": [25]} | 1 | 0 | 1 | 0
2522 | 201 | 3 | 2 | В2-03-2 | 5248.25 | Iном 1600 А, Iоткл 31,5 кА | Ячейка выключателя НУ, в т.ч. КРУН | наружной установки | {"1": [10], "2": [1600], "3": [31.5]} | 1 | 0 | 1 | 0
2517 | 201 | 4 | 1 | В2-04-1 | 6019.22 | Iном 2000 А, Iоткл 25 кА | Ячейка выключателя НУ, в т.ч. КРУН | наружной установки | {"1": [10], "2": [2500], "3": [25]} | 1 | 0 | 1 | 0
2523 | 201 | 4 | 2 | В2-04-2 | 6019.22 | Iном 2000 А, Iоткл 31,5 кА | Ячейка выключателя НУ, в т.ч. КРУН | наружной установки | {"1": [10], "2": [2500], "3": [31.5]} | 1 | 0 | 1 | 0
2518 | 201 | 5 | 1 | В2-05-1 | 27469.92 | Iном 2000 А, Iоткл 25 кА | Ячейка выключателя НУ, в т.ч. КРУН | наружной установки | {"1": [20, 35], "2": [2000], "3": [25]} | 1 | 0 | 1 | 0
2524 | 201 | 5 | 2 | В2-05-2 | 27469.92 | Iном 2000 А, Iоткл 31,5 кА | Ячейка выключателя НУ, в т.ч. КРУН | наружной установки | {"1": [20, 35], "2": [2000], "3": [31.5]} | 1 | 0 | 1 | 0
2519 | 201 | 6 | 1 | В2-06-1 | 27469.92 | Iном 2500 А, Iоткл 25 кА | Ячейка выключателя НУ, в т.ч. КРУН | наружной установки | {"1": [20, 35], "2": [2500], "3": [25]} | 1 | 0 | 1 | 0
2525 | 201 | 6 | 2 | В2-06-2 | 27469.92 | Iном 2500 А, Iоткл 31,5 кА | Ячейка выключателя НУ, в т.ч. КРУН | наружной установки | {"1": [20, 35], "2": [2500], "3": [31.5]} | 1 | 0 | 1 | 0
2526 | 202 | 1 | 1 | В3-01-1 | 2222.1 | Iном 1000 А, Iоткл 20 кА | Ячейка выключателя КРУ |  | {"1": [10], "2": [1000], "3": [20]} | 1 | 0 | 1 | 0
2545 | 202 | 1 | 2 | В3-01-2 | 2222.1 | Iном 1000 А, Iоткл 25 кА | Ячейка выключателя КРУ |  | {"1": [10], "2": [1000], "3": [25]} | 1 | 0 | 1 | 0
2564 | 202 | 1 | 3 | В3-01-3 | 2403.46 | Iном 1000 А, Iоткл 31,5 кА | Ячейка выключателя КРУ |  | {"1": [10], "2": [1000], "3": [31.5]} | 1 | 0 | 1 | 0
2583 | 202 | 1 | 4 | В3-01-4 | 3025.38 | Iном 1000 А, Iоткл 40 кА | Ячейка выключателя КРУ |  | {"1": [10], "2": [1000], "3": [40]} | 1 | 0 | 1 | 0
2602 | 202 | 1 | 5 | В3-01-5 | 11458.19 | Iном 1000 А, Iоткл 50 кА | Ячейка выключателя КРУ |  | {"1": [10], "2": [1000], "3": [50]} | 1 | 0 | 1 | 0
2527 | 202 | 2 | 1 | В3-02-1 | 2222.1 | Iном 1250 А, Iоткл 20 кА | Ячейка выключателя КРУ |  | {"1": [10], "2": [1250], "3": [20]} | 1 | 0 | 1 | 0
2546 | 202 | 2 | 2 | В3-02-2 | 2222.1 | Iном 1250 А, Iоткл 25 кА | Ячейка выключателя КРУ |  | {"1": [10], "2": [1250], "3": [25]} | 1 | 0 | 1 | 0
2565 | 202 | 2 | 3 | В3-02-3 | 2403.46 | Iном 1250 А, Iоткл 31,5 кА | Ячейка выключателя КРУ |  | {"1": [10], "2": [1250], "3": [31.5]} | 1 | 0 | 1 | 0
2584 | 202 | 2 | 4 | В3-02-4 | 3025.38 | Iном 1250 А, Iоткл 40 кА | Ячейка выключателя КРУ |  | {"1": [10], "2": [1250], "3": [40]} | 1 | 0 | 1 | 0
2603 | 202 | 2 | 5 | В3-02-5 | 11458.19 | Iном 1250 А, Iоткл 50 кА | Ячейка выключателя КРУ |  | {"1": [10], "2": [1250], "3": [50]} | 1 | 0 | 1 | 0
2528 | 202 | 3 | 1 | В3-03-1 | 2222.1 | Iном 1600 А, Iоткл 20 кА | Ячейка выключателя КРУ |  | {"1": [10], "2": [1600], "3": [20]} | 1 | 0 | 1 | 0
2547 | 202 | 3 | 2 | В3-03-2 | 2222.1 | Iном 1600 А, Iоткл 25 кА | Ячейка выключателя КРУ |  | {"1": [10], "2": [1600], "3": [25]} | 1 | 0 | 1 | 0
2566 | 202 | 3 | 3 | В3-03-3 | 2403.46 | Iном 1600 А, Iоткл 31,5 кА | Ячейка выключателя КРУ |  | {"1": [10], "2": [1600], "3": [31.5]} | 1 | 0 | 1 | 0
2585 | 202 | 3 | 4 | В3-03-4 | 3025.38 | Iном 1600 А, Iоткл 40 кА | Ячейка выключателя КРУ |  | {"1": [10], "2": [1600], "3": [40]} | 1 | 0 | 1 | 0
2604 | 202 | 3 | 5 | В3-03-5 | 11458.19 | Iном 1600 А, Iоткл 50 кА | Ячейка выключателя КРУ |  | {"1": [10], "2": [1600], "3": [50]} | 1 | 0 | 1 | 0
2529 | 202 | 4 | 1 | В3-04-1 | 2538.33 | Iном 2000 А, Iоткл 20 кА | Ячейка выключателя КРУ |  | {"1": [10], "2": [2000], "3": [20]} | 1 | 0 | 1 | 0
2548 | 202 | 4 | 2 | В3-04-2 | 2538.33 | Iном 2000 А, Iоткл 25 кА | Ячейка выключателя КРУ |  | {"1": [10], "2": [2000], "3": [25]} | 1 | 0 | 1 | 0
2567 | 202 | 4 | 3 | В3-04-3 | 2719.69 | Iном 2000 А, Iоткл 31,5 кА | Ячейка выключателя КРУ |  | {"1": [10], "2": [2000], "3": [31.5]} | 1 | 0 | 1 | 0
2586 | 202 | 4 | 4 | В3-04-4 | 3341.61 | Iном 2000 А, Iоткл 40 кА | Ячейка выключателя КРУ |  | {"1": [10], "2": [2000], "3": [40]} | 1 | 0 | 1 | 0
2605 | 202 | 4 | 5 | В3-04-5 | 11774.42 | Iном 2000 А, Iоткл 50 кА | Ячейка выключателя КРУ |  | {"1": [10], "2": [2000], "3": [50]} | 1 | 0 | 1 | 0
2530 | 202 | 5 | 1 | В3-05-1 | 2981.18 | Iном 2500 А, Iоткл 20 кА | Ячейка выключателя КРУ |  | {"1": [10], "2": [2500], "3": [20]} | 1 | 0 | 1 | 0
2549 | 202 | 5 | 2 | В3-05-2 | 2981.18 | Iном 2500 А, Iоткл 25 кА | Ячейка выключателя КРУ |  | {"1": [10], "2": [2500], "3": [25]} | 1 | 0 | 1 | 0
2568 | 202 | 5 | 3 | В3-05-3 | 3341.61 | Iном 2500 А, Iоткл 31,5 кА | Ячейка выключателя КРУ |  | {"1": [10], "2": [2500], "3": [31.5]} | 1 | 0 | 1 | 0
2587 | 202 | 5 | 4 | В3-05-4 | 3974.07 | Iном 2500 А, Iоткл 40 кА | Ячейка выключателя КРУ |  | {"1": [10], "2": [2500], "3": [40]} | 1 | 0 | 1 | 0
2606 | 202 | 5 | 5 | В3-05-5 | 11774.42 | Iном 2500 А, Iоткл 50 кА | Ячейка выключателя КРУ |  | {"1": [10], "2": [2500], "3": [50]} | 1 | 0 | 1 | 0
2531 | 202 | 6 | 1 | В3-06-1 | 3341.61 | Iном 3150 А, Iоткл 20 кА | Ячейка выключателя КРУ |  | {"1": [10], "2": [3150], "3": [20]} | 1 | 0 | 1 | 0
2550 | 202 | 6 | 2 | В3-06-2 | 3341.61 | Iном 3150 А, Iоткл 25 кА | Ячейка выключателя КРУ |  | {"1": [10], "2": [3150], "3": [25]} | 1 | 0 | 1 | 0
2569 | 202 | 6 | 3 | В3-06-3 | 3341.61 | Iном 3150 А, Iоткл 31,5 кА | Ячейка выключателя КРУ |  | {"1": [10], "2": [3150], "3": [31.5]} | 1 | 0 | 1 | 0
2588 | 202 | 6 | 4 | В3-06-4 | 4184.89 | Iном 3150 А, Iоткл 40 кА | Ячейка выключателя КРУ |  | {"1": [10], "2": [3150], "3": [40]} | 1 | 0 | 1 | 0
2607 | 202 | 6 | 5 | В3-06-5 | 12406.88 | Iном 3150 А, Iоткл 50 кА | Ячейка выключателя КРУ |  | {"1": [10], "2": [3150], "3": [50]} | 1 | 0 | 1 | 0
2532 | 202 | 7 | 1 | В3-07-1 | 3657.84 | Iном 4000 А, Iоткл 20 кА | Ячейка выключателя КРУ |  | {"1": [10], "2": [4000], "3": [20]} | 1 | 0 | 1 | 0
2551 | 202 | 7 | 2 | В3-07-2 | 3657.84 | Iном 4000 А, Iоткл 25 кА | Ячейка выключателя КРУ |  | {"1": [10], "2": [4000], "3": [25]} | 1 | 0 | 1 | 0
2570 | 202 | 7 | 3 | В3-07-3 | 3657.84 | Iном 4000 А, Iоткл 31,5 кА | Ячейка выключателя КРУ |  | {"1": [10], "2": [4000], "3": [31.5]} | 1 | 0 | 1 | 0
2589 | 202 | 7 | 4 | В3-07-4 | 4227.05 | Iном 4000 А, Iоткл 40 кА | Ячейка выключателя КРУ |  | {"1": [10], "2": [4000], "3": [40]} | 1 | 0 | 1 | 0
2608 | 202 | 7 | 5 | В3-07-5 | 12617.7 | Iном 4000 А, Iоткл 50 кА | Ячейка выключателя КРУ |  | {"1": [10], "2": [4000], "3": [50]} | 1 | 0 | 1 | 0
2533 | 202 | 8 | 1 | В3-08-1 | 7452.6 | Iном 1250 А, Iоткл 20 кА | Ячейка выключателя КРУ |  | {"1": [20], "2": [1250], "3": [20]} | 1 | 0 | 1 | 0
2552 | 202 | 8 | 2 | В3-08-2 | 10604.37 | Iном 1250 А, Iоткл 25 кА | Ячейка выключателя КРУ |  | {"1": [20], "2": [1250], "3": [25]} | 1 | 0 | 1 | 0
2571 | 202 | 8 | 3 | В3-08-3 | 11307.45 | Iном 1250 А, Iоткл 31,5 кА | Ячейка выключателя КРУ |  | {"1": [20], "2": [1250], "3": [31.5]} | 1 | 0 | 1 | 0
2590 | 202 | 8 | 4 | В3-08-4 | 11307.45 | Iном 1250 А, Iоткл 40 кА | Ячейка выключателя КРУ |  | {"1": [20], "2": [1250], "3": [40]} | 1 | 0 | 1 | 0
2609 | 202 | 8 | 5 | В3-08-5 | 11307.45 | Iном 1250 А, Iоткл 50 кА | Ячейка выключателя КРУ |  | {"1": [20], "2": [1250], "3": [50]} | 1 | 0 | 1 | 0
2534 | 202 | 9 | 1 | В3-09-1 | 8074.52 | Iном 1600 А, Iоткл 20 кА | Ячейка выключателя КРУ |  | {"1": [20], "2": [1600], "3": [20]} | 1 | 0 | 1 | 0
2553 | 202 | 9 | 2 | В3-09-2 | 12312.01 | Iном 1600 А, Iоткл 25 кА | Ячейка выключателя КРУ |  | {"1": [20], "2": [1600], "3": [25]} | 1 | 0 | 1 | 0
2572 | 202 | 9 | 3 | В3-09-3 | 12938.15 | Iном 1600 А, Iоткл 31,5 кА | Ячейка выключателя КРУ |  | {"1": [20], "2": [1600], "3": [31.5]} | 1 | 0 | 1 | 0
2591 | 202 | 9 | 4 | В3-09-4 | 12938.15 | Iном 1600 А, Iоткл 40 кА | Ячейка выключателя КРУ |  | {"1": [20], "2": [1600], "3": [40]} | 1 | 0 | 1 | 0
2610 | 202 | 9 | 5 | В3-09-5 | 12938.15 | Iном 1600 А, Iоткл 50 кА | Ячейка выключателя КРУ |  | {"1": [20], "2": [1600], "3": [50]} | 1 | 0 | 1 | 0
2535 | 202 | 10 | 1 | В3-10-1 | 8074.52 | Iном 2000 А, Iоткл 20 кА | Ячейка выключателя КРУ |  | {"1": [20], "2": [2000], "3": [20]} | 1 | 0 | 1 | 0
2554 | 202 | 10 | 2 | В3-10-2 | 12480.67 | Iном 2000 А, Iоткл 25 кА | Ячейка выключателя КРУ |  | {"1": [20], "2": [2000], "3": [25]} | 1 | 0 | 1 | 0
2573 | 202 | 10 | 3 | В3-10-3 | 12992.96 | Iном 2000 А, Iоткл 31,5 кА | Ячейка выключателя КРУ |  | {"1": [20], "2": [2000], "3": [31.5]} | 1 | 0 | 1 | 0
2592 | 202 | 10 | 4 | В3-10-4 | 12992.96 | Iном 2000 А, Iоткл 40 кА | Ячейка выключателя КРУ |  | {"1": [20], "2": [2000], "3": [40]} | 1 | 0 | 1 | 0
2611 | 202 | 10 | 5 | В3-10-5 | 12992.96 | Iном 2000 А, Iоткл 50 кА | Ячейка выключателя КРУ |  | {"1": [20], "2": [2000], "3": [50]} | 1 | 0 | 1 | 0
2536 | 202 | 11 | 1 | В3-11-1 | 8074.52 | Iном 2500 А, Iоткл 20 кА | Ячейка выключателя КРУ |  | {"1": [20], "2": [2500], "3": [20]} | 1 | 0 | 1 | 0
2555 | 202 | 11 | 2 | В3-11-2 | 14430.76 | Iном 2500 А, Iоткл 25 кА | Ячейка выключателя КРУ |  | {"1": [20], "2": [2500], "3": [25]} | 1 | 0 | 1 | 0
2574 | 202 | 11 | 3 | В3-11-3 | 15486.97 | Iном 2500 А, Iоткл 31,5 кА | Ячейка выключателя КРУ |  | {"1": [20], "2": [2500], "3": [31.5]} | 1 | 0 | 1 | 0
2593 | 202 | 11 | 4 | В3-11-4 | 15486.97 | Iном 2500 А, Iоткл 40 кА | Ячейка выключателя КРУ |  | {"1": [20], "2": [2500], "3": [40]} | 1 | 0 | 1 | 0
2612 | 202 | 11 | 5 | В3-11-5 | 15486.97 | Iном 2500 А, Iоткл 50 кА | Ячейка выключателя КРУ |  | {"1": [20], "2": [2500], "3": [50]} | 1 | 0 | 1 | 0
2537 | 202 | 12 | 1 | В3-12-1 | 8917.81 | Iном 3150 А, Iоткл 20 кА | Ячейка выключателя КРУ |  | {"1": [20], "2": [3150], "3": [20]} | 1 | 0 | 1 | 0
2556 | 202 | 12 | 2 | В3-12-2 | 15137.01 | Iном 3150 А, Iоткл 25 кА | Ячейка выключателя КРУ |  | {"1": [20], "2": [3150], "3": [25]} | 1 | 0 | 1 | 0
2575 | 202 | 12 | 3 | В3-12-3 | 15486.97 | Iном 3150 А, Iоткл 31,5 кА | Ячейка выключателя КРУ |  | {"1": [20], "2": [3150], "3": [31.5]} | 1 | 0 | 1 | 0
2594 | 202 | 12 | 4 | В3-12-4 | 16363.98 | Iном 3150 А, Iоткл 40 кА | Ячейка выключателя КРУ |  | {"1": [20], "2": [3150], "3": [40]} | 1 | 0 | 1 | 0
2613 | 202 | 12 | 5 | В3-12-5 | 16363.98 | Iном 3150 А, Iоткл 50 кА | Ячейка выключателя КРУ |  | {"1": [20], "2": [3150], "3": [50]} | 1 | 0 | 1 | 0
2538 | 202 | 13 | 1 | В3-13-1 | 16238.76 | Iном 630 А, Iоткл 20 кА | Ячейка выключателя КРУ |  | {"1": [35], "2": [630], "3": [20]} | 1 | 0 | 1 | 0
2557 | 202 | 13 | 2 | В3-13-2 | 16238.76 | Iном 630 А, Iоткл 25 кА | Ячейка выключателя КРУ |  | {"1": [35], "2": [630], "3": [25]} | 1 | 0 | 1 | 0
2576 | 202 | 13 | 3 | В3-13-3 | 17875.25 | Iном 630 А, Iоткл 31,5 кА | Ячейка выключателя КРУ |  | {"1": [35], "2": [630], "3": [31.5]} | 1 | 0 | 1 | 0
2595 | 202 | 13 | 4 | В3-13-4 | 17875.25 | Iном 630 А, Iоткл 40 кА | Ячейка выключателя КРУ |  | {"1": [35], "2": [630], "3": [40]} | 1 | 0 | 1 | 0
2614 | 202 | 13 | 5 | В3-13-5 | 17875.25 | Iном 630 А, Iоткл 50 кА | Ячейка выключателя КРУ |  | {"1": [35], "2": [630], "3": [50]} | 1 | 0 | 1 | 0
2539 | 202 | 14 | 1 | В3-14-1 | 17875.25 | Iном 800(1000) А, Iоткл 20 кА | Ячейка выключателя КРУ |  | {"1": [35], "2": [1000], "3": [20]} | 1 | 0 | 1 | 0
2558 | 202 | 14 | 2 | В3-14-2 | 17875.25 | Iном 800(1000) А, Iоткл 25 кА | Ячейка выключателя КРУ |  | {"1": [35], "2": [1000], "3": [25]} | 1 | 0 | 1 | 0
2577 | 202 | 14 | 3 | В3-14-3 | 17875.25 | Iном 800(1000) А, Iоткл 31,5 кА | Ячейка выключателя КРУ |  | {"1": [35], "2": [1000], "3": [31.5]} | 1 | 0 | 1 | 0
2596 | 202 | 14 | 4 | В3-14-4 | 17875.25 | Iном 800(1000) А, Iоткл 40 кА | Ячейка выключателя КРУ |  | {"1": [35], "2": [1000], "3": [40]} | 1 | 0 | 1 | 0
2615 | 202 | 14 | 5 | В3-14-5 | 17875.25 | Iном 800(1000) А, Iоткл 50 кА | Ячейка выключателя КРУ |  | {"1": [35], "2": [1000], "3": [50]} | 1 | 0 | 1 | 0
2540 | 202 | 15 | 1 | В3-15-1 | 17875.25 | Iном 1250 А, Iоткл 20 кА | Ячейка выключателя КРУ |  | {"1": [35], "2": [1250], "3": [20]} | 1 | 0 | 1 | 0
2559 | 202 | 15 | 2 | В3-15-2 | 17875.25 | Iном 1250 А, Iоткл 25 кА | Ячейка выключателя КРУ |  | {"1": [35], "2": [1250], "3": [25]} | 1 | 0 | 1 | 0
2578 | 202 | 15 | 3 | В3-15-3 | 17875.25 | Iном 1250 А, Iоткл 31,5 кА | Ячейка выключателя КРУ |  | {"1": [35], "2": [1250], "3": [31.5]} | 1 | 0 | 1 | 0
2597 | 202 | 15 | 4 | В3-15-4 | 17875.25 | Iном 1250 А, Iоткл 40 кА | Ячейка выключателя КРУ |  | {"1": [35], "2": [1250], "3": [40]} | 1 | 0 | 1 | 0
2616 | 202 | 15 | 5 | В3-15-5 | 17875.25 | Iном 1250 А, Iоткл 50 кА | Ячейка выключателя КРУ |  | {"1": [35], "2": [1250], "3": [50]} | 1 | 0 | 1 | 0
2541 | 202 | 16 | 1 | В3-16-1 | 18601 | Iном 1600 А, Iоткл 20 кА | Ячейка выключателя КРУ |  | {"1": [35], "2": [1600], "3": [20]} | 1 | 0 | 1 | 0
2560 | 202 | 16 | 2 | В3-16-2 | 18601 | Iном 1600 А, Iоткл 25 кА | Ячейка выключателя КРУ |  | {"1": [35], "2": [1600], "3": [25]} | 1 | 0 | 1 | 0
2579 | 202 | 16 | 3 | В3-16-3 | 18601 | Iном 1600 А, Iоткл 31,5 кА | Ячейка выключателя КРУ |  | {"1": [35], "2": [1600], "3": [31.5]} | 1 | 0 | 1 | 0
2598 | 202 | 16 | 4 | В3-16-4 | 18601 | Iном 1600 А, Iоткл 40 кА | Ячейка выключателя КРУ |  | {"1": [35], "2": [1600], "3": [40]} | 1 | 0 | 1 | 0
2617 | 202 | 16 | 5 | В3-16-5 | 18601 | Iном 1600 А, Iоткл 50 кА | Ячейка выключателя КРУ |  | {"1": [35], "2": [1600], "3": [50]} | 1 | 0 | 1 | 0
2542 | 202 | 17 | 1 | В3-17-1 | 18601 | Iном 2000 А, Iоткл 20 кА | Ячейка выключателя КРУ |  | {"1": [35], "2": [2000], "3": [20]} | 1 | 0 | 1 | 0
2561 | 202 | 17 | 2 | В3-17-2 | 18601 | Iном 2000 А, Iоткл 25 кА | Ячейка выключателя КРУ |  | {"1": [35], "2": [2000], "3": [25]} | 1 | 0 | 1 | 0
2580 | 202 | 17 | 3 | В3-17-3 | 18601 | Iном 2000 А, Iоткл 31,5 кА | Ячейка выключателя КРУ |  | {"1": [35], "2": [2000], "3": [31.5]} | 1 | 0 | 1 | 0
2599 | 202 | 17 | 4 | В3-17-4 | 18601 | Iном 2000 А, Iоткл 40 кА | Ячейка выключателя КРУ |  | {"1": [35], "2": [2000], "3": [40]} | 1 | 0 | 1 | 0
2618 | 202 | 17 | 5 | В3-17-5 | 18601 | Iном 2000 А, Iоткл 50 кА | Ячейка выключателя КРУ |  | {"1": [35], "2": [2000], "3": [50]} | 1 | 0 | 1 | 0
2543 | 202 | 18 | 1 | В3-18-1 | 19511.75 | Iном 2500 А, Iоткл 20 кА | Ячейка выключателя КРУ |  | {"1": [35], "2": [2500], "3": [20]} | 1 | 0 | 1 | 0
2562 | 202 | 18 | 2 | В3-18-2 | 19511.75 | Iном 2500 А, Iоткл 25 кА | Ячейка выключателя КРУ |  | {"1": [35], "2": [2500], "3": [25]} | 1 | 0 | 1 | 0
2581 | 202 | 18 | 3 | В3-18-3 | 19511.75 | Iном 2500 А, Iоткл 31,5 кА | Ячейка выключателя КРУ |  | {"1": [35], "2": [2500], "3": [31.5]} | 1 | 0 | 1 | 0
2600 | 202 | 18 | 4 | В3-18-4 | 19511.75 | Iном 2500 А, Iоткл 40 кА | Ячейка выключателя КРУ |  | {"1": [35], "2": [2500], "3": [40]} | 1 | 0 | 1 | 0
2619 | 202 | 18 | 5 | В3-18-5 | 19511.75 | Iном 2500 А, Iоткл 50 кА | Ячейка выключателя КРУ |  | {"1": [35], "2": [2500], "3": [50]} | 1 | 0 | 1 | 0
2544 | 202 | 19 | 1 | В3-19-1 | 19511.75 | Iном 3150 А, Iоткл 20 кА | Ячейка выключателя КРУ |  | {"1": [35], "2": [3150], "3": [20]} | 1 | 0 | 1 | 0
2563 | 202 | 19 | 2 | В3-19-2 | 19511.75 | Iном 3150 А, Iоткл 25 кА | Ячейка выключателя КРУ |  | {"1": [35], "2": [3150], "3": [25]} | 1 | 0 | 1 | 0
2582 | 202 | 19 | 3 | В3-19-3 | 19511.75 | Iном 3150 А, Iоткл 31,5 кА | Ячейка выключателя КРУ |  | {"1": [35], "2": [3150], "3": [31.5]} | 1 | 0 | 1 | 0
2601 | 202 | 19 | 4 | В3-19-4 | 19511.75 | Iном 3150 А, Iоткл 40 кА | Ячейка выключателя КРУ |  | {"1": [35], "2": [3150], "3": [40]} | 1 | 0 | 1 | 0
2620 | 202 | 19 | 5 | В3-19-5 | 19511.75 | Iном 3150 А, Iоткл 50 кА | Ячейка выключателя КРУ |  | {"1": [35], "2": [3150], "3": [50]} | 1 | 0 | 1 | 0
2621 | 203 | 1 | 1 | В4-01-1 | 82645.4 | Iном вне зависимости, Iоткл 40 кА | Ячейка выключателя ВУ | с учетом здания ЗРУ | {"1": [110], "2": [0.000001, 1000000], "3": [40]} | 1 | 0 | 1 | 0
2627 | 203 | 1 | 2 | В4-01-2 | 90182.23 | Iном вне зависимости, Iоткл 50 кА | Ячейка выключателя ВУ | с учетом здания ЗРУ | {"1": [110], "2": [0.000001, 1000000], "3": [50]} | 1 | 0 | 1 | 0
2622 | 203 | 2 | 1 | В4-02-1 | 153644.73 | Iном 2000 А, Iоткл 40 кА | Ячейка выключателя ВУ | с учетом здания ЗРУ | {"1": [220], "2": [2000], "3": [40]} | 1 | 0 | 1 | 0
2628 | 203 | 2 | 2 | В4-02-2 | 158492.54 | Iном 2000 А, Iоткл 50 кА | Ячейка выключателя ВУ | с учетом здания ЗРУ | {"1": [220], "2": [2000], "3": [50]} | 1 | 0 | 1 | 0
2623 | 203 | 3 | 1 | В4-03-1 | 161724.42 | Iном 2500 А, Iоткл 40 кА | Ячейка выключателя ВУ | с учетом здания ЗРУ | {"1": [220], "2": [2500], "3": [40]} | 1 | 0 | 1 | 0
2629 | 203 | 3 | 2 | В4-03-2 | 166572.23 | Iном 2500 А, Iоткл 50 кА | Ячейка выключателя ВУ | с учетом здания ЗРУ | {"1": [220], "2": [2500], "3": [50]} | 1 | 0 | 1 | 0
2624 | 203 | 4 | 1 | В4-04-1 | 172962.72 | Iном 3150 А, Iоткл 40 кА | Ячейка выключателя ВУ | с учетом здания ЗРУ | {"1": [220], "2": [3150], "3": [40]} | 1 | 0 | 1 | 0
2630 | 203 | 4 | 2 | В4-04-2 | 172962.72 | Iном 3150 А, Iоткл 50 кА | Ячейка выключателя ВУ | с учетом здания ЗРУ | {"1": [220], "2": [3150], "3": [50]} | 1 | 0 | 1 | 0
2625 | 203 | 5 | 1 | В4-05-1 | 283653.26 | Iном 2500 А, Iоткл 40 кА | Ячейка выключателя ВУ | с учетом здания ЗРУ | {"1": [330], "2": [2500], "3": [40]} | 1 | 0 | 1 | 0
2631 | 203 | 5 | 2 | В4-05-2 | 283653.26 | Iном 2500 А, Iоткл 50 кА | Ячейка выключателя ВУ | с учетом здания ЗРУ | {"1": [330], "2": [2500], "3": [50]} | 1 | 0 | 1 | 0
2626 | 203 | 6 | 1 | В4-06-1 | 291564 | Iном 3150 А, Iоткл 40 кА | Ячейка выключателя ВУ | с учетом здания ЗРУ | {"1": [330], "2": [3150], "3": [40]} | 1 | 0 | 1 | 0
2632 | 203 | 6 | 2 | В4-06-2 | 291 | Iном 3150 А, Iоткл 50 кА | Ячейка выключателя ВУ | с учетом здания ЗРУ | {"1": [330], "2": [3150], "3": [50]} | 1 | 0 | 1 | 0
2633 | 204 | 1 | 1 | В5-01-1 | 55599.14 | Iном вне зависимости, Iоткл 40 кА | Ячейка выключателя ВУ | без учета здания ЗРУ | {"1": [110], "2": [0.000001, 1000000], "3": [40]} | 1 | 0 | 1 | 0
2639 | 204 | 1 | 2 | В5-01-2 | 63135.97 | Iном вне зависимости, Iоткл 50 кА | Ячейка выключателя ВУ | без учета здания ЗРУ | {"1": [110], "2": [0.000001, 1000000], "3": [50]} | 1 | 0 | 1 | 0
2634 | 204 | 2 | 1 | В5-02-1 | 122420.68 | Iном 2000 А, Iоткл 40 кА | Ячейка выключателя ВУ | без учета здания ЗРУ | {"1": [220], "2": [2000], "3": [40]} | 1 | 0 | 1 | 0
2640 | 204 | 2 | 2 | В5-02-2 | 127268.49 | Iном 2000 А, Iоткл 50 кА | Ячейка выключателя ВУ | без учета здания ЗРУ | {"1": [220], "2": [2000], "3": [50]} | 1 | 0 | 1 | 0
2635 | 204 | 3 | 1 | В5-03-1 | 130500.37 | Iном 2500 А, Iоткл 40 кА | Ячейка выключателя ВУ | без учета здания ЗРУ | {"1": [220], "2": [2500], "3": [40]} | 1 | 0 | 1 | 0
2641 | 204 | 3 | 2 | В5-03-2 | 135348.18 | Iном 2500 А, Iоткл 50 кА | Ячейка выключателя ВУ | без учета здания ЗРУ | {"1": [220], "2": [2500], "3": [50]} | 1 | 0 | 1 | 0
2636 | 204 | 4 | 1 | В5-04-1 | 141811.94 | Iном 3150 А, Iоткл 40 кА | Ячейка выключателя ВУ | без учета здания ЗРУ | {"1": [220], "2": [3150], "3": [40]} | 1 | 0 | 1 | 0
2642 | 204 | 4 | 2 | В5-04-2 | 141811.94 | Iном 3150 А, Iоткл 50 кА | Ячейка выключателя ВУ | без учета здания ЗРУ | {"1": [220], "2": [3150], "3": [50]} | 1 | 0 | 1 | 0
2637 | 204 | 5 | 1 | В5-05-1 | 228128.89 | Iном 2500 А, Iоткл 40 кА | Ячейка выключателя ВУ | без учета здания ЗРУ | {"1": [330], "2": [2500], "3": [40]} | 1 | 0 | 1 | 0
2643 | 204 | 5 | 2 | В5-05-2 | 228128.89 | Iном 2500 А, Iоткл 50 кА | Ячейка выключателя ВУ | без учета здания ЗРУ | {"1": [330], "2": [2500], "3": [50]} | 1 | 0 | 1 | 0
2638 | 204 | 6 | 1 | В5-06-1 | 236208.58 | Iном 3150 А, Iоткл 40 кА | Ячейка выключателя ВУ | без учета здания ЗРУ | {"1": [330], "2": [3150], "3": [40]} | 1 | 0 | 1 | 0
2644 | 204 | 6 | 2 | В5-06-2 | 236208.58 | Iном 3150 А, Iоткл 50 кА | Ячейка выключателя ВУ | без учета здания ЗРУ | {"1": [330], "2": [3150], "3": [50]} | 1 | 0 | 1 | 0
2645 | 205 | 1 |  | В6-01 | 2246.7 | Реклоузер | Автоматический пункт секционирования | без ПКУ | {"1": [10]} | 1 | 0 | 1 | 0
2646 | 205 | 2 |  | В6-02 | 2624.6 | Реклоузер | Автоматический пункт секционирования | без ПКУ | {"1": [20]} | 1 | 0 | 1 | 0
2647 | 205 | 3 |  | В6-03 | 5668.93 | Реклоузер | Автоматический пункт секционирования | без ПКУ | {"1": [35]} | 1 | 0 | 1 | 0
2648 | 206 | 1 |  | В7-01 | 2823.47 | Реклоузер | Автоматический пункт секционирования | с ПКУ и интеграцией в АСУТП | {"1": [10]} | 1 | 0 | 1 | 0
2649 | 206 | 2 |  | В7-02 | 3479.81 | Реклоузер | Автоматический пункт секционирования | с ПКУ и интеграцией в АСУТП | {"1": [20]} | 1 | 0 | 1 | 0
2650 | 206 | 3 |  | В7-03 | 6086.59 | Реклоузер | Автоматический пункт секционирования | с ПКУ и интеграцией в АСУТП | {"1": [35]} | 1 | 0 | 1 | 0
3348 | 228 | 1 | 1 | В8-01-1 | 1495.46 | Iном 1000 А, Iоткл 20 кА | Ячейка выключателя РП (СП, ТП, РТП) |  | {"1": [10], "2": [1000], "3": [20]} | 1 | 0 | 1 | 0
3355 | 228 | 1 | 2 | В8-01-2 | 1495.46 | Iном 1000 А, Iоткл 25 кА | Ячейка выключателя РП (СП, ТП, РТП) |  | {"1": [10], "2": [1000], "3": [25]} | 1 | 0 | 1 | 0
3362 | 228 | 1 | 3 | В8-01-3 | 1525.15 | Iном 1000 А, Iоткл 31,5 кА | Ячейка выключателя РП (СП, ТП, РТП) |  | {"1": [10], "2": [1000], "3": [31.5]} | 1 | 0 | 1 | 0
3349 | 228 | 2 | 1 | В8-02-1 | 1495.32 | Iном 1250 А, Iоткл 20 кА | Ячейка выключателя РП (СП, ТП, РТП) |  | {"1": [10], "2": [1250], "3": [20]} | 1 | 0 | 1 | 0
3356 | 228 | 2 | 2 | В8-02-2 | 1495.46 | Iном 1250 А, Iоткл 25 кА | Ячейка выключателя РП (СП, ТП, РТП) |  | {"1": [10], "2": [1250], "3": [25]} | 1 | 0 | 1 | 0
3363 | 228 | 2 | 3 | В8-02-3 | 1525.29 | Iном 1250 А, Iоткл 31,5 кА | Ячейка выключателя РП (СП, ТП, РТП) |  | {"1": [10], "2": [1250], "3": [31.5]} | 1 | 0 | 1 | 0
3350 | 228 | 3 | 1 | В8-03-1 | 1495.46 | Iном 1600 А, Iоткл 20 кА | Ячейка выключателя РП (СП, ТП, РТП) |  | {"1": [10], "2": [1600], "3": [20]} | 1 | 0 | 1 | 0
3357 | 228 | 3 | 2 | В8-03-2 | 1495.46 | Iном 1600 А, Iоткл 25 кА | Ячейка выключателя РП (СП, ТП, РТП) |  | {"1": [10], "2": [1600], "3": [25]} | 1 | 0 | 1 | 0
3364 | 228 | 3 | 3 | В8-03-3 | 1525.29 | Iном 1600 А, Iоткл 31,5 кА | Ячейка выключателя РП (СП, ТП, РТП) |  | {"1": [10], "2": [1600], "3": [31.5]} | 1 | 0 | 1 | 0
3351 | 228 | 4 | 1 | В8-04-1 | 1540.34 | Iном 2000 А, Iоткл 20 кА | Ячейка выключателя РП (СП, ТП, РТП) |  | {"1": [10], "2": [2000], "3": [20]} | 1 | 0 | 1 | 0
3358 | 228 | 4 | 2 | В8-04-2 | 1540.34 | Iном 2000 А, Iоткл 25 кА | Ячейка выключателя РП (СП, ТП, РТП) |  | {"1": [10], "2": [2000], "3": [25]} | 1 | 0 | 1 | 0
3365 | 228 | 4 | 3 | В8-04-3 | 1583.8 | Iном 2000 А, Iоткл 31,5 кА | Ячейка выключателя РП (СП, ТП, РТП) |  | {"1": [10], "2": [2000], "3": [31.5]} | 1 | 0 | 1 | 0
3352 | 228 | 5 | 1 | В8-05-1 | 2383.44 | Iном 2500 А, Iоткл 20 кА | Ячейка выключателя РП (СП, ТП, РТП) |  | {"1": [10], "2": [2500], "3": [20]} | 1 | 0 | 1 | 0
3359 | 228 | 5 | 2 | В8-05-2 | 2383.44 | Iном 2500 А, Iоткл 25 кА | Ячейка выключателя РП (СП, ТП, РТП) |  | {"1": [10], "2": [2500], "3": [25]} | 1 | 0 | 1 | 0
3366 | 228 | 5 | 3 | В8-05-3 | 2426.82 | Iном 2500 А, Iоткл 31,5 кА | Ячейка выключателя РП (СП, ТП, РТП) |  | {"1": [10], "2": [2500], "3": [31.5]} | 1 | 0 | 1 | 0
3353 | 228 | 6 | 1 | В8-06-1 | 2781.95 | Iном 3150 А, Iоткл 20 кА | Ячейка выключателя РП (СП, ТП, РТП) |  | {"1": [10], "2": [3150], "3": [20]} | 1 | 0 | 1 | 0
3360 | 228 | 6 | 2 | В8-06-2 | 2781.95 | Iном 3150 А, Iоткл 25 кА | Ячейка выключателя РП (СП, ТП, РТП) |  | {"1": [10], "2": [3150], "3": [25]} | 1 | 0 | 1 | 0
3367 | 228 | 6 | 3 | В8-06-3 | 2819.82 | Iном 3150 А, Iоткл 31,5 кА | Ячейка выключателя РП (СП, ТП, РТП) |  | {"1": [10], "2": [3150], "3": [31.5]} | 1 | 0 | 1 | 0
3354 | 228 | 7 | 1 | В8-07-1 | 3044.23 | Iном 4000 А, Iоткл 20 кА | Ячейка выключателя РП (СП, ТП, РТП) |  | {"1": [10], "2": [4000], "3": [20]} | 1 | 0 | 1 | 0
3361 | 228 | 7 | 2 | В8-07-2 | 3044.23 | Iном 4000 А, Iоткл 25 кА | Ячейка выключателя РП (СП, ТП, РТП) |  | {"1": [10], "2": [4000], "3": [25]} | 1 | 0 | 1 | 0
3368 | 228 | 7 | 3 | В8-07-3 | 3086.83 | Iном 4000 А, Iоткл 31,5 кА | Ячейка выключателя РП (СП, ТП, РТП) |  | {"1": [10], "2": [4000], "3": [31.5]} | 1 | 0 | 1 | 0
3369 | 229 | 1 | 1 | В9-01-1 | 2688.06 | Iном 630 А, Iоткл 20 кА | Ячейка выключателя КРУ с элегазовой изоляцией |  | {"1": [10, 35]} | 1 | 0 | 0 | 0
3372 | 229 | 1 | 2 | В9-01-2 | 2772.39 | Iном 630 А, Iоткл 25 кА | Ячейка выключателя КРУ с элегазовой изоляцией |  | {"1": [10]} | 1 | 0 | 0 | 0
3370 | 229 | 2 | 1 | В9-02-1 | 2688.06 | Iном 1250 А, Iоткл 20 кА | Ячейка выключателя КРУ с элегазовой изоляцией |  | {"1": [10]} | 1 | 0 | 0 | 0
3373 | 229 | 2 | 2 | В9-02-2 | 2772.39 | Iном 1250 А, Iоткл 25 кА | Ячейка выключателя КРУ с элегазовой изоляцией |  | {"1": [10]} | 1 | 0 | 0 | 0
3371 | 229 | 3 | 1 | В9-03-1 | 2804.01 | Iном 630 А, Iоткл 20 кА | Ячейка выключателя КРУ с элегазовой изоляцией |  | {"1": [20]} | 1 | 0 | 0 | 0
3374 | 229 | 3 | 2 | В9-03-2 | 2856.72 | Iном 630 А, Iоткл 25 кА | Ячейка выключателя КРУ с элегазовой изоляцией |  | {"1": [20]} | 1 | 0 | 0 | 0
3375 | 229 | 4 | 2 | В9-04-2 | 7305.03 | Iном 1250 А, Iоткл 25 кА | Ячейка выключателя КРУ с элегазовой изоляцией |  | {"1": [20]} | 1 | 0 | 0 | 0
3381 | 229 | 4 | 3 | В9-04-3 | 7084.72 | Iном 1250 А, Iоткл 31,5 кА | Ячейка выключателя КРУ с элегазовой изоляцией |  | {"1": [20]} | 1 | 0 | 0 | 0
3376 | 229 | 5 | 2 | В9-05-2 | 7545.36 | Iном 1600 А, Iоткл 25 кА | Ячейка выключателя КРУ с элегазовой изоляцией |  | {"1": [20]} | 1 | 0 | 0 | 0
3377 | 229 | 6 | 2 | В9-06-2 | 7725.62 | Iном 2500 А, Iоткл 25 кА | Ячейка выключателя КРУ с элегазовой изоляцией |  | {"1": [20]} | 1 | 0 | 0 | 0
3382 | 229 | 6 | 3 | В9-06-3 | 8646.9 | Iном 2500 А, Iоткл 31,5 кА | Ячейка выключателя КРУ с элегазовой изоляцией |  | {"1": [35]} | 1 | 0 | 0 | 0
3384 | 229 | 7 | 4 | В9-07-4 | 10369.3 | Iном 3150 А, Iоткл 40 кА | Ячейка выключателя КРУ с элегазовой изоляцией |  | {"1": [20]} | 1 | 0 | 0 | 0
3378 | 229 | 8 | 2 | В9-08-2 | 8559.63 | Iном 1250 А, Iоткл 25 кА | Ячейка выключателя КРУ с элегазовой изоляцией |  | {"1": [35]} | 1 | 0 | 0 | 0
3379 | 229 | 9 | 2 | В9-09-2 | 8 | Iном 1600 А, Iоткл 25 кА | Ячейка выключателя КРУ с элегазовой изоляцией |  | {"1": [35]} | 1 | 0 | 0 | 0
3380 | 229 | 10 | 2 | В9-10-2 | 9022.27 | Iном 2500 А, Iоткл 25 кА | Ячейка выключателя КРУ с элегазовой изоляцией |  | {"1": [35]} | 1 | 0 | 0 | 0
3383 | 229 | 10 | 3 | В9-10-3 | 10035.69 | Iном 2500 А, Iоткл 31,5 кА | Ячейка выключателя КРУ с элегазовой изоляцией |  | {"1": [35]} | 1 | 0 | 0 | 0
3385 | 229 | 11 | 4 | В9-11-4 | 11930.33 | Iном 3150 А, Iоткл 40 кА | Ячейка выключателя КРУ с элегазовой изоляцией |  | {"1": [35]} | 1 | 0 | 0 | 0
2651 | 207 | 1 |  | Д3-01 | 1560.6 |  | Шкаф преобразователей аналоговых (дискретных) сигналов | Шкаф для 1-го устройства приема, передачи или приемопередачи на 32 команды | {"1": [6, 220]} | 1 | 0 | 1 | 0
2652 | 207 | 2 |  | Д3-02 | 1644.93 |  | Шкаф преобразователей аналоговых (дискретных) сигналов | Шкаф для 1-го устройства приема, передачи или приемопередачи на 32 команды | {"1": [330, 750]} | 1 | 0 | 1 | 0
2653 | 207 | 3 |  | Д3-03 | 1508.15 |  | Шкаф преобразователей аналоговых (дискретных) сигналов | Шкаф для 2-х устройств приема, передачи или приемопередачи на 16 команд | {"1": [10, 750]} | 1 | 0 | 0 | 0
2654 | 207 | 4 |  | Д3-04 | 1592.48 |  | Шкаф преобразователей аналоговых (дискретных) сигналов | Шкаф для 2-х устройств приема, передачи или приемопередачи на 16 команд | {"1": [10, 750]} | 1 | 0 | 0 | 0
2655 | 207 | 5 |  | Д3-05 | 2307.74 |  | Шкаф преобразователей аналоговых (дискретных) сигналов | Шкаф на 95 дискретных входов и 32 дискретных выхода для подключения устройств РЗА | {"1": [10, 750]} | 1 | 0 | 0 | 0
2656 | 207 | 6 |  | Д3-06 | 3824.05 |  | Шкаф преобразователей аналоговых (дискретных) сигналов | Шкаф на 222 дискретных входов и 64 дискретных выхода для подключения устройств РЗА | {"1": [10, 750]} | 1 | 0 | 0 | 0
2657 | 207 | 7 |  | Д3-07 | 1731.07 |  | Шкаф преобразователей аналоговых (дискретных) сигналов | Шкаф ПДС насосной станции пожаротушения | {"1": [10, 750]} | 1 | 0 | 0 | 0
2658 | 207 | 8 |  | Д3-08 | 1731.07 |  | Шкаф преобразователей аналоговых (дискретных) сигналов | Шкаф ПДС камеры переключения задвижек | {"1": [10, 750]} | 1 | 0 | 0 | 0
2659 | 207 | 9 |  | Д3-09 | 3525.81 |  | Шкаф преобразователей аналоговых (дискретных) сигналов | Шкаф с преобразователями дискретных сигналов (количество контролируемых КА с пофазным приводом – 3) | {"1": [10, 750]} | 1 | 0 | 0 | 0
2660 | 207 | 10 |  | Д3-10 | 3473.11 |  | Шкаф преобразователей аналоговых (дискретных) сигналов | Шкаф с преобразователями дискретных сигналов (количество контролируемых КА с трехфазным приводом– 3) | {"1": [10, 750]} | 1 | 0 | 0 | 0
2661 | 207 | 11 |  | Д3-11 | 3947.45 |  | Шкаф преобразователей аналоговых (дискретных) сигналов | Шкаф с преобразователями дискретных сигналов (количество контролируемых КА с трехфазным приводом – 3, КА с пофазным приводом – 3) | {"1": [10, 750]} | 1 | 0 | 0 | 0
2662 | 207 | 12 |  | Д3-12 | 4031.78 |  | Шкаф преобразователей аналоговых (дискретных) сигналов | Шкаф с преобразователями дискретных сигналов (количество контролируемых КА с пофазным приводом – 6) | {"1": [10, 750]} | 1 | 0 | 0 | 0
2663 | 207 | 13 |  | Д3-13 | 3894.75 |  | Шкаф преобразователей аналоговых (дискретных) сигналов | Шкаф с преобразователями дискретных сигналов (количество контролируемых КА с трехфазным приводом – 6) | {"1": [10, 750]} | 1 | 0 | 0 | 0
2664 | 207 | 14 |  | Д3-14 | 4263.68 |  | Шкаф преобразователей аналоговых (дискретных) сигналов | Шкаф с преобразователями дискретных сигналов (контролирует выключатель с трехфазным приводом, количество контролируемых КА с пофазным приводом – 3) | {"1": [10, 750]} | 1 | 0 | 0 | 0
2665 | 207 | 15 |  | Д3-15 | 4210.98 |  | Шкаф преобразователей аналоговых (дискретных) сигналов | Шкаф с преобразователями дискретных сигналов (контролирует выключатель с трехфазным приводом, количество контролируемых КА с трехфазным приводом – 3) | {"1": [10, 750]} | 1 | 0 | 0 | 0
2666 | 207 | 16 |  | Д3-16 | 4843.44 |  | Шкаф преобразователей аналоговых (дискретных) сигналов | Шкаф с преобразователями дискретных сигналов (контролирует выключатель с трехфазным приводом, количество контролируемых КА с трехфазным приводом – 3, КА с пофазным приводом – 3) | {"1": [10, 750]} | 1 | 0 | 0 | 0
2667 | 207 | 17 |  | Д3-17 | 4896.15 |  | Шкаф преобразователей аналоговых (дискретных) сигналов | Шкаф с преобразователями дискретных сигналов (контролирует выключатель с трехфазным приводом, количество контролируемых КА с пофазным приводом – 6) | {"1": [10, 750]} | 1 | 0 | 0 | 0
2668 | 207 | 18 |  | Д3-18 | 4790.74 |  | Шкаф преобразователей аналоговых (дискретных) сигналов | Шкаф с преобразователями дискретных сигналов (контролирует выключатель с трехфазным приводом, количество контролируемых КА с трехфазным приводом – 6) | {"1": [10, 750]} | 1 | 0 | 0 | 0
2669 | 207 | 19 |  | Д3-19 | 4369.09 |  | Шкаф преобразователей аналоговых (дискретных) сигналов | Шкаф с преобразователями дискретных сигналов (контролирует выключатель с пофазным приводом, количество контролируемых КА с пофазным приводом – 3) | {"1": [10, 750]} | 1 | 0 | 0 | 0
2670 | 207 | 20 |  | Д3-20 | 4474.5 |  | Шкаф преобразователей аналоговых (дискретных) сигналов | Шкаф с преобразователями дискретных сигналов (контролирует выключатель с пофазным приводом, количество контролируемых КА с трехфазным приводом – 3) | {"1": [10, 750]} | 1 | 0 | 0 | 0
2671 | 207 | 21 |  | Д3-21 | 4527.21 |  | Шкаф преобразователей аналоговых (дискретных) сигналов | Шкаф с преобразователями дискретных сигналов (контролирует выключатель с пофазным приводом, количество контролируемых КА с трехфазным приводом – 3, КА с пофазным приводом – 3) | {"1": [10, 750]} | 1 | 0 | 0 | 0
2672 | 207 | 22 |  | Д3-22 | 4812.08 |  | Шкаф преобразователей аналоговых (дискретных) сигналов | Шкаф с преобразователями дискретных сигналов (контролирует выключатель с пофазным приводом, количество контролируемых КА с пофазным приводом – 6) | {"1": [10, 750]} | 1 | 0 | 0 | 0
2673 | 207 | 23 |  | Д3-23 | 4759.37 |  | Шкаф преобразователей аналоговых (дискретных) сигналов | Шкаф с преобразователями дискретных сигналов (контролирует выключатель с пофазным приводом, количество контролируемых КА с трехфазным приводом – 6) | {"1": [10, 750]} | 1 | 0 | 0 | 0
2674 | 207 | 24 |  | Д3-24 | 5084.4 |  | Шкаф преобразователей аналоговых (дискретных) сигналов | Шкаф с преобразователями дискретных сигналов для контроля маслонаполненного оборудования (контроль трех устройств РПН) | {"1": [10, 750]} | 1 | 0 | 0 | 0
2675 | 207 | 25 |  | Д3-25 | 5568.37 |  | Шкаф преобразователей аналоговых (дискретных) сигналов | Шкаф с преобразователями дискретных сигналов для контроля маслонаполненного оборудования (контроль трех устройств РПН, 2 устройства ПАС с тремя входами (3*I)) | {"1": [10, 750]} | 1 | 0 | 0 | 0
2676 | 207 | 26 |  | Д3-26 | 4232.32 |  | Шкаф преобразователей аналоговых (дискретных) сигналов | Шкаф с преобразователями дискретных сигналов для контроля маслонаполненного оборудования (контроль одного устройства РПН) | {"1": [10, 750]} | 1 | 0 | 0 | 0
2677 | 207 | 27 |  | Д3-27 | 5011.45 |  | Шкаф преобразователей аналоговых (дискретных) сигналов | Шкаф с преобразователями дискретных сигналов для контроля маслонаполненного оборудования (контроль одного устройства РПН, 2 устройства ПАС с одним входом (1*I)) | {"1": [10, 750]} | 1 | 0 | 0 | 0
2678 | 207 | 28 |  | Д3-28 | 4495.85 |  | Шкаф преобразователей аналоговых (дискретных) сигналов | Шкаф с преобразователями дискретных сигналов для контроля маслонаполненного оборудования (контроль одного устройства РПН, 1 устройство ПАС с двумя входами (2*I)) | {"1": [10, 750]} | 1 | 0 | 0 | 0
2679 | 207 | 29 |  | Д3-29 | 5011.45 |  | Шкаф преобразователей аналоговых (дискретных) сигналов | Шкаф с преобразователями дискретных сигналов для контроля маслонаполненного оборудования (контроль одного устройства РПН, 2 устройства ПАС с тремя входами (3*I)) | {"1": [10, 750]} | 1 | 0 | 0 | 0
2680 | 207 | 30 |  | Д3-30 | 4443.14 |  | Шкаф преобразователей аналоговых (дискретных) сигналов | Шкаф с преобразователями дискретных сигналов для контроля маслонаполненного оборудования (1 устройство ПАС с тремя входами (2*I, 1*U)) | {"1": [10, 750]} | 1 | 0 | 0 | 0
2681 | 207 | 31 |  | Д3-31 | 1773.06 |  | Шкаф преобразователей аналоговых (дискретных) сигналов | Шкаф с преобразователями аналоговых сигналов для сбора аналоговых сигналов с традиционных ТТ | {"1": [10, 750]} | 1 | 0 | 0 | 0
2682 | 207 | 32 |  | Д3-32 | 1466.18 |  | Шкаф преобразователей аналоговых (дискретных) сигналов | Шкаф с преобразователями аналоговых сигналов для сбора аналоговых сигналов с традиционных ТН | {"1": [10, 750]} | 1 | 0 | 0 | 0
2683 | 207 | 33 |  | Д3-33 | 1360.91 |  | Шкаф преобразователей аналоговых (дискретных) сигналов | Шкаф с преобразователями аналоговых сигналов для сбора аналоговых сигналов с традиционного однофазного ТН или ШОН | {"1": [10, 750]} | 1 | 0 | 0 | 0
2684 | 207 | 34 |  | Д3-34 | 1280.35 |  | Шкаф преобразователей аналоговых (дискретных) сигналов | Шкаф преобразователей аналоговых сигналов датчиков метеоусловий | {"1": [10, 750]} | 1 | 0 | 0 | 0
4910 | 302 | 1 | 2 | Ж1-01-2 | 1099.82 | открытый без разъединителей | Переходный пунктов ВЛ-КЛ |  | {"1": [20, 35], "14": ["открытый без разъединителей"]} | 1 | 0 | 1 | 0
4915 | 302 | 1 | 3 | Ж1-01-3 | 2998.39 | открытый с разъединителями | Переходный пунктов ВЛ-КЛ |  | {"1": [20, 35], "14": ["открытый с разъединителями"]} | 1 | 0 | 1 | 0
4908 | 302 | 2 | 1 | Ж1-02-1 | 33839.6 | закрытый | Переходный пунктов ВЛ-КЛ |  | {"1": [110], "14": ["закрытый"]} | 1 | 0 | 1 | 0
4911 | 302 | 2 | 2 | Ж1-02-2 | 1905.16 | открытый без разъединителей | Переходный пунктов ВЛ-КЛ |  | {"1": [110], "14": ["открытый без разъединителей"]} | 1 | 0 | 1 | 0
4916 | 302 | 2 | 3 | Ж1-02-3 | 6378.92 | открытый с разъединителями | Переходный пунктов ВЛ-КЛ |  | {"1": [110], "14": ["открытый с разъединителями"]} | 1 | 0 | 1 | 0
4909 | 302 | 3 | 1 | Ж1-03-1 | 53962.55 | закрытый | Переходный пунктов ВЛ-КЛ |  | {"1": [220], "14": ["закрытый"]} | 1 | 0 | 1 | 0
4912 | 302 | 3 | 2 | Ж1-03-2 | 3750.29 | открытый без разъединителей | Переходный пунктов ВЛ-КЛ |  | {"1": [220], "14": ["открытый без разъединителей"]} | 1 | 0 | 1 | 0
4917 | 302 | 3 | 3 | Ж1-03-3 | 13263.55 | открытый с разъединителями | Переходный пунктов ВЛ-КЛ |  | {"1": [220], "14": ["открытый с разъединителями"]} | 1 | 0 | 1 | 0
4913 | 302 | 4 | 2 | Ж1-04-2 | 7631.34 | открытый без разъединителей | Переходный пунктов ВЛ-КЛ |  | {"1": [330], "14": ["открытый без разъединителей"]} | 1 | 0 | 1 | 0
4918 | 302 | 4 | 3 | Ж1-04-3 | 22509.55 | открытый с разъединителями | Переходный пунктов ВЛ-КЛ |  | {"1": [330], "14": ["открытый с разъединителями"]} | 1 | 0 | 1 | 0
4914 | 302 | 5 | 2 | Ж1-05-2 | 9909.81 | открытый без разъединителей | Переходный пунктов ВЛ-КЛ |  | {"1": [500], "14": ["открытый без разъединителей"]} | 1 | 0 | 1 | 0
4919 | 302 | 5 | 3 | Ж1-05-3 | 26116.19 | открытый с разъединителями | Переходный пунктов ВЛ-КЛ |  | {"1": [500], "14": ["открытый с разъединителями"]} | 1 | 0 | 1 | 0
4920 | 303 | 1 | 1 | Ж2-01-1 | 67172.8 | Длина пролёта от 600 до 1000 м | Большой переход ВЛ |  | {"1": [110], "34": [600, 1000]} | 1 | 0 | 1 | 0
4923 | 303 | 1 | 2 | Ж2-01-2 | 75756.47 | Длина пролёта от 600 до 1000 м | Большой переход ВЛ |  | {"1": [220], "34": [600, 1000]} | 1 | 0 | 1 | 0
4926 | 303 | 1 | 3 | Ж2-01-3 | 82940.94 | Длина пролёта от 600 до 1000 м | Большой переход ВЛ |  | {"1": [330], "34": [600, 1000]} | 1 | 0 | 1 | 0
4929 | 303 | 1 | 4 | Ж2-01-4 | 91975.28 | Длина пролёта от 600 до 1000 м | Большой переход ВЛ |  | {"1": [500, 750], "34": [600, 1000]} | 1 | 0 | 1 | 0
4921 | 303 | 2 | 1 | Ж2-02-1 | 108332.65 | Длина пролёта от 1001 до 1500 м | Большой переход ВЛ |  | {"1": [110], "34": [1001, 1500]} | 1 | 0 | 1 | 0
4924 | 303 | 2 | 2 | Ж2-02-2 | 136060.44 | Длина пролёта от 1001 до 1500 м | Большой переход ВЛ |  | {"1": [220], "34": [1001, 1500]} | 1 | 0 | 1 | 0
4927 | 303 | 2 | 3 | Ж2-02-3 | 186288.9 | Длина пролёта от 1001 до 1500 м | Большой переход ВЛ |  | {"1": [330], "34": [1001, 1500]} | 1 | 0 | 1 | 0
4930 | 303 | 2 | 4 | Ж2-02-4 | 238573.15 | Длина пролёта от 1001 до 1500 м | Большой переход ВЛ |  | {"1": [500, 750], "34": [1001, 1500]} | 1 | 0 | 1 | 0
4922 | 303 | 3 | 1 | Ж2-03-1 | 164272.11 | Длина пролёта 1501 м и выше | Большой переход ВЛ |  | {"1": [110], "34": [1501, 1000000]} | 1 | 0 | 1 | 0
4925 | 303 | 3 | 2 | Ж2-03-2 | 194056.48 | Длина пролёта 1501 м и выше | Большой переход ВЛ |  | {"1": [220], "34": [1501, 1000000]} | 1 | 0 | 1 | 0
4928 | 303 | 3 | 3 | Ж2-03-3 | 306181.57 | Длина пролёта 1501 м и выше | Большой переход ВЛ |  | {"1": [330], "34": [1501, 1000000]} | 1 | 0 | 1 | 0
4931 | 303 | 3 | 4 | Ж2-03-4 | 357965.42 | Длина пролёта 1501 м и выше | Большой переход ВЛ |  | {"1": [500, 750], "34": [1501, 1000000]} | 1 | 0 | 1 | 0
4932 | 304 | 1 | 1 | Ж3-01-1 | 3258.06 | Диаметр трубопровода 159 мм | Переустройство магистрального газопровода при переходе ВЛ |  | {"1": [35], "35": [159]} | 1 | 0 | 1 | 0
4937 | 304 | 1 | 2 | Ж3-01-2 | 4143.43 | Диаметр трубопровода 159 мм | Переустройство магистрального газопровода при переходе ВЛ |  | {"1": [110], "35": [159]} | 1 | 0 | 1 | 0
4942 | 304 | 1 | 3 | Ж3-01-3 | 5217.49 | Диаметр трубопровода 159 мм | Переустройство магистрального газопровода при переходе ВЛ |  | {"1": [220], "35": [159]} | 1 | 0 | 1 | 0
4947 | 304 | 1 | 4 | Ж3-01-4 | 6147.27 | Диаметр трубопровода 159 мм | Переустройство магистрального газопровода при переходе ВЛ |  | {"1": [330], "35": [159]} | 1 | 0 | 0 | 0
4952 | 304 | 1 | 5 | Ж3-01-5 | 6781.06 | Диаметр трубопровода 159 мм | Переустройство магистрального газопровода при переходе ВЛ |  | {"1": [500], "35": [159]} | 1 | 0 | 0 | 0
4957 | 304 | 1 | 6 | Ж3-01-6 | 8638.05 | Диаметр трубопровода 159 мм | Переустройство магистрального газопровода при переходе ВЛ |  | {"1": [750], "35": [159]} | 1 | 0 | 0 | 0
4933 | 304 | 2 | 1 | Ж3-02-1 | 5303.68 | Диаметр трубопровода 355 мм | Переустройство магистрального газопровода при переходе ВЛ |  | {"1": [35], "35": [355]} | 1 | 0 | 1 | 0
4938 | 304 | 2 | 2 | Ж3-02-2 | 6418.7 | Диаметр трубопровода 355 мм | Переустройство магистрального газопровода при переходе ВЛ |  | {"1": [110], "35": [355]} | 1 | 0 | 1 | 0
4943 | 304 | 2 | 3 | Ж3-02-3 | 7760.27 | Диаметр трубопровода 355 мм | Переустройство магистрального газопровода при переходе ВЛ |  | {"1": [220], "35": [355]} | 1 | 0 | 1 | 0
4948 | 304 | 2 | 4 | Ж3-02-4 | 8924.19 | Диаметр трубопровода 355 мм | Переустройство магистрального газопровода при переходе ВЛ |  | {"1": [330], "35": [355]} | 1 | 0 | 0 | 0
4953 | 304 | 2 | 5 | Ж3-02-5 | 9659.61 | Диаметр трубопровода 355 мм | Переустройство магистрального газопровода при переходе ВЛ |  | {"1": [500], "35": [355]} | 1 | 0 | 0 | 0
4958 | 304 | 2 | 6 | Ж3-02-6 | 12028.86 | Диаметр трубопровода 355 мм | Переустройство магистрального газопровода при переходе ВЛ |  | {"1": [750], "35": [355]} | 1 | 0 | 0 | 0
4934 | 304 | 3 | 1 | Ж3-03-1 | 11065.37 | Диаметр трубопровода 720 мм | Переустройство магистрального газопровода при переходе ВЛ |  | {"1": [35], "35": [720]} | 1 | 0 | 0 | 0
4939 | 304 | 3 | 2 | Ж3-03-2 | 13461.38 | Диаметр трубопровода 720 мм | Переустройство магистрального газопровода при переходе ВЛ |  | {"1": [110], "35": [720]} | 1 | 0 | 0 | 0
4944 | 304 | 3 | 3 | Ж3-03-3 | 16404.69 | Диаметр трубопровода 720 мм | Переустройство магистрального газопровода при переходе ВЛ |  | {"1": [220], "35": [720]} | 1 | 0 | 0 | 0
4949 | 304 | 3 | 4 | Ж3-03-4 | 18898.51 | Диаметр трубопровода 720 мм | Переустройство магистрального газопровода при переходе ВЛ |  | {"1": [330], "35": [720]} | 1 | 0 | 0 | 0
4954 | 304 | 3 | 5 | Ж3-03-5 | 20585.76 | Диаметр трубопровода 720 мм | Переустройство магистрального газопровода при переходе ВЛ |  | {"1": [500], "35": [720]} | 1 | 0 | 0 | 0
4959 | 304 | 3 | 6 | Ж3-03-6 | 25705.74 | Диаметр трубопровода 720 мм | Переустройство магистрального газопровода при переходе ВЛ |  | {"1": [750], "35": [720]} | 1 | 0 | 0 | 0
4935 | 304 | 4 | 1 | Ж3-04-1 | 19733.58 | Диаметр трубопровода 1220 мм | Переустройство магистрального газопровода при переходе ВЛ |  | {"1": [35], "35": [1220]} | 1 | 0 | 0 | 0
4940 | 304 | 4 | 2 | Ж3-04-2 | 23454.59 | Диаметр трубопровода 1220 мм | Переустройство магистрального газопровода при переходе ВЛ |  | {"1": [110], "35": [1220]} | 1 | 0 | 0 | 0
4945 | 304 | 4 | 3 | Ж3-04-3 | 27979.39 | Диаметр трубопровода 1220 мм | Переустройство магистрального газопровода при переходе ВЛ |  | {"1": [220], "35": [1220]} | 1 | 0 | 0 | 0
4950 | 304 | 4 | 4 | Ж3-04-4 | 31854.44 | Диаметр трубопровода 1220 мм | Переустройство магистрального газопровода при переходе ВЛ |  | {"1": [330], "35": [1220]} | 1 | 0 | 0 | 0
4955 | 304 | 4 | 5 | Ж3-04-5 | 33823.69 | Диаметр трубопровода 1220 мм | Переустройство магистрального газопровода при переходе ВЛ |  | {"1": [500], "35": [1220]} | 1 | 0 | 0 | 0
4960 | 304 | 4 | 6 | Ж3-04-6 | 42274.59 | Диаметр трубопровода 1220 мм | Переустройство магистрального газопровода при переходе ВЛ |  | {"1": [750], "35": [1220]} | 1 | 0 | 0 | 0
4936 | 304 | 5 | 1 | Ж3-05-1 | 21312.35 | Диаметр трубопровода 1420 мм | Переустройство магистрального газопровода при переходе ВЛ |  | {"1": [35], "35": [1420]} | 1 | 0 | 0 | 0
4941 | 304 | 5 | 2 | Ж3-05-2 | 25464.68 | Диаметр трубопровода 1420 мм | Переустройство магистрального газопровода при переходе ВЛ |  | {"1": [110], "35": [1420]} | 1 | 0 | 0 | 0
4946 | 304 | 5 | 3 | Ж3-05-3 | 30472.36 | Диаметр трубопровода 1420 мм | Переустройство магистрального газопровода при переходе ВЛ |  | {"1": [220], "35": [1420]} | 1 | 0 | 0 | 0
4951 | 304 | 5 | 4 | Ж3-05-4 | 34811.93 | Диаметр трубопровода 1420 мм | Переустройство магистрального газопровода при переходе ВЛ |  | {"1": [330], "35": [1420]} | 1 | 0 | 0 | 0
4956 | 304 | 5 | 5 | Ж3-05-5 | 37547.88 | Диаметр трубопровода 1420 мм | Переустройство магистрального газопровода при переходе ВЛ |  | {"1": [500], "35": [1420]} | 1 | 0 | 0 | 0
4961 | 304 | 5 | 6 | Ж3-05-6 | 46342.15 | Диаметр трубопровода 1420 мм | Переустройство магистрального газопровода при переходе ВЛ |  | {"1": [750], "35": [1420]} | 1 | 0 | 0 | 0
4962 | 305 | 1 | 1 | Ж4-01-1 | 4153.17 | Диаметр трубопровода 159 мм | Переустройство магистрального нефтепровода при переходе ВЛ |  | {"1": [35], "35": [159]} | 1 | 0 | 1 | 0
4967 | 305 | 1 | 2 | Ж4-01-2 | 5038.54 | Диаметр трубопровода 159 мм | Переустройство магистрального нефтепровода при переходе ВЛ |  | {"1": [110], "35": [159]} | 1 | 0 | 1 | 0
4972 | 305 | 1 | 3 | Ж4-01-3 | 6112.6 | Диаметр трубопровода 159 мм | Переустройство магистрального нефтепровода при переходе ВЛ |  | {"1": [220], "35": [159]} | 1 | 0 | 1 | 0
4977 | 305 | 1 | 4 | Ж4-01-4 | 7042.38 | Диаметр трубопровода 159 мм | Переустройство магистрального нефтепровода при переходе ВЛ |  | {"1": [330], "35": [159]} | 1 | 0 | 0 | 0
4982 | 305 | 1 | 5 | Ж4-01-5 | 7676.17 | Диаметр трубопровода 159 мм | Переустройство магистрального нефтепровода при переходе ВЛ |  | {"1": [500], "35": [159]} | 1 | 0 | 0 | 0
4987 | 305 | 1 | 6 | Ж4-01-6 | 9533.16 | Диаметр трубопровода 159 мм | Переустройство магистрального нефтепровода при переходе ВЛ |  | {"1": [750], "35": [159]} | 1 | 0 | 0 | 0
4963 | 305 | 2 | 1 | Ж4-02-1 | 10082.65 | Диаметр трубопровода 355 мм | Переустройство магистрального нефтепровода при переходе ВЛ |  | {"1": [35], "35": [355]} | 1 | 0 | 1 | 0
4968 | 305 | 2 | 2 | Ж4-02-2 | 11197.67 | Диаметр трубопровода 355 мм | Переустройство магистрального нефтепровода при переходе ВЛ |  | {"1": [110], "35": [355]} | 1 | 0 | 1 | 0
4973 | 305 | 2 | 3 | Ж4-02-3 | 12539.24 | Диаметр трубопровода 355 мм | Переустройство магистрального нефтепровода при переходе ВЛ |  | {"1": [220], "35": [355]} | 1 | 0 | 1 | 0
4978 | 305 | 2 | 4 | Ж4-02-4 | 13703.17 | Диаметр трубопровода 355 мм | Переустройство магистрального нефтепровода при переходе ВЛ |  | {"1": [330], "35": [355]} | 1 | 0 | 0 | 0
4983 | 305 | 2 | 5 | Ж4-02-5 | 14438.58 | Диаметр трубопровода 355 мм | Переустройство магистрального нефтепровода при переходе ВЛ |  | {"1": [500], "35": [355]} | 1 | 0 | 0 | 0
4988 | 305 | 2 | 6 | Ж4-02-6 | 16807.83 | Диаметр трубопровода 355 мм | Переустройство магистрального нефтепровода при переходе ВЛ |  | {"1": [750], "35": [355]} | 1 | 0 | 0 | 0
4964 | 305 | 3 | 1 | Ж4-03-1 | 20903.99 | Диаметр трубопровода 720 мм | Переустройство магистрального нефтепровода при переходе ВЛ |  | {"1": [35], "35": [720]} | 1 | 0 | 0 | 0
4969 | 305 | 3 | 2 | Ж4-03-2 | 23299.99 | Диаметр трубопровода 720 мм | Переустройство магистрального нефтепровода при переходе ВЛ |  | {"1": [110], "35": [720]} | 1 | 0 | 0 | 0
4974 | 305 | 3 | 3 | Ж4-03-3 | 26243.31 | Диаметр трубопровода 720 мм | Переустройство магистрального нефтепровода при переходе ВЛ |  | {"1": [220], "35": [720]} | 1 | 0 | 0 | 0
4979 | 305 | 3 | 4 | Ж4-03-4 | 28737.12 | Диаметр трубопровода 720 мм | Переустройство магистрального нефтепровода при переходе ВЛ |  | {"1": [330], "35": [720]} | 1 | 0 | 0 | 0
4984 | 305 | 3 | 5 | Ж4-03-5 | 30424.37 | Диаметр трубопровода 720 мм | Переустройство магистрального нефтепровода при переходе ВЛ |  | {"1": [500], "35": [720]} | 1 | 0 | 0 | 0
4989 | 305 | 3 | 6 | Ж4-03-6 | 35544.36 | Диаметр трубопровода 720 мм | Переустройство магистрального нефтепровода при переходе ВЛ |  | {"1": [750], "35": [720]} | 1 | 0 | 0 | 0
4965 | 305 | 4 | 1 | Ж4-04-1 | 48506.02 | Диаметр трубопровода 1220 мм | Переустройство магистрального нефтепровода при переходе ВЛ |  | {"1": [35], "35": [1220]} | 1 | 0 | 0 | 0
4970 | 305 | 4 | 2 | Ж4-04-2 | 52227.04 | Диаметр трубопровода 1220 мм | Переустройство магистрального нефтепровода при переходе ВЛ |  | {"1": [110], "35": [1220]} | 1 | 0 | 0 | 0
4975 | 305 | 4 | 3 | Ж4-04-3 | 56751.84 | Диаметр трубопровода 1220 мм | Переустройство магистрального нефтепровода при переходе ВЛ |  | {"1": [220], "35": [1220]} | 1 | 0 | 0 | 0
4980 | 305 | 4 | 4 | Ж4-04-4 | 60626.89 | Диаметр трубопровода 1220 мм | Переустройство магистрального нефтепровода при переходе ВЛ |  | {"1": [330], "35": [1220]} | 1 | 0 | 0 | 0
4985 | 305 | 4 | 5 | Ж4-04-5 | 63130.27 | Диаметр трубопровода 1220 мм | Переустройство магистрального нефтепровода при переходе ВЛ |  | {"1": [500], "35": [1220]} | 1 | 0 | 0 | 0
4990 | 305 | 4 | 6 | Ж4-04-6 | 71047.04 | Диаметр трубопровода 1220 мм | Переустройство магистрального нефтепровода при переходе ВЛ |  | {"1": [750], "35": [1220]} | 1 | 0 | 0 | 0
4966 | 305 | 5 | 1 | Ж4-05-1 | 60216.72 | Диаметр трубопровода 1420 мм | Переустройство магистрального нефтепровода при переходе ВЛ |  | {"1": [35], "35": [1420]} | 1 | 0 | 0 | 0
4971 | 305 | 5 | 2 | Ж4-05-2 | 64369.05 | Диаметр трубопровода 1420 мм | Переустройство магистрального нефтепровода при переходе ВЛ |  | {"1": [110], "35": [1420]} | 1 | 0 | 0 | 0
4976 | 305 | 5 | 3 | Ж4-05-3 | 69376.73 | Диаметр трубопровода 1420 мм | Переустройство магистрального нефтепровода при переходе ВЛ |  | {"1": [220], "35": [1420]} | 1 | 0 | 0 | 0
4981 | 305 | 5 | 4 | Ж4-05-4 | 73716.3 | Диаметр трубопровода 1420 мм | Переустройство магистрального нефтепровода при переходе ВЛ |  | {"1": [330], "35": [1420]} | 1 | 0 | 0 | 0
4986 | 305 | 5 | 5 | Ж4-05-5 | 76452.25 | Диаметр трубопровода 1420 мм | Переустройство магистрального нефтепровода при переходе ВЛ |  | {"1": [500], "35": [1420]} | 1 | 0 | 0 | 0
4991 | 305 | 5 | 6 | Ж4-05-6 | 85246.52 | Диаметр трубопровода 1420 мм | Переустройство магистрального нефтепровода при переходе ВЛ |  | {"1": [750], "35": [1420]} | 1 | 0 | 0 | 0
3668 | 239 | 1 |  | З1-01 | 68409.16 | Открытая ПС | Постоянная часть ПС |  | {"1": [35]} | 1 | 1 | 1 | 0
3669 | 239 | 2 |  | З1-02 | 144317.05 | Открытая ПС | Постоянная часть ПС |  | {"1": [110]} | 1 | 1 | 1 | 0
3670 | 239 | 3 |  | З1-03 | 340628.97 | Открытая ПС | Постоянная часть ПС |  | {"1": [220]} | 1 | 1 | 1 | 0
3671 | 239 | 4 |  | З1-04 | 404508.14 | Открытая ПС | Постоянная часть ПС |  | {"1": [330]} | 1 | 1 | 1 | 0
3672 | 239 | 5 |  | З1-05 | 422536.6 | Открытая ПС | Постоянная часть ПС |  | {"1": [500]} | 1 | 1 | 1 | 0
3673 | 239 | 6 |  | З1-06 | 438258.31 | Открытая ПС | Постоянная часть ПС |  | {"1": [750]} | 1 | 1 | 1 | 0
3674 | 240 | 1 |  | З2-01 | 66746.59 | Закрытая ПС | Постоянная часть ЗПС |  | {"1": [35]} | 1 | 1 | 1 | 0
3675 | 240 | 2 |  | З2-02 | 184663.8 | Закрытая ПС | Постоянная часть ЗПС |  | {"1": [110]} | 1 | 1 | 1 | 0
3676 | 240 | 3 |  | З2-03 | 213619.73 | Закрытая ПС | Постоянная часть ЗПС |  | {"1": [220]} | 1 | 1 | 1 | 0
3677 | 240 | 4 |  | З2-04 | 281247.08 | Закрытая ПС | Постоянная часть ЗПС |  | {"1": [330]} | 1 | 1 | 1 | 0
3678 | 240 | 5 |  | З2-05 | 290774.67 | Закрытая ПС | Постоянная часть ЗПС |  | {"1": [500]} | 1 | 1 | 1 | 0
3679 | 241 | 1 | 1 | З3-01-1 | 7792.75 | ОПУ, РЩ (количество присоединений линий электропередачи к РУ до 2) | Здание |  | {"1": [35, 110], "17": [0.000001, 2]} | 1 | 1 | 1 | 0
3682 | 241 | 1 | 2 | З3-01-2 | 34004.72 | ОПУ, РЩ (количество присоединений линий электропередачи к РУ от 3 до 5) | Здание |  | {"1": [35, 110], "17": [3, 5]} | 1 | 1 | 1 | 0
3685 | 241 | 1 | 3 | З3-01-3 | 61355.87 | ОПУ, РЩ (количество присоединений линий электропередачи к РУ 6 и более) | Здание |  | {"1": [35, 110], "17": [6, 1000000]} | 1 | 1 | 1 | 0
3680 | 241 | 2 | 1 | З3-02-1 | 63056.13 | ОПУ, РЩ (количество присоединений линий электропередачи к РУ до 2) | Здание |  | {"1": [220], "17": [0.000001, 2]} | 1 | 1 | 1 | 0
3683 | 241 | 2 | 2 | З3-02-2 | 63056.13 | ОПУ, РЩ (количество присоединений линий электропередачи к РУ от 3 до 5) | Здание |  | {"1": [220], "17": [3, 5]} | 1 | 1 | 1 | 0
3686 | 241 | 2 | 3 | З3-02-3 | 96720.8 | ОПУ, РЩ (количество присоединений линий электропередачи к РУ 6 и более) | Здание |  | {"1": [220], "17": [6, 1000000]} | 1 | 1 | 1 | 0
3681 | 241 | 3 | 1 | З3-03-1 | 125964.87 | ОПУ, РЩ (количество присоединений линий электропередачи к РУ до 2) | Здание |  | {"1": [330, 750], "17": [0.000001, 2]} | 1 | 1 | 1 | 0
3684 | 241 | 3 | 2 | З3-03-2 | 125964.87 | ОПУ, РЩ (количество присоединений линий электропередачи к РУ от 3 до 5) | Здание |  | {"1": [330, 750], "17": [3, 5]} | 1 | 1 | 1 | 0
3687 | 241 | 3 | 3 | З3-03-3 | 197374.79 | ОПУ, РЩ (количество присоединений линий электропередачи к РУ 6 и более) | Здание |  | {"1": [330, 750], "17": [6, 1000000]} | 1 | 1 | 1 | 0
3688 | 242 | 1 |  | З4-01 | 97.26 | ЗРУ | Здание |  | {"1": [6, 35], "14": ["ЗРУ"]} | 16 | 0 | 1 | 0
3689 | 242 | 2 |  | З4-02 | 168.05 | ЗПС | Здание |  | {"1": [35, 500], "14": ["ЗПС"]} | 16 | 0 | 1 | 0
3690 | 242 | 3 |  | З4-03 | 141.69 | ОПУ, РЩ | Здание |  | {"1": [35, 750], "14": ["ОПУ, РЩ"]} | 16 | 0 | 1 | 0
3691 | 242 | 4 |  | З4-04 | 172.19 | РПБ | Здание |  | {"1": [0.4, 1150], "14": ["РПБ"]} | 16 | 0 | 1 | 0
3692 | 243 | 1 |  | З5-01 | 14686.79 | ЗРУ | Здание |  | {"1": [6, 35], "14": ["ЗРУ"]} | 1 | 0 | 1 | 0
3693 | 243 | 2 |  | З5-02 | 298216.32 | ЗПС | Здание |  | {"1": [110], "14": ["ЗПС"]} | 1 | 1 | 1 | 0
3694 | 243 | 3 |  | З5-03 | 574367.43 | ЗПС | Здание |  | {"1": [220, 500], "14": ["ЗПС"]} | 1 | 1 | 1 | 0
3695 | 243 | 4 |  | З5-04 | 16973.28 | ЗПС | Здание |  | {"1": [35], "14": ["ЗПС"]} | 1 | 1 | 1 | 0
4203 | 267 | 1 |  | З7-01 | 7806.58 | КПП | Здание |  | {"1": [35, 1150]} | 1 | 0 | 1 | 0
3696 | 244 | 1 |  | З8-01 | 15.35 | Открытый склад | Здание |  | {"1": [35, 750]} | 16 | 0 | 0 | 0
3697 | 244 | 2 |  | З8-02 | 79.6 | Закрытий склад | Здание |  | {"1": [35, 750]} | 16 | 0 | 0 | 0
3698 | 244 | 3 |  | З8-03 | 54.45 | Гараж неотапливаемый | Здание |  | {"1": [35, 750]} | 16 | 0 | 0 | 0
3699 | 244 | 4 |  | З8-04 | 132.74 | Гараж отапливаемый | Здание |  | {"1": [35, 750]} | 16 | 0 | 0 | 0
3700 | 244 | 5 |  | З8-05 | 48.02 | Артезианская скважина | Здание |  | {"1": [35, 750]} | 0 | 0 | 0 | 0
3701 | 244 | 6 |  | З8-06 | 147.46 | Шумозащитная стенка | Сооружение |  | {"1": [35, 750]} | 16 | 0 | 0 | 0
3702 | 244 | 7 |  | З8-07 | 34.32 | Подпорная стенка | Сооружение |  | {"1": [35, 750]} | 16 | 0 | 0 | 0
3703 | 244 | 8 |  | З8-08 | 106.31 | Сооружение ГОЧС | Сооружение |  | {"1": [35, 750]} | 16 | 0 | 0 | 0
3704 | 244 | 9 |  | З8-09 | 9.88 | Аварийные маслостоки | Сооружение |  | {"1": [35, 750]} | 0 | 0 | 0 | 0
3705 | 244 | 10 |  | З8-10 | 10.68 | Подъездная автодорога | Сооружение |  | {"1": [35, 750]} | 16 | 0 | 0 | 0
3706 | 244 | 11 |  | З8-11 | 30.94 | Резервуар накопитель | Сооружение |  | {"1": [35, 750]} | 16 | 0 | 0 | 0
3707 | 244 | 12 |  | З8-12 | 171.47 | Накопитель электроэнергии | Сооружение |  | {"1": [35, 750]} | 0 | 0 | 0 | 0
3708 | 244 | 13 |  | З8-13 | 24.77 | Маслосборник | Сооружение |  | {"1": [35, 750]} | 16 | 0 | 0 | 0
3709 | 244 | 14 |  | З8-14 | 2056.61 | Зарядные станции | Сооружение |  | {"1": [35, 750]} | 1 | 0 | 0 | 0
3710 | 244 | 15 |  | З8-15 | 278.96 | Здания ремонтно-эксплуатационной базы | Здание |  | {"1": [35, 750]} | 16 | 0 | 0 | 0
3711 | 244 | 16 |  | З8-16 | 170.13 | Здания ПРУ | Здание |  | {"1": [35, 750]} | 16 | 0 | 0 | 0
3712 | 244 | 17 |  | З8-17 | 46 | Наружные сети водопровода/канализации | Сооружение |  | {"1": [35, 750]} | 0 | 0 | 0 | 0
3713 | 244 | 18 |  | З8-18 | 425.32 | Центры управления сетями. Распределительные сети | Сооружение |  | {"1": [35, 750]} | 1 | 1 | 0 | 0
3714 | 244 | 19 |  | З8-19 | 2296.7 | Центры управления сетями 35-750 кВ | Сооружение |  | {"1": [35, 750]} | 1 | 1 | 0 | 0
3715 | 245 | 1 |  | З9-01 | 27.4 | Установка системы автоматического газового пожаротушения | Сооружение |  | {"1": [35, 750]} | 16 | 0 | 0 | 0
3716 | 245 | 2 |  | З9-02 | 1.39 | Внутреннее отопление зданий | Сооружение |  | {"1": [35, 750]} | 16 | 0 | 0 | 0
3717 | 245 | 3 |  | З9-03 | 14.49 | Внутренняя вентиляция зданий | Сооружение |  | {"1": [35, 750]} | 16 | 0 | 0 | 0
3718 | 245 | 4 |  | З9-04 | 21.2 | Внутреннее кондиционирование зданий | Сооружение |  | {"1": [35, 750]} | 16 | 0 | 0 | 0
3719 | 245 | 5 |  | З9-05 | 4.66 | Рабочее и аварийное освещение зданий | Сооружение |  | {"1": [35, 750]} | 16 | 0 | 0 | 0
3858 | 256 | 1 | 1 | И10-01-1 | 320.38 | ТТ на три фазы | Элемент ПС | без устройства фундаментов | {"1": [10], "14": ["ТТ на три фазы"]} | 3 | 0 | 1 | 0
3867 | 256 | 1 | 2 | И10-01-2 | 2321.92 | ТТ на три фазы | Элемент ПС | без устройства фундаментов | {"1": [20, 35], "14": ["ТТ на три фазы"]} | 3 | 0 | 1 | 0
3876 | 256 | 1 | 3 | И10-01-3 | 4815.68 | ТТ на три фазы | Элемент ПС | без устройства фундаментов | {"1": [110], "14": ["ТТ на три фазы"]} | 3 | 0 | 1 | 0
3887 | 256 | 1 | 4 | И10-01-4 | 7617.14 | ТТ на три фазы | Элемент ПС | без устройства фундаментов | {"1": [220], "14": ["ТТ на три фазы"]} | 3 | 0 | 1 | 0
3898 | 256 | 1 | 5 | И10-01-5 | 12582.1 | ТТ на три фазы | Элемент ПС | без устройства фундаментов | {"1": [330], "14": ["ТТ на три фазы"]} | 3 | 0 | 1 | 0
3906 | 256 | 1 | 6 | И10-01-6 | 21727.51 | ТТ на три фазы | Элемент ПС | без устройства фундаментов | {"1": [500], "14": ["ТТ на три фазы"]} | 3 | 0 | 1 | 0
3859 | 256 | 2 | 1 | И10-02-1 | 449.58 | ТН (до трех вторичных обмоток) на три фазы | Элемент ПС | без устройства фундаментов | {"1": [10], "14": ["ТН (до трех вторичных обмоток) на три фазы"]} | 3 | 0 | 1 | 0
3868 | 256 | 2 | 2 | И10-02-2 | 2265.45 | ТН (до трех вторичных обмоток) на три фазы | Элемент ПС | без устройства фундаментов | {"1": [20, 35], "14": ["ТН (до трех вторичных обмоток) на три фазы"]} | 3 | 0 | 1 | 0
3877 | 256 | 2 | 3 | И10-02-3 | 4679.65 | ТН (до трех вторичных обмоток) на три фазы | Элемент ПС | без устройства фундаментов | {"1": [110], "14": ["ТН (до трех вторичных обмоток) на три фазы"]} | 3 | 0 | 1 | 0
3888 | 256 | 2 | 4 | И10-02-4 | 5307.27 | ТН (до трех вторичных обмоток) на три фазы | Элемент ПС | без устройства фундаментов | {"1": [220], "14": ["ТН (до трех вторичных обмоток) на три фазы"]} | 3 | 0 | 1 | 0
3899 | 256 | 2 | 5 | И10-02-5 | 6178.03 | ТН (до трех вторичных обмоток) на три фазы | Элемент ПС | без устройства фундаментов | {"1": [330], "14": ["ТН (до трех вторичных обмоток) на три фазы"]} | 3 | 0 | 1 | 0
3907 | 256 | 2 | 6 | И10-02-6 | 8539.72 | ТН (до трех вторичных обмоток) на три фазы | Элемент ПС | без устройства фундаментов | {"1": [500], "14": ["ТН (до трех вторичных обмоток) на три фазы"]} | 3 | 0 | 1 | 0
3878 | 256 | 3 | 3 | И10-03-3 | 4692.34 | ТН (четыре вторичные обмотки) на три фазы | Элемент ПС | без устройства фундаментов | {"1": [110], "14": ["ТН (четыре вторичные обмотки) на три фазы"]} | 3 | 0 | 1 | 0
3889 | 256 | 3 | 4 | И10-03-4 | 5307.27 | ТН (четыре вторичные обмотки) на три фазы | Элемент ПС | без устройства фундаментов | {"1": [220], "14": ["ТН (четыре вторичные обмотки) на три фазы"]} | 3 | 0 | 1 | 0
3860 | 256 | 4 | 1 | И10-04-1 | 144.6 | ОПН на три фазы | Элемент ПС | без устройства фундаментов | {"1": [10], "14": ["ОПН на три фазы"]} | 3 | 0 | 1 | 0
3869 | 256 | 4 | 2 | И10-04-2 | 433.28 | ОПН на три фазы | Элемент ПС | без устройства фундаментов | {"1": [20, 35], "14": ["ОПН на три фазы"]} | 3 | 0 | 1 | 0
3879 | 256 | 4 | 3 | И10-04-3 | 602.61 | ОПН на три фазы | Элемент ПС | без устройства фундаментов | {"1": [110], "14": ["ОПН на три фазы"]} | 3 | 0 | 1 | 0
3890 | 256 | 4 | 4 | И10-04-4 | 1286.52 | ОПН на три фазы | Элемент ПС | без устройства фундаментов | {"1": [220], "14": ["ОПН на три фазы"]} | 3 | 0 | 1 | 0
3900 | 256 | 4 | 5 | И10-04-5 | 2413.15 | ОПН на три фазы | Элемент ПС | без устройства фундаментов | {"1": [330], "14": ["ОПН на три фазы"]} | 3 | 0 | 1 | 0
3908 | 256 | 4 | 6 | И10-04-6 | 5487.52 | ОПН на три фазы | Элемент ПС | без устройства фундаментов | {"1": [500], "14": ["ОПН на три фазы"]} | 3 | 0 | 1 | 0
3861 | 256 | 5 | 1 | И10-05-1 | 183.61 | Однополюсный разъединитель | Элемент ПС | без устройства фундаментов | {"1": [10], "14": ["Однополюсный разъединитель"]} | 1 | 0 | 1 | 0
3870 | 256 | 5 | 2 | И10-05-2 | 1594.84 | Однополюсный разъединитель | Элемент ПС | без устройства фундаментов | {"1": [20, 35], "14": ["Однополюсный разъединитель"]} | 1 | 0 | 1 | 0
3880 | 256 | 5 | 3 | И10-05-3 | 2837.26 | Однополюсный разъединитель | Элемент ПС | без устройства фундаментов | {"1": [110], "14": ["Однополюсный разъединитель"]} | 1 | 0 | 1 | 0
3891 | 256 | 5 | 4 | И10-05-4 | 3829.81 | Однополюсный разъединитель | Элемент ПС | без устройства фундаментов | {"1": [220], "14": ["Однополюсный разъединитель"]} | 1 | 0 | 1 | 0
3901 | 256 | 5 | 5 | И10-05-5 | 5392.9 | Однополюсный разъединитель | Элемент ПС | без устройства фундаментов | {"1": [330], "14": ["Однополюсный разъединитель"]} | 1 | 0 | 1 | 0
3909 | 256 | 5 | 6 | И10-05-6 | 5881.04 | Однополюсный разъединитель | Элемент ПС | без устройства фундаментов | {"1": [500], "14": ["Однополюсный разъединитель"]} | 1 | 0 | 1 | 0
3862 | 256 | 6 | 1 | И10-06-1 | 373.79 | Разъединитель на три полюса | Элемент ПС | без устройства фундаментов | {"1": [10], "14": ["Разъединитель на три полюса"]} | 1 | 0 | 1 | 0
3871 | 256 | 6 | 2 | И10-06-2 | 2201.61 | Разъединитель на три полюса | Элемент ПС | без устройства фундаментов | {"1": [20, 35], "14": ["Разъединитель на три полюса"]} | 1 | 0 | 1 | 0
3881 | 256 | 6 | 3 | И10-06-3 | 5022.89 | Разъединитель на три полюса | Элемент ПС | без устройства фундаментов | {"1": [110], "14": ["Разъединитель на три полюса"]} | 1 | 0 | 1 | 0
3892 | 256 | 6 | 4 | И10-06-4 | 10086.23 | Разъединитель на три полюса | Элемент ПС | без устройства фундаментов | {"1": [220], "14": ["Разъединитель на три полюса"]} | 1 | 0 | 1 | 0
3863 | 256 | 7 | 1 | И10-07-1 | 4348.27 | Цифровой ТТ на три фазы | Элемент ПС | без устройства фундаментов | {"1": [10], "14": ["Цифровой ТТ на три фазы"]} | 3 | 0 | 1 | 0
3872 | 256 | 7 | 2 | И10-07-2 | 5860.6 | Цифровой ТТ на три фазы | Элемент ПС | без устройства фундаментов | {"1": [20, 35], "14": ["Цифровой ТТ на три фазы"]} | 3 | 0 | 1 | 0
3882 | 256 | 7 | 3 | И10-07-3 | 6416.46 | Цифровой ТТ на три фазы | Элемент ПС | без устройства фундаментов | {"1": [110], "14": ["Цифровой ТТ на три фазы"]} | 3 | 0 | 1 | 0
3893 | 256 | 7 | 4 | И10-07-4 | 8278.24 | Цифровой ТТ на три фазы | Элемент ПС | без устройства фундаментов | {"1": [220], "14": ["Цифровой ТТ на три фазы"]} | 3 | 0 | 1 | 0
3902 | 256 | 7 | 5 | И10-07-5 | 10115.52 | Цифровой ТТ на три фазы | Элемент ПС | без устройства фундаментов | {"1": [330], "14": ["Цифровой ТТ на три фазы"]} | 3 | 0 | 1 | 0
3910 | 256 | 7 | 6 | И10-07-6 | 12936.69 | Цифровой ТТ на три фазы | Элемент ПС | без устройства фундаментов | {"1": [500], "14": ["Цифровой ТТ на три фазы"]} | 3 | 0 | 1 | 0
3864 | 256 | 8 | 1 | И10-08-1 | 4926.44 | Цифровой ТН на три фазы | Элемент ПС | без устройства фундаментов | {"1": [10], "14": ["Цифровой ТН на три фазы"]} | 3 | 0 | 1 | 0
3873 | 256 | 8 | 2 | И10-08-2 | 5004.47 | Цифровой ТН на три фазы | Элемент ПС | без устройства фундаментов | {"1": [20, 35], "14": ["Цифровой ТН на три фазы"]} | 3 | 0 | 1 | 0
3883 | 256 | 8 | 3 | И10-08-3 | 5252.79 | Цифровой ТН на три фазы | Элемент ПС | без устройства фундаментов | {"1": [110], "14": ["Цифровой ТН на три фазы"]} | 3 | 0 | 1 | 0
3894 | 256 | 8 | 4 | И10-08-4 | 7097.77 | Цифровой ТН на три фазы | Элемент ПС | без устройства фундаментов | {"1": [220], "14": ["Цифровой ТН на три фазы"]} | 3 | 0 | 1 | 0
3903 | 256 | 8 | 5 | И10-08-5 | 14694.82 | Цифровой ТН на три фазы | Элемент ПС | без устройства фундаментов | {"1": [330], "14": ["Цифровой ТН на три фазы"]} | 3 | 0 | 1 | 0
3911 | 256 | 8 | 6 | И10-08-6 | 23556.85 | Цифровой ТН на три фазы | Элемент ПС | без устройства фундаментов | {"1": [500], "14": ["Цифровой ТН на три фазы"]} | 3 | 0 | 1 | 0
3865 | 256 | 9 | 1 | И10-09-1 | 35.52 | Шинная опора на одну фазу | Элемент ПС | без устройства фундаментов | {"1": [10], "14": ["Шинная опора на одну фазу"]} | 1 | 0 | 1 | 0
3874 | 256 | 9 | 2 | И10-09-2 | 104.93 | Шинная опора на одну фазу | Элемент ПС | без устройства фундаментов | {"1": [20, 35], "14": ["Шинная опора на одну фазу"]} | 1 | 0 | 1 | 0
3884 | 256 | 9 | 3 | И10-09-3 | 162.09 | Шинная опора на одну фазу | Элемент ПС | без устройства фундаментов | {"1": [110], "14": ["Шинная опора на одну фазу"]} | 1 | 0 | 1 | 0
3895 | 256 | 9 | 4 | И10-09-4 | 324.33 | Шинная опора на одну фазу | Элемент ПС | без устройства фундаментов | {"1": [220], "14": ["Шинная опора на одну фазу"]} | 1 | 0 | 1 | 0
3904 | 256 | 9 | 5 | И10-09-5 | 953.51 | Шинная опора на одну фазу | Элемент ПС | без устройства фундаментов | {"1": [330], "14": ["Шинная опора на одну фазу"]} | 1 | 0 | 1 | 0
3912 | 256 | 9 | 6 | И10-09-6 | 1636.55 | Шинная опора на одну фазу | Элемент ПС | без устройства фундаментов | {"1": [500], "14": ["Шинная опора на одну фазу"]} | 1 | 0 | 1 | 0
3866 | 256 | 10 | 1 | И10-10-1 | 373.52 | Ввод линейный (выключателя, трансформатора) на одну фазу (номинальный ток, 1 000 А и выше) | Элемент ПС | без устройства фундаментов | {"1": [10], "14": ["Ввод линейный (выключателя, трансформатора) на одну фазу (номинальный ток, 1000 А и выше)"]} | 1 | 0 | 1 | 0
3875 | 256 | 10 | 2 | И10-10-2 | 391.65 | Ввод линейный (выключателя, трансформатора) на одну фазу (номинальный ток, 1 000 А и выше) | Элемент ПС | без устройства фундаментов | {"1": [20, 35], "14": ["Ввод линейный (выключателя, трансформатора) на одну фазу (номинальный ток, 1000 А и выше)"]} | 1 | 0 | 1 | 0
3885 | 256 | 10 | 3 | И10-10-3 | 915.13 | Ввод линейный (выключателя, трансформатора) на одну фазу (номинальный ток, 1 000 А и выше) | Элемент ПС | без устройства фундаментов | {"1": [110], "14": ["Ввод линейный (выключателя, трансформатора) на одну фазу (номинальный ток, 1000 А и выше)"]} | 1 | 0 | 1 | 0
3896 | 256 | 10 | 4 | И10-10-4 | 2791.16 | Ввод линейный (выключателя, трансформатора) на одну фазу (номинальный ток, 1 000 А и выше) | Элемент ПС | без устройства фундаментов | {"1": [220], "14": ["Ввод линейный (выключателя, трансформатора) на одну фазу (номинальный ток, 1000 А и выше)"]} | 1 | 0 | 1 | 0
3905 | 256 | 10 | 5 | И10-10-5 | 6948.32 | Ввод линейный (выключателя, трансформатора) на одну фазу (номинальный ток, 1 000 А и выше) | Элемент ПС | без устройства фундаментов | {"1": [330], "14": ["Ввод линейный (выключателя, трансформатора) на одну фазу (номинальный ток, 1000 А и выше)"]} | 1 | 0 | 1 | 0
3913 | 256 | 10 | 6 | И10-10-6 | 10410.17 | Ввод линейный (выключателя, трансформатора) на одну фазу (номинальный ток, 1 000 А и выше) | Элемент ПС | без устройства фундаментов | {"1": [500], "14": ["Ввод линейный (выключателя, трансформатора) на одну фазу (номинальный ток, 1000 А и выше)"]} | 1 | 0 | 1 | 0
3734 | 247 | 1 | 1 | И1-01-1 | 6299.54 | Iном 2500 А, Iоткл 40 кА | Выключатель | с устройством фундаментов | {"1": [110], "2": [2500], "3": [40]} | 3 | 0 | 1 | 0
3886 | 256 | 11 | 3 | И10-11-3 | 2908.72 | Ввод элегазовый (выключателя) на одну фазу | Элемент ПС | без устройства фундаментов | {"1": [110]} | 1 | 0 | 0 | 0
3897 | 256 | 11 | 4 | И10-11-4 | 4619.79 | Ввод элегазовый (выключателя) на одну фазу | Элемент ПС | без устройства фундаментов | {"1": [220]} | 1 | 0 | 0 | 0
3743 | 247 | 1 | 2 | И1-01-2 | 8575.96 | Iном 2500 А, Iоткл 50 кА | Выключатель | с устройством фундаментов | {"1": [110], "2": [2500], "3": [50]} | 3 | 0 | 1 | 0
3752 | 247 | 1 | 3 | И1-01-3 | 11123.94 | Iном 2500 А, Iоткл 63 кА | Выключатель | с устройством фундаментов | {"1": [110], "2": [2500], "3": [63]} | 3 | 0 | 1 | 0
3735 | 247 | 2 | 1 | И1-02-1 | 6299.54 | Iном 3150 А, Iоткл 40 кА | Выключатель | с устройством фундаментов | {"1": [110], "2": [3150], "3": [40]} | 3 | 0 | 1 | 0
3744 | 247 | 2 | 2 | И1-02-2 | 10129.51 | Iном 3150 А, Iоткл 50 кА | Выключатель | с устройством фундаментов | {"1": [110], "2": [3150], "3": [50]} | 3 | 0 | 1 | 0
3753 | 247 | 2 | 3 | И1-02-3 | 11123.94 | Iном 3150 А, Iоткл 63 кА | Выключатель | с устройством фундаментов | {"1": [110], "2": [3150], "3": [63]} | 3 | 0 | 1 | 0
3736 | 247 | 3 | 1 | И1-03-1 | 18727.67 | Iном вне зависимости, Iоткл 40 кА | Выключатель | с устройством фундаментов | {"1": [220], "2": [0.000001, 1000000], "3": [40]} | 3 | 0 | 1 | 0
3745 | 247 | 3 | 2 | И1-03-2 | 28394.38 | Iном вне зависимости, Iоткл 50 кА | Выключатель | с устройством фундаментов | {"1": [220], "2": [0.000001, 1000000], "3": [50]} | 3 | 0 | 1 | 0
3754 | 247 | 3 | 3 | И1-03-3 | 34912.51 | Iном вне зависимости, Iоткл 63 кА | Выключатель | с устройством фундаментов | {"1": [220], "2": [0.000001, 1000000], "3": [63]} | 3 | 0 | 1 | 0
3737 | 247 | 4 | 1 | И1-04-1 | 39909.25 | Iном 3150 А, Iоткл 40 кА | Выключатель | с устройством фундаментов | {"1": [330], "2": [3150], "3": [40]} | 3 | 0 | 1 | 0
3746 | 247 | 4 | 2 | И1-04-2 | 42224.5 | Iном 3150 А, Iоткл 50 кА | Выключатель | с устройством фундаментов | {"1": [330], "2": [3150], "3": [50]} | 3 | 0 | 1 | 0
3755 | 247 | 4 | 3 | И1-04-3 | 45228.29 | Iном 3150 А, Iоткл 63 кА | Выключатель | с устройством фундаментов | {"1": [330], "2": [3150], "3": [63]} | 3 | 0 | 1 | 0
3738 | 247 | 5 | 1 | И1-05-1 | 40098.99 | Iном 4000 А, Iоткл 40 кА | Выключатель | с устройством фундаментов | {"1": [330], "2": [4000], "3": [40]} | 3 | 0 | 1 | 0
3747 | 247 | 5 | 2 | И1-05-2 | 42334.28 | Iном 4000 А, Iоткл 50 кА | Выключатель | с устройством фундаментов | {"1": [330], "2": [4000], "3": [50]} | 3 | 0 | 1 | 0
3756 | 247 | 5 | 3 | И1-05-3 | 48221.94 | Iном 4000 А, Iоткл 63 кА | Выключатель | с устройством фундаментов | {"1": [330], "2": [4000], "3": [63]} | 3 | 0 | 1 | 0
3739 | 247 | 6 | 1 | И1-06-1 | 52083.53 | Iном 3150 А, Iоткл 40 кА | Выключатель | с устройством фундаментов | {"1": [500], "2": [3150], "3": [40]} | 3 | 0 | 1 | 0
3748 | 247 | 6 | 2 | И1-06-2 | 52083.53 | Iном 3150 А, Iоткл 50 кА | Выключатель | с устройством фундаментов | {"1": [500], "2": [3150], "3": [50]} | 3 | 0 | 1 | 0
3757 | 247 | 6 | 3 | И1-06-3 | 58355.44 | Iном 3150 А, Iоткл 63 кА | Выключатель | с устройством фундаментов | {"1": [500], "2": [3150], "3": [63]} | 3 | 0 | 1 | 0
3740 | 247 | 7 | 1 | И1-07-1 | 54845.28 | Iном 4000 А, Iоткл 40 кА | Выключатель | с устройством фундаментов | {"1": [500], "2": [4000], "3": [40]} | 3 | 0 | 1 | 0
3749 | 247 | 7 | 2 | И1-07-2 | 54845.28 | Iном 4000 А, Iоткл 50 кА | Выключатель | с устройством фундаментов | {"1": [500], "2": [4000], "3": [50]} | 3 | 0 | 1 | 0
3758 | 247 | 7 | 3 | И1-07-3 | 60168.5 | Iном 4000 А, Iоткл 63 кА | Выключатель | с устройством фундаментов | {"1": [500], "2": [4000], "3": [63]} | 3 | 0 | 1 | 0
3741 | 247 | 8 | 1 | И1-08-1 | 112260.02 | Iном 3150 А, Iоткл 40 кА | Выключатель | с устройством фундаментов | {"1": [750], "2": [3150], "3": [40]} | 3 | 0 | 1 | 0
3750 | 247 | 8 | 2 | И1-08-2 | 117066.73 | Iном 3150 А, Iоткл 50 кА | Выключатель | с устройством фундаментов | {"1": [750], "2": [3150], "3": [50]} | 3 | 0 | 1 | 0
3759 | 247 | 8 | 3 | И1-08-3 | 124340.03 | Iном 3150 А, Iоткл 63 кА | Выключатель | с устройством фундаментов | {"1": [750], "2": [3150], "3": [63]} | 3 | 0 | 1 | 0
3742 | 247 | 9 | 1 | И1-09-1 | 112260.02 | Iном 4000 А, Iоткл 40 кА | Выключатель | с устройством фундаментов | {"1": [750], "2": [4000], "3": [40]} | 3 | 0 | 1 | 0
3751 | 247 | 9 | 2 | И1-09-2 | 117066.73 | Iном 4000 А, Iоткл 50 кА | Выключатель | с устройством фундаментов | {"1": [750], "2": [4000], "3": [50]} | 3 | 0 | 1 | 0
3760 | 247 | 9 | 3 | И1-09-3 | 124340.03 | Iном 4000 А, Iоткл 63 кА | Выключатель | с устройством фундаментов | {"1": [750], "2": [4000], "3": [63]} | 3 | 0 | 1 | 0
3997 | 259 | 1 |  | И11-01 | 6537.61 | Шкафы РЗА 1 архитектуры. Дифференциальная защита сборных шин 110 – 220 кВ (9 присоединений с жесткой фиксацией) | РЗА |  | {"1": [110, 220]} | 1 | 0 | 0 | 0
3998 | 259 | 2 |  | И11-02 | 9487 | Шкафы РЗА 1 архитектуры. Дифференциальная защита сборных шин 110 – 220 кВ (16 присоединений с жесткой фиксацией) | РЗА |  | {"1": [110, 220]} | 1 | 0 | 0 | 0
3999 | 259 | 3 |  | И11-03 | 7087.36 | Шкафы РЗА 1 архитектуры. Дифференциальная защита сборных шин 110 – 220 кВ (9 присоединений с управляемой фиксацией) | РЗА |  | {"1": [110, 220]} | 1 | 0 | 0 | 0
4000 | 259 | 4 |  | И11-04 | 9726.01 | Шкафы РЗА 1 архитектуры. Дифференциальная защита сборных шин 110 – 220 кВ (15 присоединений с управляемой фиксацией) | РЗА |  | {"1": [110, 220]} | 1 | 0 | 0 | 0
4001 | 259 | 5 |  | И11-05 | 5132.62 | Шкафы РЗА 1 архитектуры. Дифференциальная защита сборных шин 330 – 750 кВ | РЗА |  | {"1": [330, 750]} | 1 | 0 | 0 | 0
4002 | 259 | 6 |  | И11-06 | 4541.38 | Шкафы РЗА 1 архитектуры. Дифференциальная защита ошиновки 6 – 750 кВ (два комплекта) | РЗА |  | {"1": [10, 750]} | 1 | 0 | 0 | 0
4003 | 259 | 7 |  | И11-07 | 2790.5 | Шкафы РЗА 1 архитектуры. Дифференциальная защита ошиновки 6 – 750 кВ | РЗА |  | {"1": [10, 750]} | 1 | 0 | 0 | 0
4004 | 259 | 8 |  | И11-08 | 2744.78 | Шкафы РЗА 1 архитектуры. Комплект защит, УРОВ и АУВ обходного выключателя 110-220 кВ | РЗА |  | {"1": [110, 220]} | 1 | 0 | 0 | 0
4005 | 259 | 9 |  | И11-09 | 3659.78 | Шкафы РЗА 1 архитектуры. Комплект защит, УРОВ и АУВ шиносоединительного (секционного) выключателя | РЗА |  | {"1": [35, 750]} | 1 | 0 | 0 | 0
4006 | 259 | 10 |  | И11-10 | 3668.9 | Шкафы РЗА 1 архитектуры. Автоматика управления выключателем 110 – 220 кВ, УРОВ | РЗА |  | {"1": [110, 220]} | 1 | 0 | 0 | 0
4007 | 259 | 11 |  | И11-11 | 4757.33 | Шкафы РЗА 1 архитектуры. Автоматика управления выключателем 330 – 750 кВ, УРОВ | РЗА |  | {"1": [330, 750]} | 1 | 0 | 0 | 0
4008 | 259 | 12 |  | И11-12 | 3367.01 | Шкафы РЗА 1 архитектуры. Автоматика управления выключателем и УРОВ СКРМ | РЗА |  | {"1": [10, 750]} | 1 | 0 | 0 | 0
4095 | 259 | 99 |  | И11-123 | 4553.51 | Контроль изоляции вводов автотрансформатора 110-750 кВ | РЗА |  | {"1": [110, 750]} | 1 | 0 | 0 | 0
4096 | 259 | 100 |  | И11-124 | 2370.3 | Контроль изоляции вводов реактора 110-750 кВ | РЗА |  | {"1": [110, 750]} | 1 | 0 | 0 | 0
4097 | 259 | 101 |  | И11-125 | 2752.48 | Автоматика управления ДГР 6-35 кВ | РЗА |  | {"1": [10, 35]} | 1 | 0 | 0 | 0
4098 | 259 | 102 |  | И11-126 | 8928.57 | Автоматика определения поврежденного фидера для РУ с количеством присоединений до 28 | РЗА |  | {"1": [10, 750]} | 1 | 0 | 0 | 0
4099 | 259 | 103 |  | И11-127 | 2414.52 | РЗА 1 архитектуры. Комплект защит и автоматики вводного выключателя 6-35 кВ | РЗА |  | {"1": [10, 35]} | 1 | 0 | 0 | 0
4100 | 259 | 104 |  | И11-128 | 2376.13 | РЗА 1 архитектуры. Комплект защит и автоматики отходящей линии 6-35 кВ для сетей с изолированной, компенсированной, резистивной (высокоомный резистор) и комбинированной нейтралью | РЗА |  | {"1": [10, 35]} | 1 | 0 | 0 | 0
4101 | 259 | 105 |  | И11-129 | 2376.13 | РЗА 1 архитектуры. Комплект защит и автоматики отходящей линии 6-35 кВ для сетей с резистивной (низкоомный резистор) нейтралью | РЗА |  | {"1": [10, 35]} | 1 | 0 | 0 | 0
4009 | 259 | 13 |  | И11-13 | 2601.85 | Шкафы РЗА 1 архитектуры. Дифференциально-фазная защита ЛЭП 110 – 220 кВ с комплектом ступенчатых защит и обменом разрешающими сигналами (для схем РУ с одним выключателем без ОСШ) | РЗА |  | {"1": [110, 220]} | 1 | 0 | 0 | 0
4102 | 259 | 106 |  | И11-130 | 2376.13 | РЗА 1 архитектуры. Комплект защит и автоматики отходящего фидера 6-35 кВ к ТСН, ДГР, ТМП для сетей с изолированной, компенсированной, резистивной (высокоомный резистор) и комбинированной нейтралью | РЗА |  | {"1": [10, 35]} | 1 | 0 | 0 | 0
4103 | 259 | 107 |  | И11-131 | 2376.13 | РЗА 1 архитектуры. Комплект защит и автоматики отходящего фидера 6-35 кВ к ТСН для сетей с резистивной (низкоомный резистор) нейтралью | РЗА |  | {"1": [10, 35]} | 1 | 0 | 0 | 0
4104 | 259 | 108 |  | И11-132 | 2176.38 | РЗА 1 архитектуры. Комплект защит и автоматики секционного выключателя 6-35 кВ | РЗА |  | {"1": [10, 35]} | 1 | 0 | 0 | 0
4105 | 259 | 109 |  | И11-133 | 2346.38 | РЗА 1 архитектуры. Комплект защит трансформатора напряжения 6-35 кВ | РЗА |  | {"1": [10, 35]} | 1 | 0 | 0 | 0
4106 | 259 | 110 |  | И11-134 | 2458.92 | РЗА 1 архитектуры. Комплект защиты трансформатора напряжения 6-35 кВ с функциями ПА | РЗА |  | {"1": [10, 35]} | 1 | 0 | 0 | 0
4107 | 259 | 111 |  | И11-135 | 2729.78 | РЗА 1 архитектуры. Комплект защит и автоматики ЛЭП до 35 кВ с функцией ДЗЛ | РЗА |  | {"1": [35]} | 1 | 0 | 0 | 0
4108 | 259 | 112 |  | И11-136 | 1298.06 | РЗА 1 архитектуры. МП терминал защит и автоматики вводного выключателя 6-35 кВ | РЗА |  | {"1": [10, 35]} | 1 | 0 | 0 | 0
4109 | 259 | 113 |  | И11-137 | 1183.51 | РЗА 1 архитектуры. МП терминал автоматики управления выключателем 35 кВ | РЗА |  | {"1": [35]} | 1 | 0 | 0 | 0
4110 | 259 | 114 |  | И11-138 | 3042.99 | РЗА 1 архитектуры. МП дифференциальная защита сборных шин 6-35 кВ | РЗА |  | {"1": [10, 35]} | 1 | 0 | 0 | 0
4111 | 259 | 115 |  | И11-139 | 799.88 | РЗА 1 архитектуры. МП терминал простых токовых защит присоединений 6-10 кВ | РЗА |  | {"1": [10]} | 1 | 0 | 0 | 0
4010 | 259 | 14 |  | И11-14 | 3167.39 | Шкафы РЗА 1 архитектуры. Дифференциально-фазная защита ЛЭП 110 – 220 кВ с комплектом ступенчатых защит и обменом разрешающими сигналами (для схем РУ с двумя выключателями или с ОСШ) | РЗА |  | {"1": [110, 220]} | 1 | 0 | 0 | 0
4112 | 259 | 116 |  | И11-140 | 1009.17 | РЗА 1 архитектуры. МП терминал для защиты и автоматики отходящих линий 6-35 кВ | РЗА |  | {"1": [10, 35]} | 1 | 0 | 0 | 0
4113 | 259 | 117 |  | И11-141 | 1705.4 | РЗА 1 архитектуры. МП терминал основной (ДЗТ) защиты трансформатора 6-35 кВ мощностью до 6,3 МВА | РЗА |  | {"1": [10, 35]} | 1 | 0 | 0 | 0
4114 | 259 | 118 |  | И11-142 | 1483.37 | РЗА 1 архитектуры. МП терминал резервной защиты трансформатора 6-35 кВ мощностью до 6,3 МВА | РЗА |  | {"1": [10, 35]} | 1 | 0 | 0 | 0
4115 | 259 | 119 |  | И11-143 | 1964.59 | РЗА 1 архитектуры. МП терминал основной и резервной защиты с автоматикой управления выключателем двухобмоточного трансформатора 6-35 кВ мощностью до 6,3 МВА | РЗА |  | {"1": [10, 35]} | 1 | 0 | 0 | 0
4116 | 259 | 120 |  | И11-144 | 1366.15 | РЗА 1 архитектуры. МП устройство АВР двух вводов 6-35 кВ | РЗА |  | {"1": [10, 35]} | 1 | 0 | 0 | 0
4117 | 259 | 121 |  | И11-145 | 1403.46 | РЗА 1 архитектуры. МП устройство АЧР с 4-мя отключающими воздействиями | РЗА |  | {"1": [10, 750]} | 1 | 0 | 0 | 0
4118 | 259 | 122 |  | И11-146 | 876.92 | РЗА 1 архитектуры. МП терминал автоматики регулирования напряжения (АРКТ) | РЗА |  | {"1": [10, 750]} | 1 | 0 | 0 | 0
4119 | 259 | 123 |  | И11-147 | 1043.27 | РЗА 1 архитектуры. МП терминал для защиты и автоматики присоединений 6-10 кВ, катушки отключения выключателей которых включены «по схеме дешунтирования» | РЗА |  | {"1": [10]} | 1 | 0 | 0 | 0
4120 | 259 | 124 |  | И11-148 | 1349.81 | РЗА 1 архитектуры. МП терминал для защиты трансформатора напряжения 6-35 кВ и функций автоматики по напряжению АЧР, ЧАПВ, ЗМН | РЗА |  | {"1": [10, 35]} | 1 | 0 | 0 | 0
4011 | 259 | 15 |  | И11-15 | 3167.39 | Шкафы РЗА 1 архитектуры. Направленная высокочастотная защита ЛЭП 110 – 220 кВ с комплектом ступенчатых защит и обменом разрешающими сигналами (для схем РУ с одним выключателем без ОСШ) | РЗА |  | {"1": [110, 220]} | 1 | 0 | 0 | 0
4121 | 259 | 125 |  | И11-152 | 2260.07 | РЗА 2 архитектуры. Комплект защит и автоматики вводного выключателя 6-35 кВ | РЗА |  | {"1": [10, 35]} | 1 | 0 | 0 | 0
4122 | 259 | 126 |  | И11-153 | 2426.04 | РЗА 2 архитектуры. Комплект защит и автоматики отходящей линии 6-35 кВ для сетей с изолированной, компенсированной, резистивной (высокоомный резистор) и комбинированной нейтралью | РЗА |  | {"1": [10, 35]} | 1 | 0 | 0 | 0
4123 | 259 | 127 |  | И11-154 | 2426.04 | РЗА 2 архитектуры. Комплект защит и автоматики отходящей линии 6-35 кВ для сетей с резистивной (низкоомный резистор) нейтралью | РЗА |  | {"1": [10, 35]} | 1 | 0 | 0 | 0
4124 | 259 | 128 |  | И11-155 | 2426.04 | РЗА 2 архитектуры. Комплект защит и автоматики отходящего фидера 6-35 кВ к ТСН, ДГР, ТМП для сетей с изолированной, компенсированной, резистивной (высокоомный резистор) и комбинированной нейтралью | РЗА |  | {"1": [10, 35]} | 1 | 0 | 0 | 0
4125 | 259 | 129 |  | И11-156 | 2426.04 | РЗА 2 архитектуры. Комплект защит и автоматики отходящего фидера 6-35 кВ к ТСН для сетей с резистивной (низкоомный резистор) нейтралью | РЗА |  | {"1": [10, 35]} | 1 | 0 | 0 | 0
4126 | 259 | 130 |  | И11-157 | 2171.26 | РЗА 2 архитектуры. Комплект защит и автоматики секционного выключателя 6-35 кВ | РЗА |  | {"1": [10, 35]} | 1 | 0 | 0 | 0
4127 | 259 | 131 |  | И11-158 | 2442.33 | РЗА 2 архитектуры. Комплект защит трансформатора напряжения 6-35 кВ | РЗА |  | {"1": [10, 35]} | 1 | 0 | 0 | 0
4128 | 259 | 132 |  | И11-159 | 2442.33 | РЗА 2 архитектуры. Комплект защиты трансформатора напряжения 6-35 кВ с функциями ПА | РЗА |  | {"1": [10, 35]} | 1 | 0 | 0 | 0
4012 | 259 | 16 |  | И11-16 | 3167.39 | Шкафы РЗА 1 архитектуры. Направленная высокочастотная защита ЛЭП 110 – 220 кВ с комплектом ступенчатых защит и обменом разрешающими сигналами (для схем РУ с двумя выключателями или с ОСШ) | РЗА |  | {"1": [110, 220]} | 1 | 0 | 0 | 0
4129 | 259 | 133 |  | И11-160 | 2656.99 | РЗА 2 архитектуры. Комплект защит и автоматики ЛЭП до 35 кВ с функцией ДЗЛ | РЗА |  | {"1": [35]} | 1 | 0 | 0 | 0
4130 | 259 | 134 |  | И11-161 | 913.19 | РЗА 2 архитектуры. МП терминал защит и автоматики вводного выключателя 6-35 кВ | РЗА |  | {"1": [10, 35]} | 1 | 0 | 0 | 0
4131 | 259 | 135 |  | И11-162 | 1208.82 | РЗА 2 архитектуры. МП терминал автоматики управления выключателем 35 кВ | РЗА |  | {"1": [35]} | 1 | 0 | 0 | 0
4132 | 259 | 136 |  | И11-163 | 2641.09 | РЗА 2 архитектуры. МП дифференциальная защита сборных шин 6-35 кВ | РЗА |  | {"1": [10, 35]} | 1 | 0 | 0 | 0
4133 | 259 | 137 |  | И11-164 | 354.98 | РЗА 2 архитектуры. МП терминал простых токовых защит присоединений 6-10 кВ | РЗА |  | {"1": [10]} | 1 | 0 | 0 | 0
4134 | 259 | 138 |  | И11-165 | 913.19 | РЗА 2 архитектуры. МП терминал для защиты и автоматики отходящих линий 6-35 кВ | РЗА |  | {"1": [10, 35]} | 1 | 0 | 0 | 0
4135 | 259 | 139 |  | И11-166 | 1376.81 | РЗА 2 архитектуры. МП терминал основной (ДЗТ) защиты трансформатора 6-35 кВ мощностью до 6,3 МВА | РЗА |  | {"1": [10, 35]} | 1 | 0 | 0 | 0
4136 | 259 | 140 |  | И11-167 | 1197.44 | РЗА 2 архитектуры. МП терминал резервной защиты трансформатора 6-35 кВ мощностью до 6,3 МВА | РЗА |  | {"1": [10, 35]} | 1 | 0 | 0 | 0
4137 | 259 | 141 |  | И11-168 | 1576.9 | РЗА 2 архитектуры. МП терминал основной и резервной защиты с автоматикой управления выключателем двухобмоточного трансформатора 6-35 кВ мощностью до 6,3 МВА | РЗА |  | {"1": [10, 35]} | 1 | 0 | 0 | 0
4138 | 259 | 142 |  | И11-169 | 1182.05 | РЗА 2 архитектуры. МП терминал для защиты трансформатора напряжения 6-35 кВ и функций автоматики по напряжению АЧР, ЧАПВ, ЗМН | РЗА |  | {"1": [10, 35]} | 1 | 0 | 0 | 0
4013 | 259 | 17 |  | И11-17 | 3441.14 | Шкафы РЗА 1 архитектуры. Дифференциальная защита ЛЭП 110 – 220 кВ с комплектом ступенчатых защит и обменом разрешающими сигналами (для схем РУ с одним выключателем без ОСШ) | РЗА |  | {"1": [110, 220]} | 1 | 0 | 0 | 0
4014 | 259 | 18 |  | И11-18 | 3441.14 | Шкафы РЗА 1 архитектуры. Дифференциальная защита ЛЭП 110 – 220 кВ с комплектом ступенчатых защит и обменом разрешающими сигналами (для схем РУ с двумя выключателями или с ОСШ) | РЗА |  | {"1": [110, 220]} | 1 | 0 | 0 | 0
4015 | 259 | 19 |  | И11-19 | 2492.88 | Шкафы РЗА 1 архитектуры. Комплект ступенчатых защит ЛЭП 110 – 220 кВ с обменом разрешающими сигналами (для схем РУ с одним выключателем без ОСШ) | РЗА |  | {"1": [110, 220]} | 1 | 0 | 0 | 0
4016 | 259 | 20 |  | И11-20 | 2845.04 | Шкафы РЗА 1 архитектуры. Комплект ступенчатых защит ЛЭП 110 – 220 кВ с обменом разрешающими сигналами (для схем РУ с двумя выключателями или с ОСШ) | РЗА |  | {"1": [110, 220]} | 1 | 0 | 0 | 0
4017 | 259 | 21 |  | И11-21 | 2988.04 | Шкафы РЗА 1 архитектуры. Комплект ступенчатых защит ЛЭП 110 – 220 кВ с обменом разрешающими сигналами, УРОВ, АУВ (для схем РУ с одним выключателем без ОСШ) | РЗА |  | {"1": [110, 220]} | 1 | 0 | 0 | 0
4018 | 259 | 22 |  | И11-22 | 3566.45 | Шкафы РЗА 1 архитектуры. Дифференциально-фазная защита ЛЭП 330 – 750 кВ с комплектом ступенчатых защит и обменом разрешающими сигналами | РЗА |  | {"1": [330, 750]} | 1 | 0 | 0 | 0
4019 | 259 | 23 |  | И11-23 | 4296.46 | Шкафы РЗА 1 архитектуры. Дифференциальная защита ЛЭП 330 – 750 кВ с комплектом ступенчатых защит и обменом разрешающими сигналами | РЗА |  | {"1": [330, 750]} | 1 | 0 | 0 | 0
4020 | 259 | 24 |  | И11-24 | 3406.8 | Шкафы РЗА 1 архитектуры. Комплект ступенчатых защит ЛЭП 330 – 750 кВ с обменом разрешающими сигналами | РЗА |  | {"1": [330, 750]} | 1 | 0 | 0 | 0
4021 | 259 | 25 |  | И11-25 | 4093.53 | Шкафы РЗА 1 архитектуры. Комплект защит батареи статических конденсаторов | РЗА |  | {"1": [10, 220]} | 1 | 0 | 0 | 0
4022 | 259 | 26 |  | И11-26 | 5292.33 | Шкафы РЗА 1 архитектуры. Комплект защит батареи статических конденсаторов, АУВ, УРОВ | РЗА |  | {"1": [10, 750]} | 1 | 0 | 0 | 0
4023 | 259 | 27 |  | И11-27 | 4706.22 | Шкафы РЗА 1 архитектуры. Комплект защит шунтирующего реактора | РЗА |  | {"1": [10, 750]} | 1 | 0 | 0 | 0
4024 | 259 | 28 | 0 | И11-28 | 4706.22 |  | РЗА |  | {"1": [110]} | 1 | 1 | 1 | 1
4025 | 259 | 29 |  | И11-29 | 4704.44 | Шкафы РЗА 1 архитектуры. Комплект защит обмотки управления, компенсационной обмотки и ошиновки компенсационной обмотки управляемого шунтирующего реактора с подмагничиванием | РЗА |  | {"1": [110, 500]} | 1 | 0 | 0 | 0
4026 | 259 | 30 |  | И11-30 | 4704.44 | Шкафы РЗА 1 архитектуры. Комплект защит КР, УРОВ, АУВ | РЗА |  | {"1": [10, 750]} | 1 | 0 | 0 | 0
4027 | 259 | 31 |  | И11-31 | 5490.22 | Шкафы РЗА 1 архитектуры. Комплект защит трансформатора 110-220 кВ и ошиновки 6-35 кВ | РЗА |  | {"1": [10, 35]} | 1 | 0 | 0 | 0
4028 | 259 | 32 |  | И11-32 | 4465.96 | Шкафы РЗА 1 архитектуры. Комплект защит трансформатора 110-220 кВ | РЗА |  | {"1": [110, 220]} | 1 | 0 | 0 | 0
4029 | 259 | 33 |  | И11-33 | 3633.28 | Шкафы РЗА 1 архитектуры. Комплект резервных защит трансформатора 110-220 кВ | РЗА |  | {"1": [110, 220]} | 1 | 0 | 0 | 0
4030 | 259 | 34 |  | И11-34 | 5760.93 | Шкафы РЗА 1 архитектуры. Комплект основных защит автотрансформатора 220 кВ и ошиновки 6-35 кВ | РЗА |  | {"1": [10, 35]} | 1 | 0 | 0 | 0
4031 | 259 | 35 |  | И11-35 | 4372.87 | Шкафы РЗА 1 архитектуры. Комплект основных защит автотрансформатора 220 кВ | РЗА |  | {"1": [220]} | 1 | 0 | 0 | 0
4032 | 259 | 36 |  | И11-36 | 7148.7 | Шкафы РЗА 1 архитектуры. Комплект основных защит автотрансформатора 330-750 кВ и ошиновки 6-35 кВ | РЗА |  | {"1": [10, 35]} | 1 | 0 | 0 | 0
4033 | 259 | 37 |  | И11-37 | 6856.25 | Шкафы РЗА 1 архитектуры. Комплект основных защит автотрансформатора 330-750 кВ | РЗА |  | {"1": [330, 750]} | 1 | 0 | 0 | 0
4034 | 259 | 38 |  | И11-38 | 3754.98 | Шкафы РЗА 1 архитектуры. Комплект резервных защит автотрансформатора 330-750 кВ | РЗА |  | {"1": [330, 750]} | 1 | 0 | 0 | 0
4035 | 259 | 39 |  | И11-39 | 2431.78 | Шкафы РЗА 1 архитектуры. Комплект защит и автоматики вводного выключателя 35 кВ | РЗА |  | {"1": [35]} | 1 | 0 | 0 | 0
4036 | 259 | 40 |  | И11-40 | 2053.71 | Шкафы РЗА 1 архитектуры. Комплект защит и автоматики ЛЭП 35 кВ | РЗА |  | {"1": [35]} | 1 | 0 | 0 | 0
4037 | 259 | 41 |  | И11-41 | 3477.97 | Шкафы РЗА 1 архитектуры. Комплект защит трансформатора с высшим напряжением 20, 35 кВ мощностью от 6,3 МВА | РЗА |  | {"1": [20, 35]} | 1 | 0 | 0 | 0
4038 | 259 | 42 |  | И11-42 | 3318.84 | Шкафы РЗА 1 архитектуры. Комплект защит трансформатора с высшим напряжением 20, 35 кВ мощностью до 6,3 МВА | РЗА |  | {"1": [20, 35]} | 1 | 0 | 0 | 0
4039 | 259 | 43 |  | И11-43 | 2053.71 | Шкафы РЗА 1 архитектуры. Комплект защит и автоматики секционного выключателя 35 кВ | РЗА |  | {"1": [35]} | 1 | 0 | 0 | 0
4040 | 259 | 44 |  | И11-44 | 2144.3 | Шкафы РЗА 1 архитектуры. Комплект защит трансформатора напряжения 35 кВ | РЗА |  | {"1": [35]} | 1 | 0 | 0 | 0
4041 | 259 | 45 |  | И11-45 | 2078.36 | Шкафы РЗА 1 архитектуры. Комплект защит трансформатора напряжения 35 кВ с функциями ПА | РЗА |  | {"1": [35]} | 1 | 0 | 0 | 0
4042 | 259 | 46 |  | И11-46 | 6402.53 | Шкафы РЗА 1 архитектуры. Дифференциальная защита сборных шин 35 кВ | РЗА |  | {"1": [35]} | 1 | 0 | 0 | 0
4043 | 259 | 47 |  | И11-47 | 2893.83 | Шкафы РЗА 1 архитектуры. Шкаф РЗА плавки гололеда переменным током (при питании УПГ напряжением 6-35 кВ) | РЗА |  | {"1": [10, 35]} | 1 | 0 | 0 | 0
4044 | 259 | 48 |  | И11-48 | 3544.83 | Шкафы РЗА 1 архитектуры. Шкаф РЗА плавки гололеда переменным током (при питании УПГ напряжением 110 кВ) | РЗА |  | {"1": [110]} | 1 | 0 | 0 | 0
4045 | 259 | 49 |  | И11-49 | 5384.2 | Шкафы РЗА 1 архитектуры. Шкаф РЗ плавки гололеда постоянным током (при питании УПГ через отдельный двухобмоточный ТПГ) | РЗА |  | {"1": [10, 750]} | 1 | 0 | 0 | 0
4046 | 259 | 50 |  | И11-50 | 4852.25 | Шкафы РЗА 1 архитектуры. Шкаф РЗ плавки гололеда постоянным током (при питании УПГ через отдельный двухобмоточный ТПГ с расщеплённой обмоткой) | РЗА |  | {"1": [10, 750]} | 1 | 0 | 0 | 0
4047 | 259 | 51 |  | И11-51 | 3561.76 | Шкафы РЗА 1 архитектуры. Шкаф автоматики регулирования напряжения двух трансформаторов | РЗА |  | {"1": [10, 750]} | 1 | 0 | 0 | 0
4048 | 259 | 52 |  | И11-52 | 2185 | Шкафы РЗА 1 архитектуры. Шкаф автоматики регулирования напряжения одного трансформатора | РЗА |  | {"1": [10, 750]} | 1 | 0 | 0 | 0
4049 | 259 | 53 |  | И11-53 | 4382.2 | Шкафы РЗА 1 архитектуры. Шкаф автоматики регулирования напряжения двух автотрансформаторов | РЗА |  | {"1": [220, 750]} | 1 | 0 | 0 | 0
4050 | 259 | 54 |  | И11-54 | 2764.32 | Шкафы РЗА 1 архитектуры. Шкаф автоматики регулирования напряжения для одного автотрансформатора | РЗА |  | {"1": [220, 750]} | 1 | 0 | 0 | 0
4051 | 259 | 55 |  | И11-55 | 5923.78 | Шкафы РЗА 1 архитектуры. Шкаф автоматики пожаротушения | РЗА |  | {"1": [35, 750]} | 1 | 0 | 0 | 0
4052 | 259 | 56 |  | И11-56 | 6480.59 | Шкафы РЗА 2 архитектуры. Дифференциальная защита сборных шин 110–220 кВ (9 присоединений), УРОВ | РЗА |  | {"1": [110, 220]} | 1 | 0 | 0 | 0
4053 | 259 | 57 |  | И11-57 | 9063.77 | Шкафы РЗА 2 архитектуры. Дифференциальная защита сборных шин 110–220 кВ (16 присоединений), УРОВ | РЗА |  | {"1": [110, 220]} | 1 | 0 | 0 | 0
4054 | 259 | 58 |  | И11-58 | 4578.71 | Шкафы РЗА 2 архитектуры. Дифференциальная защита сборных шин 330–750 кВ, УРОВ | РЗА |  | {"1": [330, 750]} | 1 | 0 | 0 | 0
4055 | 259 | 59 |  | И11-59 | 5649.95 | Шкафы РЗА 2 архитектуры. Дифференциальная защита ошиновки 6–750 кВ (два комплекта), УРОВ, АУВ | РЗА |  | {"1": [10, 750]} | 1 | 0 | 0 | 0
4056 | 259 | 60 |  | И11-60 | 3703.43 | Шкафы РЗА 2 архитектуры. Дифференциальная защита ошиновки 6–750 кВ, УРОВ, АУВ | РЗА |  | {"1": [10, 750]} | 1 | 0 | 0 | 0
4057 | 259 | 61 |  | И11-61 | 2893.03 | Шкафы РЗА 2 архитектуры. Комплект защит, УРОВ и АУВ обходного выключателя 110–220 кВ | РЗА |  | {"1": [110, 220]} | 1 | 0 | 0 | 0
4058 | 259 | 62 |  | И11-62 | 2893.03 | Шкафы РЗА 2 архитектуры. Комплект защит, УРОВ и АУВ шиносоединительного (секционного) выключателя | РЗА |  | {"1": [35, 750]} | 1 | 0 | 0 | 0
4059 | 259 | 63 |  | И11-63 | 3061.69 | Шкафы РЗА 2 архитектуры. Дифференциально-фазная защита ЛЭП 110–220 кВ с комплектом ступенчатых защит и обменом разрешающими сигналами, УРОВ, АУВ | РЗА |  | {"1": [110, 220]} | 1 | 0 | 0 | 0
4060 | 259 | 64 |  | И11-64 | 3061.69 | Шкафы РЗА 2 архитектуры. Направленная высокочастотная защита ЛЭП 110–220 кВ с комплектом ступенчатых защит и обменом разрешающими сигналами, УРОВ, АУВ | РЗА |  | {"1": [110, 220]} | 1 | 0 | 0 | 0
4061 | 259 | 65 |  | И11-65 | 3404.27 | Шкафы РЗА 2 архитектуры. Дифференциальная защита ЛЭП 110–220 кВ с комплектом ступенчатых защит и обменом разрешающими сигналами, УРОВ, АУВ | РЗА |  | {"1": [110, 220]} | 1 | 0 | 0 | 0
4062 | 259 | 66 |  | И11-66 | 3314.67 | Шкафы РЗА 2 архитектуры. Комплект ступенчатых защит ЛЭП 110–220 кВ с обменом разрешающими сигналами, УРОВ, АУВ | РЗА |  | {"1": [110, 220]} | 1 | 0 | 0 | 0
4063 | 259 | 67 |  | И11-67 | 3518.33 | Шкафы РЗА 2 архитектуры. Дифференциально-фазная защита ЛЭП 330–750 кВ с комплектом ступенчатых защит и обменом разрешающими сигналами, УРОВ, АУВ | РЗА |  | {"1": [330, 750]} | 1 | 0 | 0 | 0
4064 | 259 | 68 |  | И11-68 | 3876.93 | Шкафы РЗА 2 архитектуры. Дифференциальная защита ЛЭП 330–750 кВ с комплектом ступенчатых защит и обменом разрешающими сигналами, УРОВ, АУВ | РЗА |  | {"1": [330, 750]} | 1 | 0 | 0 | 0
4065 | 259 | 69 |  | И11-69 | 3349.67 | Шкафы РЗА 2 архитектуры. Комплект ступенчатых защит ЛЭП 330–750 кВ с обменом разрешающими сигналами, УРОВ, АУВ | РЗА |  | {"1": [330, 750]} | 1 | 0 | 0 | 0
4066 | 259 | 70 |  | И11-70 | 4091.49 | Шкафы РЗА 2 архитектуры. Комплект защит батареи статических конденсаторов, УРОВ, АУВ | РЗА |  | {"1": [10, 220]} | 1 | 0 | 0 | 0
4067 | 259 | 71 |  | И11-71 | 5858.89 | Шкафы РЗА 2 архитектуры. Комплект защит шунтирующего реактора 110-750 кВ, УРОВ, АУВ | РЗА |  | {"1": [110, 750]} | 1 | 0 | 0 | 0
4068 | 259 | 72 |  | И11-72 | 5377.49 | Шкафы РЗА 2 архитектуры. Комплект защит обмотки управления, компенсационной обмотки и ошиновки компенсационной обмотки управляемого шунтирующего реактора с подмагничиванием | РЗА |  | {"1": [110, 750]} | 1 | 0 | 0 | 0
4069 | 259 | 73 |  | И11-73 | 4929.9 | Шкафы РЗА 2 архитектуры. Комплект защит компенсационного реактора, УРОВ, АУВ | РЗА |  | {"1": [10, 750]} | 1 | 0 | 0 | 0
4070 | 259 | 74 |  | И11-74 | 5009.56 | Шкафы РЗА 2 архитектуры. Комплект защит трансформатора 110-220 кВ и ошиновки 6-35 кВ. УРОВ, АУВ | РЗА |  | {"1": [110, 220]} | 1 | 0 | 0 | 0
4071 | 259 | 75 |  | И11-75 | 3836.67 | Шкафы РЗА 2 архитектуры. Комплект защит трансформатора 110-220 кВ, УРОВ, АУВ | РЗА |  | {"1": [110, 220]} | 1 | 0 | 0 | 0
4072 | 259 | 76 |  | И11-76 | 3680.38 | Шкафы РЗА 2 архитектуры. Комплект резервных защит трансформатора 110-220 кВ | РЗА |  | {"1": [110, 220]} | 1 | 0 | 0 | 0
4073 | 259 | 77 |  | И11-77 | 5349.75 | Шкафы РЗА 2 архитектуры. Комплект основных защит автотрансформатора 220 кВ и ошиновки 6-35 кВ, УРОВ, АУВ | РЗА |  | {"1": [10, 35]} | 1 | 0 | 0 | 0
4074 | 259 | 78 |  | И11-78 | 4026.41 | Шкафы РЗА 2 архитектуры. Комплект основных защит автотрансформатора 220 кВ, УРОВ, АУВ | РЗА |  | {"1": [220]} | 1 | 0 | 0 | 0
4075 | 259 | 79 |  | И11-79 | 5532.74 | Шкафы РЗА 2 архитектуры. Комплект основных защит автотрансформатора 330-750 кВ и ошиновки 6-35 кВ, УРОВ, АУВ | РЗА |  | {"1": [10, 35]} | 1 | 0 | 0 | 0
4076 | 259 | 80 |  | И11-80 | 4145.74 | Шкафы РЗА 2 архитектуры. Комплект основных защит автотрансформатора 330-750 кВ, УРОВ, АУВ | РЗА |  | {"1": [330, 750]} | 1 | 0 | 0 | 0
4077 | 259 | 81 |  | И11-81 | 4154.07 | Шкафы РЗА 2 архитектуры. Комплект резервных защит автотрансформатора 220-750 кВ | РЗА |  | {"1": [220, 750]} | 1 | 0 | 0 | 0
4078 | 259 | 82 |  | И11-82 | 2267.39 | Шкафы РЗА 2 архитектуры. Комплект защит и автоматики вводного выключателя 35 кВ | РЗА |  | {"1": [35]} | 1 | 0 | 0 | 0
4079 | 259 | 83 |  | И11-83 | 2124.49 | Шкафы РЗА 2 архитектуры. Комплект защит и автоматики ЛЭП 35 кВ | РЗА |  | {"1": [35]} | 1 | 0 | 0 | 0
4080 | 259 | 84 |  | И11-84 | 4121.11 | Шкафы РЗА 2 архитектуры. Комплект защит трансформатора с высшим напряжением 20, 35 кВ мощностью от 6,3 МВА | РЗА |  | {"1": [35]} | 1 | 0 | 0 | 0
4081 | 259 | 85 |  | И11-85 | 2640.1 | Шкафы РЗА 2 архитектуры. Комплект защит трансформатора с высшим напряжением 20, 35 кВ мощностью до 6,3 МВА | РЗА |  | {"1": [20, 35]} | 1 | 0 | 0 | 0
4082 | 259 | 86 |  | И11-86 | 2124.49 | Шкафы РЗА 2 архитектуры. Комплект защит и автоматики секционного выключателя 35 кВ | РЗА |  | {"1": [35]} | 1 | 0 | 0 | 0
4083 | 259 | 87 |  | И11-87 | 2585.61 | Шкафы РЗА 2 архитектуры. Комплект защит трансформатора напряжения 35 кВ | РЗА |  | {"1": [35]} | 1 | 0 | 0 | 0
4084 | 259 | 88 |  | И11-88 | 2341.27 | Шкафы РЗА 2 архитектуры. Комплект защиты ТН 35 кВ с функциями ПА | РЗА |  | {"1": [35]} | 1 | 0 | 0 | 0
4085 | 259 | 89 |  | И11-89 | 5539.44 | Шкафы РЗА 2 архитектуры. Дифференциальная защита сборных шин 35 кВ | РЗА |  | {"1": [35]} | 1 | 0 | 0 | 0
4086 | 259 | 90 |  | И11-90 | 4385.16 | Шкафы РЗА 2 архитектуры. Шкаф РЗА плавки гололеда переменным током (при питании УПГ напряжением 6-35 кВ) | РЗА |  | {"1": [10, 35]} | 1 | 0 | 0 | 0
4087 | 259 | 91 |  | И11-91 | 3162.4 | Шкафы РЗА 2 архитектуры. Шкаф РЗА плавки гололеда переменным током (при питании УПГ напряжением 110 кВ) | РЗА |  | {"1": [110]} | 1 | 0 | 0 | 0
4088 | 259 | 92 |  | И11-92 | 6134.97 | Шкафы РЗА 2 архитектуры. Шкаф РЗ плавки гололеда постоянным током (при питании УПГ через отдельный двухобмоточный ТПГ) | РЗА |  | {"1": [10, 750]} | 1 | 0 | 0 | 0
4089 | 259 | 93 |  | И11-93 | 6103.35 | Шкафы РЗА 2 архитектуры. Шкаф РЗ плавки гололеда постоянным током (при питании УПГ через отдельный двухобмоточный ТПГ с расщеплённой обмоткой) | РЗА |  | {"1": [10, 750]} | 1 | 0 | 0 | 0
4090 | 259 | 94 |  | И11-94 | 2888.32 | Шкафы РЗА 2 архитектуры. Шкаф автоматики регулирования напряжения двух трансформаторов | РЗА |  | {"1": [10, 750]} | 1 | 0 | 0 | 0
4091 | 259 | 95 |  | И11-95 | 2387.93 | Шкафы РЗА 2 архитектуры. Шкаф автоматики регулирования напряжения одного трансформатора | РЗА |  | {"1": [10, 750]} | 1 | 0 | 0 | 0
4092 | 259 | 96 |  | И11-96 | 3332.35 | Шкафы РЗА 2 архитектуры. Шкаф автоматики регулирования напряжения двух автотрансформаторов | РЗА |  | {"1": [220, 750]} | 1 | 0 | 0 | 0
4093 | 259 | 97 |  | И11-97 | 2888.32 | Шкафы РЗА 2 архитектуры. Шкаф автоматики регулирования напряжения одного автотрансформатора | РЗА |  | {"1": [220, 750]} | 1 | 0 | 0 | 0
4094 | 259 | 98 |  | И11-98 | 3137.07 | Шкафы РЗА 2 архитектуры. Шкаф автоматики пожаротушения | РЗА |  | {"1": [35, 750]} | 1 | 0 | 0 | 0
4139 | 260 | 1 |  | И12-01-1 | 3208 | Шкаф РАС 1 архитектуры с общим кол-вом аналоговых и дискретных сигналов: 32 шт | РЗА и прочие шкафы (панели) |  | {"1": [110, 750]} | 1 | 0 | 0 | 0
4140 | 260 | 2 |  | И12-01-2 | 4788.45 | Шкаф РАС 1 архитектуры с общим кол-вом аналоговых и дискретных сигналов: 64 шт | РЗА и прочие шкафы (панели) |  | {"1": [110, 750]} | 1 | 0 | 0 | 0
4141 | 260 | 3 |  | И12-01-3 | 7416.08 | Шкаф РАС 1 архитектуры с общим кол-вом аналоговых и дискретных сигналов: 128 шт | РЗА и прочие шкафы (панели) |  | {"1": [110, 750]} | 1 | 0 | 0 | 0
4142 | 260 | 4 |  | И12-01-4 | 12227.45 | Шкаф РАС 1 архитектуры с общим кол-вом аналоговых и дискретных сигналов: 256 шт | РЗА и прочие шкафы (панели) |  | {"1": [110, 750]} | 1 | 0 | 0 | 0
4143 | 260 | 5 |  | И12-01-5 | 4916.61 | Шкаф РАС 2 архитектуры с приемом до 12 GOOSE сообщений и общим кол-вом аналоговых и дискретных сигналов: 32 шт | РЗА и прочие шкафы (панели) |  | {"1": [110, 750]} | 1 | 0 | 0 | 0
4144 | 260 | 6 |  | И12-01-6 | 6938.1 | Шкаф РАС 2 архитектуры с приемом до 24 GOOSE сообщений и общим кол-вом аналоговых и дискретных сигналов: 64 шт | РЗА и прочие шкафы (панели) |  | {"1": [110, 750]} | 1 | 0 | 0 | 0
4145 | 260 | 7 |  | И12-01-7 | 12276.25 | Шкаф РАС 2 архитектуры с приемом до 48 GOOSE сообщений и общим кол-вом аналоговых и дискретных сигналов: 128 шт | РЗА и прочие шкафы (панели) |  | {"1": [110, 750]} | 1 | 0 | 0 | 0
4146 | 260 | 8 |  | И12-01-8 | 22117.68 | Шкаф РАС 2 архитектуры с приемом до 96 GOOSE сообщений и общим кол-вом аналоговых и дискретных сигналов: 256 шт | РЗА и прочие шкафы (панели) |  | {"1": [110, 750]} | 1 | 0 | 0 | 0
4147 | 260 | 9 |  | И12-02 | 2123.79 | Шкаф центральной сигнализации ПС 110 кВ и выше | РЗА и прочие шкафы (панели) |  | {"1": [110, 1150], "14": ["Шкаф центральной сигнализации ПС 110 кВ и выше"]} | 1 | 0 | 1 | 0
4148 | 260 | 10 |  | И12-03 | 2100.08 | Шкаф ТН 6-35 кВ | РЗА и прочие шкафы (панели) |  | {"1": [6, 35], "14": ["Шкаф ТН 6-35 кВ"]} | 1 | 0 | 1 | 0
4149 | 260 | 11 |  | И12-04-1 | 1551.51 | Шкаф определения места повреждения по параметрам аварийного режима для 1 присоединения | РЗА и прочие шкафы (панели) |  | {"1": [10, 750]} | 1 | 0 | 0 | 0
4150 | 260 | 12 |  | И12-04-2 | 1997.3 | Шкаф определения места повреждения по параметрам аварийного режима для 2-х присоединений | РЗА и прочие шкафы (панели) |  | {"1": [10, 750]} | 1 | 0 | 0 | 0
4151 | 260 | 13 |  | И12-04-3 | 2981.83 | Шкаф определения места повреждения по параметрам аварийного режима для 4-х присоединений | РЗА и прочие шкафы (панели) |  | {"1": [10, 750]} | 1 | 0 | 0 | 0
4152 | 260 | 14 |  | И12-04-4 | 4672.08 | Шкаф определения места повреждения по параметрам аварийного режима для 8-ми присоединений | РЗА и прочие шкафы (панели) |  | {"1": [10, 750]} | 1 | 0 | 0 | 0
4153 | 260 | 15 |  | И12-04-5 | 3196.24 | Шкаф определения места повреждения по волновому методу для 1 присоединения | РЗА и прочие шкафы (панели) |  | {"1": [10, 750]} | 1 | 0 | 0 | 0
4154 | 260 | 16 |  | И12-04-6 | 4237.27 | Шкаф определения места повреждения по волновому методу для 2-х присоединений | РЗА и прочие шкафы (панели) |  | {"1": [10, 750]} | 1 | 0 | 0 | 0
4155 | 260 | 17 |  | И12-04-7 | 6463.53 | Шкаф определения места повреждения по волновому методу для 4-х присоединений | РЗА и прочие шкафы (панели) |  | {"1": [10, 750]} | 1 | 0 | 0 | 0
4156 | 260 | 18 |  | И12-04-8 | 10648.32 | Шкаф определения места повреждения по волновому методу для 8-ми присоединений | РЗА и прочие шкафы (панели) |  | {"1": [10, 750]} | 1 | 0 | 0 | 0
4157 | 260 | 19 |  | И12-05 | 1651.44 | Приемопередатчик ВЧ(ВОЛС) для защит | РЗА и прочие шкафы (панели) |  | {"1": [35, 1150], "14": ["Приемопередатчик ВЧ защиты РЗА"]} | 1 | 0 | 1 | 0
4158 | 260 | 20 |  | И12-06 | 262.53 | Прочие шкафы (панели) | РЗА и прочие шкафы (панели) |  | {"1": [0.22, 1150], "14": ["Прочие шкафы (панели)"]} | 1 | 0 | 1 | 0
4159 | 260 | 21 |  | И12-07 | 180.8 | Защита от дуговых замыканий ячейки КРУ | РЗА и прочие шкафы (панели) |  | {"1": [6, 35], "14": ["Защита от дуговых замыканий ячейки КРУ"]} | 1 | 0 | 1 | 0
4160 | 260 | 22 |  | И12-08 | 85.79 | Прочие устройства (аппаратура) | РЗА и прочие шкафы (панели) |  | {"1": [0.22, 1150], "14": ["Прочие устройства (аппаратура)"]} | 1 | 0 | 1 | 0
4161 | 260 | 23 |  | И12-09 | 50.78 | Аккумуляторная батарея (элемент) емкостью 350 А*ч | РЗА и прочие шкафы (панели) |  | {"1": [0.4, 1150], "14": ["Аккумуляторная батарея (элемент) емкостью 350 А*ч"]} | 1 | 0 | 1 | 0
4162 | 261 | 1 |  | И13-01 | 914.25 | Шкаф ввода на постоянном токе с АВ, номинальный ток 250А | Система оперативного постоянного тока и собственных нужд ПС, РП (СП, ТП, РТП) |  | {"1": [35, 750], "2": [250], "14": ["Шкаф ввода на постоянном токе с АВ"]} | 1 | 0 | 1 | 0
4163 | 261 | 2 |  | И13-02 | 2968.44 | Шкаф отходящих линий (12 ед.) на постоянном токе с АВ (в том числе с применением предохранителей), номинальный ток 100А | Система оперативного постоянного тока и собственных нужд ПС, РП (СП, ТП, РТП) |  | {"1": [35, 750], "2": [100], "14": ["Шкаф отходящих линий (12 ед.) на постоянном токе с АВ (в том числе с применением предохранителей)"]} | 1 | 0 | 1 | 0
4164 | 261 | 3 |  | И13-03 | 1940.86 | Шкаф распределения оперативного постоянного тока с АВ на 20 ед. отходящих линий, номинальный ток 16А | Система оперативного постоянного тока и собственных нужд ПС, РП (СП, ТП, РТП) |  | {"1": [35, 750], "2": [16], "14": ["Шкаф распределенияоперативного постоянного тока с АВ на 20 ед. отходящих линий"]} | 1 | 0 | 1 | 0
4165 | 261 | 4 |  | И13-04 | 2409.41 | Шкаф с зарядно-подзарядными устройствами, номинальный ток 100А | Система оперативного постоянного тока и собственных нужд ПС, РП (СП, ТП, РТП) |  | {"1": [35, 750], "2": [100], "14": ["Шкаф с зарядно-подзарядными устройствами"]} | 1 | 0 | 1 | 0
4166 | 261 | 5 |  | И13-05 | 3196.3 | Шкаф с зарядно-подзарядными устройствами, номинальный ток 200А | Система оперативного постоянного тока и собственных нужд ПС, РП (СП, ТП, РТП) |  | {"1": [35, 750], "2": [200], "14": ["Шкаф с зарядно-подзарядными устройствами"]} | 1 | 0 | 1 | 0
4167 | 261 | 6 |  | И13-06 | 3389.79 | Шкаф ввода на переменном токе с АВ, номинальный ток 2500А | Система оперативного постоянного тока и собственных нужд ПС, РП (СП, ТП, РТП) |  | {"1": [35, 750], "2": [2500], "14": ["Шкаф ввода на переменном токе с АВ"]} | 1 | 0 | 1 | 0
4168 | 261 | 7 |  | И13-07 | 2441.1 | Шкаф отходящих линий (12 ед.) на переменном токе с АВ, номинальный ток 630А | Система оперативного постоянного тока и собственных нужд ПС, РП (СП, ТП, РТП) |  | {"1": [35, 750], "2": [630], "14": ["Шкаф отходящих линий (12 ед.) на переменном токе с АВ"]} | 1 | 0 | 1 | 0
4169 | 261 | 8 |  | И13-08 | 1396.69 | Система оперативного постоянного тока и собственных нужд ПС. Установка ВРЩ 0,4кВ | Система оперативного постоянного тока и собственных нужд ПС, РП (СП, ТП, РТП) |  | {"1": [35, 750]} | 1 | 0 | 0 | 0
4170 | 261 | 9 |  | И13-09 | 976.68 | Блок аварийного освещения | Система оперативного постоянного тока и собственных нужд ПС, РП (СП, ТП, РТП) |  | {"1": [35, 750]} | 1 | 0 | 0 | 0
4171 | 261 | 10 |  | И13-10 | 4041.14 | Система мониторинга СОПТ с количеством отходящих линий до 24 шт. | Система оперативного постоянного тока и собственных нужд ПС, РП (СП, ТП, РТП) |  | {"1": [35, 750]} | 1 | 0 | 0 | 0
4172 | 261 | 11 |  | И13-11 | 4094.58 | Система мониторинга ЩСН 0,4 кВ с количеством отходящих линий до 24 шт. | Система оперативного постоянного тока и собственных нужд ПС, РП (СП, ТП, РТП) |  | {"1": [35, 750]} | 1 | 0 | 0 | 0
4183 | 263 | 1 |  | И14-01 | 10052 | УПАТС для ПС 35-150 кВ | Сети связи |  | {"1": [35, 110], "14": ["УПАТС для ПС 35-150 кВ"]} | 1 | 1 | 1 | 0
4184 | 263 | 2 |  | И14-02 | 14993.67 | УПАТС для ПС 220 - 750 кВ | Сети связи |  | {"1": [20, 750], "14": ["УПАТС для ПС 220-750 кВ"]} | 1 | 1 | 1 | 0
4185 | 263 | 3 |  | И14-03 | 26327.33 | УПАТС для предприятия электрических сетей | Сети связи |  | {"1": [35, 1150], "14": ["УПАТС для предприятия электрических сетей"]} | 1 | 1 | 1 | 0
4186 | 263 | 4 |  | И14-04 | 2163.22 | Регистратор записи диспетчерских переговоров | Сети связи |  | {"1": [35, 1150], "14": ["Регистратор записи диспетчерских переговоров"]} | 1 | 1 | 1 | 0
4187 | 263 | 5 |  | И14-05 | 1049.81 | Аппаратура громкоговорящей и радиопоисковой связи | Сети связи |  | {"1": [35, 1150], "14": ["Аппаратура громкоговорящей и радиопоисковой связи"]} | 1 | 1 | 1 | 0
4188 | 263 | 6 |  | И14-06 | 2237.71 | Аппаратура селекторной связи | Сети связи |  | {"1": [35, 1150], "14": ["Аппаратура селекторной связи"]} | 1 | 1 | 1 | 0
4189 | 263 | 7 |  | И14-07 | 2018.62 | Оборудование электропитания, 6 кВт | Сети связи |  | {"1": [0.4], "14": ["Оборудование электропитания, 6 кВт"]} | 1 | 1 | 1 | 0
4190 | 263 | 8 |  | И14-08 | 4048.87 | Оборудование электропитания, 12 кВт | Сети связи |  | {"1": [0.4], "14": ["Оборудование электропитания, 12 кВт"]} | 1 | 1 | 1 | 0
4191 | 263 | 9 |  | И14-09 | 4497.95 | ЛВС | Сети связи |  | {"1": [35, 1150], "14": ["ЛВС"]} | 1 | 1 | 1 | 0
4192 | 263 | 10 |  | И14-10 | 1291.57 | СКС | Сети связи |  | {"1": [35, 1150], "14": ["СКС"]} | 1 | 1 | 1 | 0
4204 | 268 | 1 |  | И15-01 | 3499.04 | Шкаф ЦК системы видеонаблюдения | Комплекс систем безопасности ПС |  | {"1": [35, 1150], "14": ["Шкаф ЦК системы видеонаблюдения"], "20": ["1 ед"]} | 1 | 0 | 1 | 0
4205 | 268 | 2 |  | И15-02 | 767.59 | Шкаф ЦК комплекса систем безопасности | Комплекс систем безопасности ПС |  | {"1": [35, 1150], "14": ["Шкаф ЦК комплекса систем безопасности"], "20": ["1 ед"]} | 1 | 0 | 1 | 0
4206 | 268 | 3 |  | И15-03 | 309.99 | АРМ персонала комплекса систем безопасности | Комплекс систем безопасности ПС |  | {"1": [35, 1150], "14": ["АРМ персонала комплекса систем безопасности"], "20": ["1 ед"]} | 1 | 0 | 1 | 0
4207 | 268 | 4 |  | И15-04 | 1035.84 | Поворотная камера охранного (технологического) видеонаблюдения | Комплекс систем безопасности ПС |  | {"1": [35, 1150], "14": ["Поворотная камера охранного (технологического) видеонаблюдения"], "20": ["1 точка наблюдения"]} | 1 | 0 | 1 | 0
4208 | 268 | 5 |  | И15-05 | 234.29 | Стационарная камера охранного (технологического) видеонаблюдения | Комплекс систем безопасности ПС |  | {"1": [35, 1150], "14": ["Стационарная камера охранного (технологического) видеонаблюдения"], "20": ["1 точка наблюдения"]} | 1 | 0 | 1 | 0
4209 | 268 | 6 |  | И15-06 | 418.14 | Устройство турникета | Комплекс систем безопасности ПС |  | {"1": [35, 1150], "14": ["Устройство турникета"], "20": ["1 ед"]} | 1 | 0 | 1 | 0
4210 | 268 | 7 |  | И15-07 | 212.14 | СКУД | Комплекс систем безопасности ПС |  | {"1": [35, 1150], "14": ["СКУД"], "20": ["1 точка доступа"]} | 1 | 0 | 1 | 0
4211 | 268 | 8 |  | И15-08 | 2.48 | Системы пожарной и охранной сигнализации | Комплекс систем безопасности ПС |  | {"1": [35, 1150], "14": ["Система пожарной и охранной сигнализации"], "20": ["1 м2 здания"]} | 16 | 0 | 1 | 0
4212 | 268 | 9 |  | И15-09 | 10.45 | Система периметральной сигнализации | Комплекс систем безопасности ПС |  | {"1": [35, 1150], "14": ["Система периметральной сигнализации"], "20": ["1 м периметра ПС"]} | 0 | 0 | 1 | 0
4213 | 268 | 10 |  | И15-10 | 6.77 | Система охранного освещения | Комплекс систем безопасности ПС |  | {"1": [35, 1150], "14": ["Система охранного освещения"], "20": ["1 м периметра ПС"]} | 0 | 0 | 1 | 0
4214 | 268 | 11 |  | И15-11 | 28767.57 | ПАК информационной безопасности для защиты до 100 интеллектуальных устройств | Комплекс систем безопасности ПС |  | {"1": [35, 750]} | 1 | 0 | 0 | 0
4215 | 268 | 12 |  | И15-12 | 47714.84 | ПАК информационной безопасности для защиты 100 -250 интеллектуальных устройств | Комплекс систем безопасности ПС |  | {"1": [35, 750]} | 1 | 0 | 0 | 0
4216 | 268 | 13 |  | И15-13 | 66368.61 | ПАК информационной безопасности для защиты более 250 интеллектуальных устройств | Комплекс систем безопасности ПС |  | {"1": [35, 750]} | 1 | 0 | 0 | 0
4217 | 268 | 14 |  | И15-14 | 35603.72 | Система охранного (технологического) видеонаблюдения на 8 видеокамер | Комплекс систем безопасности ПС |  | {"1": [35, 750]} | 1 | 0 | 0 | 0
4218 | 268 | 15 |  | И15-15 | 64630.94 | Система охранного (технологического) видеонаблюдения на 32 видеокамер | Комплекс систем безопасности ПС |  | {"1": [35, 750]} | 1 | 0 | 0 | 0
4219 | 268 | 16 |  | И15-16 | 255280.1 | Система в охранного (технологического) видеонаблюдения на 128 видеокамер | Комплекс систем безопасности ПС |  | {"1": [35, 750]} | 1 | 0 | 0 | 0
4193 | 264 | 1 |  | И17-01 | 8060.84 | Спутниковая связь. Терминал спутниковой связи. Система спутниковой станции, с мощностью передачи свыше 5 Вт | Телекоммуникационные систем |  | {"1": [35, 750]} | 1 | 0 | 0 | 0
4194 | 264 | 2 |  | И17-02 | 2799.06 | Спутниковая связь. Терминал спутниковой связи. Спутниковый терминал низкоскоростной передачи данных, с мощностью передачи до 5 Вт | Телекоммуникационные систем |  | {"1": [35, 750]} | 1 | 0 | 0 | 0
4195 | 264 | 3 |  | И17-03 | 18285.6 | Радиорелейная связь: Длина пролета 20 км | Телекоммуникационные систем |  | {"1": [35, 750]} | 1 | 0 | 0 | 0
4196 | 264 | 4 |  | И17-04 | 24013.59 | Радиорелейная связь: Длина пролета 40 км | Телекоммуникационные систем |  | {"1": [35, 750]} | 1 | 0 | 0 | 0
4197 | 264 | 5 |  | И17-05 | 26484.91 | Радиорелейная связь: Длина пролета 60 км | Телекоммуникационные систем |  | {"1": [35, 750]} | 1 | 0 | 0 | 0
3761 | 248 | 1 | 1 | И2-01-1 | 1790.15 | Iном 2000 А, Iоткл 25 кА | Выключатель | с устройством фундаментов | {"1": [35], "2": [2000], "3": [25]} | 1 | 0 | 1 | 0
3763 | 248 | 1 | 2 | И2-01-2 | 4741.64 | Iном 2000 А, Iоткл 31,5 кА | Выключатель | с устройством фундаментов | {"1": [35], "2": [2000], "3": [31.5]} | 1 | 0 | 1 | 0
3762 | 248 | 2 | 1 | И2-02-1 | 4741.64 | Iном 2500 А, Iоткл 25 кА | Выключатель | с устройством фундаментов | {"1": [35], "2": [2500], "3": [25]} | 1 | 0 | 1 | 0
3764 | 248 | 2 | 2 | И2-02-2 | 4741.64 | Iном 2500 А, Iоткл 31,5 кА | Выключатель | с устройством фундаментов | {"1": [35], "2": [2500], "3": [31.5]} | 1 | 0 | 1 | 0
3765 | 249 | 1 | 1 | И3-01-1 | 18063.83 | Iном 3150 А, Iоткл 40 кА | Баковый выключатель | с устройством фундаментов | {"1": [110], "2": [3150], "3": [40]} | 1 | 0 | 1 | 0
3767 | 249 | 1 | 2 | И3-01-2 | 20748.81 | Iном 3150 А, Iоткл 50 кА | Баковый выключатель | с устройством фундаментов | {"1": [110], "2": [3150], "3": [50]} | 1 | 0 | 1 | 0
3766 | 249 | 2 | 1 | И3-02-1 | 36565.27 | Iном вне зависимости, Iоткл 40 кА | Баковый выключатель | с устройством фундаментов | {"1": [220], "2": [0.000001, 1000000], "3": [40]} | 1 | 0 | 1 | 0
3768 | 249 | 2 | 2 | И3-02-2 | 36565.27 | Iном вне зависимости, Iоткл 50 кА | Баковый выключатель | с устройством фундаментов | {"1": [220], "2": [0.000001, 1000000], "3": [50]} | 1 | 0 | 1 | 0
3769 | 250 | 1 |  | И4-01 | 5512.41 |  | Баковый выключатель | с устройством фундаментов | {"1": [35]} | 1 | 0 | 1 | 0
3770 | 251 | 1 | 1 | И5-01-1 | 435.28 | ТТ на три фазы | Элемент ПС | с устройством фундаментов | {"1": [10], "14": ["ТТ на три фазы"]} | 3 | 0 | 1 | 0
3778 | 251 | 1 | 2 | И5-01-2 | 2549.82 | ТТ на три фазы | Элемент ПС | с устройством фундаментов | {"1": [20, 35], "14": ["ТТ на три фазы"]} | 3 | 0 | 1 | 0
3786 | 251 | 1 | 3 | И5-01-3 | 5169.06 | ТТ на три фазы | Элемент ПС | с устройством фундаментов | {"1": [110], "14": ["ТТ на три фазы"]} | 3 | 0 | 1 | 0
3796 | 251 | 1 | 4 | И5-01-4 | 8199.4 | ТТ на три фазы | Элемент ПС | с устройством фундаментов | {"1": [220], "14": ["ТТ на три фазы"]} | 3 | 0 | 1 | 0
3806 | 251 | 1 | 5 | И5-01-5 | 14218.35 | ТТ на три фазы | Элемент ПС | с устройством фундаментов | {"1": [330], "14": ["ТТ на три фазы"]} | 3 | 0 | 1 | 0
3814 | 251 | 1 | 6 | И5-01-6 | 23498.29 | ТТ на три фазы | Элемент ПС | с устройством фундаментов | {"1": [500], "14": ["ТТ на три фазы"]} | 3 | 0 | 1 | 0
3771 | 251 | 2 | 1 | И5-02-1 | 464.92 | ТН (до трех вторичных обмоток) на три фазы | Элемент ПС | с устройством фундаментов | {"1": [10], "14": ["ТН (до трех вторичных обмоток) на три фазы"]} | 3 | 0 | 1 | 0
3779 | 251 | 2 | 2 | И5-02-2 | 1838.91 | ТН (до трех вторичных обмоток) на три фазы | Элемент ПС | с устройством фундаментов | {"1": [20, 35], "14": ["ТН (до трех вторичных обмоток) на три фазы"]} | 3 | 0 | 1 | 0
3787 | 251 | 2 | 3 | И5-02-3 | 5328.82 | ТН (до трех вторичных обмоток) на три фазы | Элемент ПС | с устройством фундаментов | {"1": [110], "14": ["ТН (до трех вторичных обмоток) на три фазы"]} | 3 | 0 | 1 | 0
3797 | 251 | 2 | 4 | И5-02-4 | 6140.8 | ТН (до трех вторичных обмоток) на три фазы | Элемент ПС | с устройством фундаментов | {"1": [220], "14": ["ТН (до трех вторичных обмоток) на три фазы"]} | 3 | 0 | 1 | 0
3807 | 251 | 2 | 5 | И5-02-5 | 7652.99 | ТН (до трех вторичных обмоток) на три фазы | Элемент ПС | с устройством фундаментов | {"1": [330], "14": ["ТН (до трех вторичных обмоток) на три фазы"]} | 3 | 0 | 1 | 0
3815 | 251 | 2 | 6 | И5-02-6 | 10037.71 | ТН (до трех вторичных обмоток) на три фазы | Элемент ПС | с устройством фундаментов | {"1": [500], "14": ["ТН (до трех вторичных обмоток) на три фазы"]} | 3 | 0 | 1 | 0
3788 | 251 | 3 | 3 | И5-03-3 | 5328.82 | ТН (четыре вторичные обмотки) на три фазы | Элемент ПС | с устройством фундаментов | {"1": [110], "14": ["ТН (четыре вторичные обмотки) на три фазы"]} | 3 | 0 | 1 | 0
3798 | 251 | 3 | 4 | И5-03-4 | 6140.8 | ТН (четыре вторичные обмотки) на три фазы | Элемент ПС | с устройством фундаментов | {"1": [220], "14": ["ТН (четыре вторичные обмотки) на три фазы"]} | 3 | 0 | 1 | 0
3772 | 251 | 4 | 1 | И5-04-1 | 140.36 | ОПН на три фазы | Элемент ПС | с устройством фундаментов | {"1": [10], "14": ["ОПН на три фазы"]} | 3 | 0 | 1 | 0
3780 | 251 | 4 | 2 | И5-04-2 | 441.94 | ОПН на три фазы | Элемент ПС | с устройством фундаментов | {"1": [20, 35], "14": ["ОПН на три фазы"]} | 3 | 0 | 1 | 0
3789 | 251 | 4 | 3 | И5-04-3 | 623.35 | ОПН на три фазы | Элемент ПС | с устройством фундаментов | {"1": [110], "14": ["ОПН на три фазы"]} | 3 | 0 | 1 | 0
3799 | 251 | 4 | 4 | И5-04-4 | 1324.86 | ОПН на три фазы | Элемент ПС | с устройством фундаментов | {"1": [220], "14": ["ОПН на три фазы"]} | 3 | 0 | 1 | 0
3808 | 251 | 4 | 5 | И5-04-5 | 2485.2 | ОПН на три фазы | Элемент ПС | с устройством фундаментов | {"1": [330], "14": ["ОПН на три фазы"]} | 3 | 0 | 1 | 0
3816 | 251 | 4 | 6 | И5-04-6 | 5588.93 | ОПН на три фазы | Элемент ПС | с устройством фундаментов | {"1": [500], "14": ["ОПН на три фазы"]} | 3 | 0 | 1 | 0
3773 | 251 | 5 | 1 | И5-05-1 | 127.04 | Однополюсный разъединитель | Элемент ПС | с устройством фундаментов | {"1": [10], "14": ["Однополюсный разъединитель"]} | 1 | 0 | 1 | 0
3781 | 251 | 5 | 2 | И5-05-2 | 1626.69 | Однополюсный разъединитель | Элемент ПС | с устройством фундаментов | {"1": [20, 35], "14": ["Однополюсный разъединитель"]} | 1 | 0 | 1 | 0
3790 | 251 | 5 | 3 | И5-05-3 | 2934.88 | Однополюсный разъединитель | Элемент ПС | с устройством фундаментов | {"1": [110], "14": ["Однополюсный разъединитель"]} | 1 | 0 | 1 | 0
3800 | 251 | 5 | 4 | И5-05-4 | 3960.48 | Однополюсный разъединитель | Элемент ПС | с устройством фундаментов | {"1": [220], "14": ["Однополюсный разъединитель"]} | 1 | 0 | 1 | 0
3809 | 251 | 5 | 5 | И5-05-5 | 5612.34 | Однополюсный разъединитель | Элемент ПС | с устройством фундаментов | {"1": [330], "14": ["Однополюсный разъединитель"]} | 1 | 0 | 1 | 0
3817 | 251 | 5 | 6 | И5-05-6 | 6100.5 | Однополюсный разъединитель | Элемент ПС | с устройством фундаментов | {"1": [500], "14": ["Однополюсный разъединитель"]} | 1 | 0 | 1 | 0
3774 | 251 | 6 | 1 | И5-06-1 | 370.87 | Разъединитель на три полюса | Элемент ПС | с устройством фундаментов | {"1": [10], "14": ["Разъединитель на три полюса"]} | 1 | 0 | 1 | 0
3782 | 251 | 6 | 2 | И5-06-2 | 2327.6 | Разъединитель на три полюса | Элемент ПС | с устройством фундаментов | {"1": [20, 35], "14": ["Разъединитель на три полюса"]} | 1 | 0 | 1 | 0
3791 | 251 | 6 | 3 | И5-06-3 | 5196.75 | Разъединитель на три полюса | Элемент ПС | с устройством фундаментов | {"1": [110], "14": ["Разъединитель на три полюса"]} | 1 | 0 | 1 | 0
3801 | 251 | 6 | 4 | И5-06-4 | 10337.97 | Разъединитель на три полюса | Элемент ПС | с устройством фундаментов | {"1": [220], "14": ["Разъединитель на три полюса"]} | 1 | 0 | 1 | 0
3775 | 251 | 7 | 1 | И5-07-1 | 4364.75 | Цифровой ТТ на три фазы | Элемент ПС | с устройством фундаментов | {"1": [10], "14": ["Цифровой ТТ на три фазы"]} | 3 | 0 | 1 | 0
3783 | 251 | 7 | 2 | И5-07-2 | 5856.01 | Цифровой ТТ на три фазы | Элемент ПС | с устройством фундаментов | {"1": [20, 35], "14": ["Цифровой ТТ на три фазы"]} | 3 | 0 | 1 | 0
3792 | 251 | 7 | 3 | И5-07-3 | 6678.54 | Цифровой ТТ на три фазы | Элемент ПС | с устройством фундаментов | {"1": [110], "14": ["Цифровой ТТ на три фазы"]} | 3 | 0 | 1 | 0
3802 | 251 | 7 | 4 | И5-07-4 | 8740.87 | Цифровой ТТ на три фазы | Элемент ПС | с устройством фундаментов | {"1": [220], "14": ["Цифровой ТТ на три фазы"]} | 3 | 0 | 1 | 0
3810 | 251 | 7 | 5 | И5-07-5 | 10719.77 | Цифровой ТТ на три фазы | Элемент ПС | с устройством фундаментов | {"1": [330], "14": ["Цифровой ТТ на три фазы"]} | 3 | 0 | 1 | 0
3818 | 251 | 7 | 6 | И5-07-6 | 13607 | Цифровой ТТ на три фазы | Элемент ПС | с устройством фундаментов | {"1": [500], "14": ["Цифровой ТТ на три фазы"]} | 3 | 0 | 1 | 0
3776 | 251 | 8 | 1 | И5-08-1 | 4859.03 | Цифровой ТН на три фазы | Элемент ПС | с устройством фундаментов | {"1": [10], "14": ["Цифровой ТН на три фазы"]} | 3 | 0 | 1 | 0
3784 | 251 | 8 | 2 | И5-08-2 | 5039 | Цифровой ТН на три фазы | Элемент ПС | с устройством фундаментов | {"1": [20, 35], "14": ["Цифровой ТН на три фазы"]} | 3 | 0 | 1 | 0
3793 | 251 | 8 | 3 | И5-08-3 | 5604.31 | Цифровой ТН на три фазы | Элемент ПС | с устройством фундаментов | {"1": [110], "14": ["Цифровой ТН на три фазы"]} | 3 | 0 | 1 | 0
3803 | 251 | 8 | 4 | И5-08-4 | 7636.07 | Цифровой ТН на три фазы | Элемент ПС | с устройством фундаментов | {"1": [220], "14": ["Цифровой ТН на три фазы"]} | 3 | 0 | 1 | 0
3811 | 251 | 8 | 5 | И5-08-5 | 23194.19 | Цифровой ТН на три фазы | Элемент ПС | с устройством фундаментов | {"1": [330], "14": ["Цифровой ТН на три фазы"]} | 3 | 0 | 1 | 0
3819 | 251 | 8 | 6 | И5-08-6 | 32055.89 | Цифровой ТН на три фазы | Элемент ПС | с устройством фундаментов | {"1": [500], "14": ["Цифровой ТН на три фазы"]} | 3 | 0 | 1 | 0
3777 | 251 | 9 | 1 | И5-09-1 | 51.45 | Шинная опора на одну фазу | Элемент ПС | с устройством фундаментов | {"1": [10], "14": ["Шинная опора на одну фазу"]} | 1 | 0 | 1 | 0
3785 | 251 | 9 | 2 | И5-09-2 | 107.82 | Шинная опора на одну фазу | Элемент ПС | с устройством фундаментов | {"1": [20, 35], "14": ["Шинная опора на одну фазу"]} | 1 | 0 | 1 | 0
3794 | 251 | 9 | 3 | И5-09-3 | 169.01 | Шинная опора на одну фазу | Элемент ПС | с устройством фундаментов | {"1": [110], "14": ["Шинная опора на одну фазу"]} | 1 | 0 | 1 | 0
3804 | 251 | 9 | 4 | И5-09-4 | 337.11 | Шинная опора на одну фазу | Элемент ПС | с устройством фундаментов | {"1": [220], "14": ["Шинная опора на одну фазу"]} | 1 | 0 | 1 | 0
3812 | 251 | 9 | 5 | И5-09-5 | 980.44 | Шинная опора на одну фазу | Элемент ПС | с устройством фундаментов | {"1": [330], "14": ["Шинная опора на одну фазу"]} | 1 | 0 | 1 | 0
3820 | 251 | 9 | 6 | И5-09-6 | 1672.86 | Шинная опора на одну фазу | Элемент ПС | с устройством фундаментов | {"1": [500], "14": ["Шинная опора на одну фазу"]} | 1 | 0 | 1 | 0
3795 | 251 | 10 | 3 | И5-10-3 | 823.03 | Устройство порталов и ошиновки ОРУ | Элемент ПС | с устройством фундаментов | {"1": [110]} | 1 | 0 | 0 | 0
3805 | 251 | 10 | 4 | И5-10-4 | 1450.96 | Устройство порталов и ошиновки ОРУ | Элемент ПС | с устройством фундаментов | {"1": [220]} | 1 | 0 | 0 | 0
3813 | 251 | 10 | 5 | И5-10-5 | 2684.46 | Устройство порталов и ошиновки ОРУ | Элемент ПС | с устройством фундаментов | {"1": [330]} | 1 | 0 | 0 | 0
3821 | 251 | 10 | 6 | И5-10-6 | 4812.69 | Устройство порталов и ошиновки ОРУ | Элемент ПС | с устройством фундаментов | {"1": [500]} | 1 | 0 | 0 | 0
3822 | 252 | 1 | 1 | И6-01-1 | 6169.98 | Iном 2500 А, Iоткл 40 кА | Выключатель | без устройства фундаментов | {"1": [110], "2": [2500], "3": [40]} | 3 | 0 | 1 | 0
3831 | 252 | 1 | 2 | И6-01-2 | 8446.4 | Iном 2500 А, Iоткл 50 кА | Выключатель | без устройства фундаментов | {"1": [110], "2": [2500], "3": [50]} | 3 | 0 | 1 | 0
3840 | 252 | 1 | 3 | И6-01-3 | 10994.38 | Iном 2500 А, Iоткл 63 кА | Выключатель | без устройства фундаментов | {"1": [110], "2": [2500], "3": [63]} | 3 | 0 | 1 | 0
3823 | 252 | 2 | 1 | И6-02-1 | 6169.98 | Iном 3150 А, Iоткл 40 кА | Выключатель | без устройства фундаментов | {"1": [110], "2": [3150], "3": [40]} | 3 | 0 | 1 | 0
3832 | 252 | 2 | 2 | И6-02-2 | 9999.95 | Iном 3150 А, Iоткл 50 кА | Выключатель | без устройства фундаментов | {"1": [110], "2": [3150], "3": [50]} | 3 | 0 | 1 | 0
3841 | 252 | 2 | 3 | И6-02-3 | 10994.38 | Iном 3150 А, Iоткл 63 кА | Выключатель | без устройства фундаментов | {"1": [110], "2": [3150], "3": [63]} | 3 | 0 | 1 | 0
3824 | 252 | 3 | 1 | И6-03-1 | 18474.65 | Iном вне зависимости, Iоткл 40 кА | Выключатель | без устройства фундаментов | {"1": [220], "2": [0.000001, 1000000], "3": [40]} | 3 | 0 | 1 | 0
3833 | 252 | 3 | 2 | И6-03-2 | 28141.36 | Iном вне зависимости, Iоткл 50 кА | Выключатель | без устройства фундаментов | {"1": [220], "2": [0.000001, 1000000], "3": [50]} | 3 | 0 | 1 | 0
3842 | 252 | 3 | 3 | И6-03-3 | 34659.49 | Iном вне зависимости, Iоткл 63 кА | Выключатель | без устройства фундаментов | {"1": [220], "2": [0.000001, 1000000], "3": [63]} | 3 | 0 | 1 | 0
3825 | 252 | 4 | 1 | И6-04-1 | 39331.71 | Iном 3150 А, Iоткл 40 кА | Выключатель | без устройства фундаментов | {"1": [330], "2": [3150], "3": [40]} | 3 | 0 | 1 | 0
3834 | 252 | 4 | 2 | И6-04-2 | 41646.96 | Iном 3150 А, Iоткл 50 кА | Выключатель | без устройства фундаментов | {"1": [330], "2": [3150], "3": [50]} | 3 | 0 | 1 | 0
3843 | 252 | 4 | 3 | И6-04-3 | 44650.75 | Iном 3150 А, Iоткл 63 кА | Выключатель | без устройства фундаментов | {"1": [330], "2": [3150], "3": [63]} | 3 | 0 | 1 | 0
3826 | 252 | 5 | 1 | И6-05-1 | 39521.45 | Iном 4000 А, Iоткл 40 кА | Выключатель | без устройства фундаментов | {"1": [330], "2": [4000], "3": [40]} | 3 | 0 | 1 | 0
3835 | 252 | 5 | 2 | И6-05-2 | 41756.74 | Iном 4000 А, Iоткл 50 кА | Выключатель | без устройства фундаментов | {"1": [330], "2": [4000], "3": [50]} | 3 | 0 | 1 | 0
3844 | 252 | 5 | 3 | И6-05-3 | 47644.4 | Iном 4000 А, Iоткл 63 кА | Выключатель | без устройства фундаментов | {"1": [330], "2": [4000], "3": [63]} | 3 | 0 | 1 | 0
3827 | 252 | 6 | 1 | И6-06-1 | 51423.47 | Iном 3150 А, Iоткл 40 кА | Выключатель | без устройства фундаментов | {"1": [500], "2": [3150], "3": [40]} | 3 | 0 | 1 | 0
3836 | 252 | 6 | 2 | И6-06-2 | 51423.47 | Iном 3150 А, Iоткл 50 кА | Выключатель | без устройства фундаментов | {"1": [500], "2": [3150], "3": [50]} | 3 | 0 | 1 | 0
3845 | 252 | 6 | 3 | И6-06-3 | 57695.38 | Iном 3150 А, Iоткл 63 кА | Выключатель | без устройства фундаментов | {"1": [500], "2": [3150], "3": [63]} | 3 | 0 | 1 | 0
3828 | 252 | 7 | 1 | И6-07-1 | 54185.22 | Iном 4000 А, Iоткл 40 кА | Выключатель | без устройства фундаментов | {"1": [500], "2": [4000], "3": [40]} | 3 | 0 | 1 | 0
3837 | 252 | 7 | 2 | И6-07-2 | 54185.22 | Iном 4000 А, Iоткл 50 кА | Выключатель | без устройства фундаментов | {"1": [500], "2": [4000], "3": [50]} | 3 | 0 | 1 | 0
3846 | 252 | 7 | 3 | И6-07-3 | 59508.44 | Iном 4000 А, Iоткл 63 кА | Выключатель | без устройства фундаментов | {"1": [500], "2": [4000], "3": [63]} | 3 | 0 | 1 | 0
3829 | 252 | 8 | 1 | И6-08-1 | 109780.14 | Iном 3150 А, Iоткл 40 кА | Выключатель | без устройства фундаментов | {"1": [750], "2": [3150], "3": [40]} | 3 | 0 | 1 | 0
3838 | 252 | 8 | 2 | И6-08-2 | 114586.85 | Iном 3150 А, Iоткл 50 кА | Выключатель | без устройства фундаментов | {"1": [750], "2": [3150], "3": [50]} | 3 | 0 | 1 | 0
3847 | 252 | 8 | 3 | И6-08-3 | 121860.15 | Iном 3150 А, Iоткл 63 кА | Выключатель | без устройства фундаментов | {"1": [750], "2": [3150], "3": [63]} | 3 | 0 | 1 | 0
3830 | 252 | 9 | 1 | И6-09-1 | 109780.14 | Iном 4000 А, Iоткл 40 кА | Выключатель | без устройства фундаментов | {"1": [750], "2": [4000], "3": [40]} | 3 | 0 | 1 | 0
3839 | 252 | 9 | 2 | И6-09-2 | 114586.85 | Iном 4000 А, Iоткл 50 кА | Выключатель | без устройства фундаментов | {"1": [750], "2": [4000], "3": [50]} | 3 | 0 | 1 | 0
3848 | 252 | 9 | 3 | И6-09-3 | 121860.15 | Iном 4000 А, Iоткл 63 кА | Выключатель | без устройства фундаментов | {"1": [750], "2": [4000], "3": [63]} | 3 | 0 | 1 | 0
3849 | 253 | 1 | 1 | И7-01-1 | 1625.45 | Iном 2000 А, Iоткл 25 кА | Выключатель | без устройства фундаментов | {"1": [35], "2": [2000], "3": [25]} | 1 | 0 | 1 | 0
3851 | 253 | 1 | 2 | И7-01-2 | 4576.94 | Iном 2000 А, Iоткл 31,5 кА | Выключатель | без устройства фундаментов | {"1": [35], "2": [2000], "3": [31.5]} | 1 | 0 | 1 | 0
3850 | 253 | 2 | 1 | И7-02-1 | 4576.94 | Iном 2500 А, Iоткл 25 кА | Выключатель | без устройства фундаментов | {"1": [35], "2": [2500], "3": [25]} | 1 | 0 | 1 | 0
3852 | 253 | 2 | 2 | И7-02-2 | 4576.94 | Iном 2500 А, Iоткл 31,5 кА | Выключатель | без устройства фундаментов | {"1": [35], "2": [2500], "3": [31.5]} | 1 | 0 | 1 | 0
3853 | 254 | 1 | 1 | И8-01-1 | 17934.27 | Iном 3150 А, Iоткл 40 кА | Баковый выключатель | без устройства фундаментов | {"1": [110], "2": [3150], "3": [40]} | 1 | 0 | 1 | 0
3855 | 254 | 1 | 2 | И8-01-2 | 20619.25 | Iном 3150 А, Iоткл 50 кА | Баковый выключатель | без устройства фундаментов | {"1": [110], "2": [3150], "3": [50]} | 1 | 0 | 1 | 0
3854 | 254 | 2 | 1 | И8-02-1 | 36312.25 | Iном вне зависимости, Iоткл 40 кА | Баковый выключатель | без устройства фундаментов | {"1": [220], "2": [0.0000001, 1000000], "3": [40]} | 1 | 0 | 1 | 0
3856 | 254 | 2 | 2 | И8-02-2 | 36312.25 | Iном вне зависимости, Iоткл 50 кА | Баковый выключатель | без устройства фундаментов | {"1": [220], "2": [0.0000001, 1000000], "3": [50]} | 1 | 0 | 1 | 0
3857 | 255 | 1 |  | И9-01 | 5287.47 |  | Баковый выключатель | без устройства фундаментов | {"1": [35]} | 1 | 0 | 1 | 0
4220 | 269 | 1 | 1 | К1-01-1 | 1557.19 | 35 мм2, алюминий | Силовой кабель КЛ |  | {"1": [6], "12": [35]} | 0 | 0 | 1 | 0
4234 | 269 | 1 | 2 | К1-01-2 | 1637.76 | 35 мм2, алюминий | Силовой кабель КЛ |  | {"1": [10], "12": [35]} | 0 | 0 | 1 | 0
4248 | 269 | 1 | 3 | К1-01-3 | 2279.85 | 35 мм2, алюминий | Силовой кабель КЛ |  | {"1": [20], "12": [35]} | 0 | 0 | 1 | 0
4221 | 269 | 2 | 1 | К1-02-1 | 1972.97 | 50 мм2, алюминий | Силовой кабель КЛ |  | {"1": [6], "12": [50]} | 0 | 0 | 1 | 0
4235 | 269 | 2 | 2 | К1-02-2 | 2076.05 | 50 мм2, алюминий | Силовой кабель КЛ |  | {"1": [10], "12": [50]} | 0 | 0 | 1 | 0
4249 | 269 | 2 | 3 | К1-02-3 | 2598.89 | 50 мм2, алюминий | Силовой кабель КЛ |  | {"1": [20], "12": [50]} | 0 | 0 | 1 | 0
4262 | 269 | 2 | 4 | К1-02-4 | 2945.07 | 50 мм2, алюминий | Силовой кабель КЛ |  | {"1": [35], "12": [50]} | 0 | 0 | 1 | 0
4222 | 269 | 3 | 1 | К1-03-1 | 2952.39 | 70 мм2, алюминий | Силовой кабель КЛ |  | {"1": [6], "12": [70]} | 0 | 0 | 1 | 0
4236 | 269 | 3 | 2 | К1-03-2 | 2861.77 | 70 мм2, алюминий | Силовой кабель КЛ |  | {"1": [10], "12": [70]} | 0 | 0 | 1 | 0
4250 | 269 | 3 | 3 | К1-03-3 | 3084.68 | 70 мм2, алюминий | Силовой кабель КЛ |  | {"1": [20], "12": [70]} | 0 | 0 | 1 | 0
4263 | 269 | 3 | 4 | К1-03-4 | 3360.86 | 70 мм2, алюминий | Силовой кабель КЛ |  | {"1": [35], "12": [70]} | 0 | 0 | 1 | 0
4223 | 269 | 4 | 1 | К1-04-1 | 3227.57 | 95 мм2, алюминий | Силовой кабель КЛ |  | {"1": [6], "12": [95]} | 0 | 0 | 1 | 0
4237 | 269 | 4 | 2 | К1-04-2 | 3296.01 | 95 мм2, алюминий | Силовой кабель КЛ |  | {"1": [10], "12": [95]} | 0 | 0 | 1 | 0
4251 | 269 | 4 | 3 | К1-04-3 | 3724.62 | 95 мм2, алюминий | Силовой кабель КЛ |  | {"1": [20], "12": [95]} | 0 | 0 | 1 | 0
4264 | 269 | 4 | 4 | К1-04-4 | 4168.9 | 95 мм2, алюминий | Силовой кабель КЛ |  | {"1": [35], "12": [95]} | 0 | 0 | 1 | 0
4224 | 269 | 5 | 1 | К1-05-1 | 3337.82 | 120 мм2, алюминий | Силовой кабель КЛ |  | {"1": [6], "12": [120]} | 0 | 0 | 1 | 0
4238 | 269 | 5 | 2 | К1-05-2 | 3411.85 | 120 мм2, алюминий | Силовой кабель КЛ |  | {"1": [10], "12": [120]} | 0 | 0 | 1 | 0
4252 | 269 | 5 | 3 | К1-05-3 | 3879.25 | 120 мм2, алюминий | Силовой кабель КЛ |  | {"1": [20], "12": [120]} | 0 | 0 | 1 | 0
4265 | 269 | 5 | 4 | К1-05-4 | 4323.18 | 120 мм2, алюминий | Силовой кабель КЛ |  | {"1": [35], "12": [120]} | 0 | 0 | 1 | 0
4225 | 269 | 6 | 1 | К1-06-1 | 3451.82 | 150 мм2, алюминий | Силовой кабель КЛ |  | {"1": [6], "12": [150]} | 0 | 0 | 1 | 0
4239 | 269 | 6 | 2 | К1-06-2 | 3599.39 | 150 мм2, алюминий | Силовой кабель КЛ |  | {"1": [10], "12": [150]} | 0 | 0 | 1 | 0
4253 | 269 | 6 | 3 | К1-06-3 | 3999.06 | 150 мм2, алюминий | Силовой кабель КЛ |  | {"1": [20], "12": [150]} | 0 | 0 | 1 | 0
4266 | 269 | 6 | 4 | К1-06-4 | 4490.98 | 150 мм2, алюминий | Силовой кабель КЛ |  | {"1": [35], "12": [150]} | 0 | 0 | 1 | 0
4226 | 269 | 7 | 1 | К1-07-1 | 3728.22 | 185 мм2, алюминий | Силовой кабель КЛ |  | {"1": [6], "12": [185]} | 0 | 0 | 1 | 0
4240 | 269 | 7 | 2 | К1-07-2 | 4039.24 | 185 мм2, алюминий | Силовой кабель КЛ |  | {"1": [10], "12": [185]} | 0 | 0 | 1 | 0
4254 | 269 | 7 | 3 | К1-07-3 | 4355.75 | 185 мм2, алюминий | Силовой кабель КЛ |  | {"1": [20], "12": [185]} | 0 | 0 | 1 | 0
4267 | 269 | 7 | 4 | К1-07-4 | 4813.44 | 185 мм2, алюминий | Силовой кабель КЛ |  | {"1": [35], "12": [185]} | 0 | 0 | 1 | 0
4275 | 269 | 7 | 5 | К1-07-5 | 17577.7 | 185 мм2, алюминий | Силовой кабель КЛ |  | {"1": [110], "12": [185]} | 0 | 0 | 1 | 0
4227 | 269 | 8 | 1 | К1-08-1 | 4753.14 | 240 мм2, алюминий | Силовой кабель КЛ |  | {"1": [6], "12": [240]} | 0 | 0 | 1 | 0
4241 | 269 | 8 | 2 | К1-08-2 | 4928 | 240 мм2, алюминий | Силовой кабель КЛ |  | {"1": [10], "12": [240]} | 0 | 0 | 1 | 0
4255 | 269 | 8 | 3 | К1-08-3 | 5406.48 | 240 мм2, алюминий | Силовой кабель КЛ |  | {"1": [20], "12": [240]} | 0 | 0 | 1 | 0
4268 | 269 | 8 | 4 | К1-08-4 | 6121.83 | 240 мм2, алюминий | Силовой кабель КЛ |  | {"1": [35], "12": [240]} | 0 | 0 | 1 | 0
4276 | 269 | 8 | 5 | К1-08-5 | 19529.67 | 240 мм2, алюминий | Силовой кабель КЛ |  | {"1": [110], "12": [240]} | 0 | 0 | 1 | 0
4228 | 269 | 9 | 1 | К1-09-1 | 5233.35 | 300 мм2, алюминий | Силовой кабель КЛ |  | {"1": [6], "12": [300]} | 0 | 0 | 1 | 0
4242 | 269 | 9 | 2 | К1-09-2 | 5275.93 | 300 мм2, алюминий | Силовой кабель КЛ |  | {"1": [10], "12": [300]} | 0 | 0 | 1 | 0
4256 | 269 | 9 | 3 | К1-09-3 | 5797.7 | 300 мм2, алюминий | Силовой кабель КЛ |  | {"1": [20], "12": [300]} | 0 | 0 | 1 | 0
4269 | 269 | 9 | 4 | К1-09-4 | 6410.95 | 300 мм2, алюминий | Силовой кабель КЛ |  | {"1": [35], "12": [300]} | 0 | 0 | 1 | 0
4277 | 269 | 9 | 5 | К1-09-5 | 19853.49 | 300 мм2, алюминий | Силовой кабель КЛ |  | {"1": [110], "12": [300]} | 0 | 0 | 1 | 0
4229 | 269 | 10 | 1 | К1-10-1 | 5704.19 | 400 мм2, алюминий | Силовой кабель КЛ |  | {"1": [6], "12": [400]} | 0 | 0 | 1 | 0
4243 | 269 | 10 | 2 | К1-10-2 | 5802.05 | 400 мм2, алюминий | Силовой кабель КЛ |  | {"1": [10], "12": [400]} | 0 | 0 | 1 | 0
4257 | 269 | 10 | 3 | К1-10-3 | 6267.18 | 400 мм2, алюминий | Силовой кабель КЛ |  | {"1": [20], "12": [400]} | 0 | 0 | 1 | 0
4270 | 269 | 10 | 4 | К1-10-4 | 7046.35 | 400 мм2, алюминий | Силовой кабель КЛ |  | {"1": [35], "12": [400]} | 0 | 0 | 1 | 0
4278 | 269 | 10 | 5 | К1-10-5 | 20443.84 | 400 мм2, алюминий | Силовой кабель КЛ |  | {"1": [110], "12": [400]} | 0 | 0 | 1 | 0
4288 | 269 | 10 | 6 | К1-10-6 | 40423.54 | 400 мм2, алюминий | Силовой кабель КЛ |  | {"1": [220], "12": [400]} | 0 | 0 | 1 | 0
4230 | 269 | 11 | 1 | К1-11-1 | 6390.14 | 500 мм2, алюминий | Силовой кабель КЛ |  | {"1": [6], "12": [500]} | 0 | 0 | 1 | 0
4244 | 269 | 11 | 2 | К1-11-2 | 6445.39 | 500 мм2, алюминий | Силовой кабель КЛ |  | {"1": [10], "12": [500]} | 0 | 0 | 1 | 0
4258 | 269 | 11 | 3 | К1-11-3 | 6951.82 | 500 мм2, алюминий | Силовой кабель КЛ |  | {"1": [20], "12": [500]} | 0 | 0 | 1 | 0
4271 | 269 | 11 | 4 | К1-11-4 | 8686.27 | 500 мм2, алюминий | Силовой кабель КЛ |  | {"1": [35], "12": [500]} | 0 | 0 | 1 | 0
4279 | 269 | 11 | 5 | К1-11-5 | 23773.26 | 500 мм2, алюминий | Силовой кабель КЛ |  | {"1": [110], "12": [500]} | 0 | 0 | 1 | 0
4289 | 269 | 11 | 6 | К1-11-6 | 40730.28 | 500 мм2, алюминий | Силовой кабель КЛ |  | {"1": [220], "12": [500]} | 0 | 0 | 1 | 0
4298 | 269 | 11 | 7 | К1-11-7 | 99809.94 | 500 мм2, алюминий | Силовой кабель КЛ |  | {"1": [330], "12": [500]} | 0 | 0 | 1 | 0
4231 | 269 | 12 | 1 | К1-12-1 | 7126.83 | 630 мм2, алюминий | Силовой кабель КЛ |  | {"1": [6], "12": [630]} | 0 | 0 | 1 | 0
4245 | 269 | 12 | 2 | К1-12-2 | 7181.1 | 630 мм2, алюминий | Силовой кабель КЛ |  | {"1": [10], "12": [630]} | 0 | 0 | 1 | 0
4259 | 269 | 12 | 3 | К1-12-3 | 8651.01 | 630 мм2, алюминий | Силовой кабель КЛ |  | {"1": [20], "12": [630]} | 0 | 0 | 1 | 0
4272 | 269 | 12 | 4 | К1-12-4 | 9503.32 | 630 мм2, алюминий | Силовой кабель КЛ |  | {"1": [35], "12": [630]} | 0 | 0 | 1 | 0
4280 | 269 | 12 | 5 | К1-12-5 | 24354.98 | 630 мм2, алюминий | Силовой кабель КЛ |  | {"1": [110], "12": [630]} | 0 | 0 | 1 | 0
4290 | 269 | 12 | 6 | К1-12-6 | 43941.78 | 630 мм2, алюминий | Силовой кабель КЛ |  | {"1": [220], "12": [630]} | 0 | 0 | 1 | 0
4299 | 269 | 12 | 7 | К1-12-7 | 100042.02 | 630 мм2, алюминий | Силовой кабель КЛ |  | {"1": [330], "12": [630]} | 0 | 0 | 1 | 0
4232 | 269 | 13 | 1 | К1-13-1 | 7409.8 | 800 мм2, алюминий | Силовой кабель КЛ |  | {"1": [6], "12": [800]} | 0 | 0 | 1 | 0
4246 | 269 | 13 | 2 | К1-13-2 | 7486.44 | 800 мм2, алюминий | Силовой кабель КЛ |  | {"1": [10], "12": [800]} | 0 | 0 | 1 | 0
4260 | 269 | 13 | 3 | К1-13-3 | 9718.1 | 800 мм2, алюминий | Силовой кабель КЛ |  | {"1": [20], "12": [800]} | 0 | 0 | 1 | 0
4273 | 269 | 13 | 4 | К1-13-4 | 10280.51 | 800 мм2, алюминий | Силовой кабель КЛ |  | {"1": [35], "12": [800]} | 0 | 0 | 1 | 0
4281 | 269 | 13 | 5 | К1-13-5 | 26558.65 | 800 мм2, алюминий | Силовой кабель КЛ |  | {"1": [110], "12": [800]} | 0 | 0 | 1 | 0
4291 | 269 | 13 | 6 | К1-13-6 | 44193.53 | 800 мм2, алюминий | Силовой кабель КЛ |  | {"1": [220], "12": [800]} | 0 | 0 | 1 | 0
4300 | 269 | 13 | 7 | К1-13-7 | 100865.37 | 800 мм2, алюминий | Силовой кабель КЛ |  | {"1": [330], "12": [800]} | 0 | 0 | 1 | 0
4307 | 269 | 13 | 8 | К1-13-8 | 195576.05 | 800 мм2, алюминий | Силовой кабель КЛ |  | {"1": [500], "12": [800]} | 0 | 0 | 1 | 0
4233 | 269 | 14 | 1 | К1-14-1 | 8003.75 | 1000 мм2, алюминий | Силовой кабель КЛ |  | {"1": [6], "12": [1000]} | 0 | 0 | 1 | 0
4247 | 269 | 14 | 2 | К1-14-2 | 8107.64 | 1000 мм2, алюминий | Силовой кабель КЛ |  | {"1": [10], "12": [1000]} | 0 | 0 | 1 | 0
4261 | 269 | 14 | 3 | К1-14-3 | 10009.32 | 1000 мм2, алюминий | Силовой кабель КЛ |  | {"1": [20], "12": [1000]} | 0 | 0 | 1 | 0
4274 | 269 | 14 | 4 | К1-14-4 | 10752.09 | 1000 мм2, алюминий | Силовой кабель КЛ |  | {"1": [35], "12": [1000]} | 0 | 0 | 1 | 0
4282 | 269 | 14 | 5 | К1-14-5 | 28815.71 | 1000 мм2, алюминий | Силовой кабель КЛ |  | {"1": [110], "12": [1000]} | 0 | 0 | 1 | 0
4292 | 269 | 14 | 6 | К1-14-6 | 45047.07 | 1000 мм2, алюминий | Силовой кабель КЛ |  | {"1": [220], "12": [1000]} | 0 | 0 | 1 | 0
4301 | 269 | 14 | 7 | К1-14-7 | 105156.43 | 1000 мм2, алюминий | Силовой кабель КЛ |  | {"1": [330], "12": [1000]} | 0 | 0 | 1 | 0
4308 | 269 | 14 | 8 | К1-14-8 | 196090.66 | 1000 мм2, алюминий | Силовой кабель КЛ |  | {"1": [500], "12": [1000]} | 0 | 0 | 1 | 0
4283 | 269 | 15 | 5 | К1-15-5 | 29946.34 | 1200 мм2, алюминий | Силовой кабель КЛ |  | {"1": [110], "12": [1200]} | 0 | 0 | 1 | 0
4293 | 269 | 15 | 6 | К1-15-6 | 45109.62 | 1200 мм2, алюминий | Силовой кабель КЛ |  | {"1": [220], "12": [1200]} | 0 | 0 | 1 | 0
4302 | 269 | 15 | 7 | К1-15-7 | 105698.79 | 1200 мм2, алюминий | Силовой кабель КЛ |  | {"1": [330], "12": [1200]} | 0 | 0 | 1 | 0
4309 | 269 | 15 | 8 | К1-15-8 | 200150.12 | 1200 мм2, алюминий | Силовой кабель КЛ |  | {"1": [500], "12": [1200]} | 0 | 0 | 1 | 0
4284 | 269 | 16 | 5 | К1-16-5 | 32372.22 | 1400 мм2, алюминий | Силовой кабель КЛ |  | {"1": [110], "12": [1400]} | 0 | 0 | 1 | 0
4294 | 269 | 16 | 6 | К1-16-6 | 45904.73 | 1400 мм2, алюминий | Силовой кабель КЛ |  | {"1": [220], "12": [1400]} | 0 | 0 | 1 | 0
4303 | 269 | 16 | 7 | К1-16-7 | 107902.63 | 1400 мм2, алюминий | Силовой кабель КЛ |  | {"1": [330], "12": [1400]} | 0 | 0 | 1 | 0
4310 | 269 | 16 | 8 | К1-16-8 | 203987.59 | 1400 мм2, алюминий | Силовой кабель КЛ |  | {"1": [500], "12": [1400]} | 0 | 0 | 1 | 0
4285 | 269 | 17 | 5 | К1-17-5 | 33486.73 | 1600 мм2, алюминий | Силовой кабель КЛ |  | {"1": [110], "12": [1600]} | 0 | 0 | 1 | 0
4295 | 269 | 17 | 6 | К1-17-6 | 47524.95 | 1600 мм2, алюминий | Силовой кабель КЛ |  | {"1": [220], "12": [1600]} | 0 | 0 | 1 | 0
4304 | 269 | 17 | 7 | К1-17-7 | 108304.71 | 1600 мм2, алюминий | Силовой кабель КЛ |  | {"1": [330], "12": [1600]} | 0 | 0 | 1 | 0
4311 | 269 | 17 | 8 | К1-17-8 | 205018.9 | 1600 мм2, алюминий | Силовой кабель КЛ |  | {"1": [500], "12": [1600]} | 0 | 0 | 1 | 0
4286 | 269 | 18 | 5 | К1-18-5 | 36188.56 | 2000 мм2, алюминий | Силовой кабель КЛ |  | {"1": [110], "12": [2000]} | 0 | 0 | 1 | 0
4296 | 269 | 18 | 6 | К1-18-6 | 49988.08 | 2000 мм2, алюминий | Силовой кабель КЛ |  | {"1": [220], "12": [2000]} | 0 | 0 | 1 | 0
4305 | 269 | 18 | 7 | К1-18-7 | 111824.53 | 2000 мм2, алюминий | Силовой кабель КЛ |  | {"1": [330], "12": [2000]} | 0 | 0 | 1 | 0
4312 | 269 | 18 | 8 | К1-18-8 | 226494.49 | 2000 мм2, алюминий | Силовой кабель КЛ |  | {"1": [500], "12": [2000]} | 0 | 0 | 1 | 0
4287 | 269 | 19 | 5 | К1-19-5 | 39069.75 | 2500 мм2, алюминий | Силовой кабель КЛ |  | {"1": [110], "12": [2500]} | 0 | 0 | 1 | 0
4297 | 269 | 19 | 6 | К1-19-6 | 52876.15 | 2500 мм2, алюминий | Силовой кабель КЛ |  | {"1": [220], "12": [2500]} | 0 | 0 | 1 | 0
4306 | 269 | 19 | 7 | К1-19-7 | 115645.6 | 2500 мм2, алюминий | Силовой кабель КЛ |  | {"1": [330], "12": [2500]} | 0 | 0 | 1 | 0
4313 | 269 | 19 | 8 | К1-19-8 | 232990.79 | 2500 мм2, алюминий | Силовой кабель КЛ |  | {"1": [500], "12": [2500]} | 0 | 0 | 1 | 0
4314 | 270 | 1 | 1 | К2-01-1 | 2631.69 | 35 мм2, медь | Силовой кабель КЛ |  | {"1": [6], "12": [35]} | 0 | 0 | 1 | 0
4328 | 270 | 1 | 2 | К2-01-2 | 2808.45 | 35 мм2, медь | Силовой кабель КЛ |  | {"1": [10], "12": [35]} | 0 | 0 | 1 | 0
4342 | 270 | 1 | 3 | К2-01-3 | 3298.38 | 35 мм2, медь | Силовой кабель КЛ |  | {"1": [20], "12": [35]} | 0 | 0 | 1 | 0
4315 | 270 | 2 | 1 | К2-02-1 | 3289.65 | 50 мм2, медь | Силовой кабель КЛ |  | {"1": [6], "12": [50]} | 0 | 0 | 1 | 0
4329 | 270 | 2 | 2 | К2-02-2 | 3360.75 | 50 мм2, медь | Силовой кабель КЛ |  | {"1": [10], "12": [50]} | 0 | 0 | 1 | 0
4343 | 270 | 2 | 3 | К2-02-3 | 3858.93 | 50 мм2, медь | Силовой кабель КЛ |  | {"1": [20], "12": [50]} | 0 | 0 | 1 | 0
4356 | 270 | 2 | 4 | К2-02-4 | 4586.71 | 50 мм2, медь | Силовой кабель КЛ |  | {"1": [35], "12": [50]} | 0 | 0 | 1 | 0
4316 | 270 | 3 | 1 | К2-03-1 | 4090.06 | 70 мм2, медь | Силовой кабель КЛ |  | {"1": [6], "12": [70]} | 0 | 0 | 1 | 0
4330 | 270 | 3 | 2 | К2-03-2 | 5541.72 | 70 мм2, медь | Силовой кабель КЛ |  | {"1": [10], "12": [70]} | 0 | 0 | 1 | 0
4344 | 270 | 3 | 3 | К2-03-3 | 4651.88 | 70 мм2, медь | Силовой кабель КЛ |  | {"1": [20], "12": [70]} | 0 | 0 | 1 | 0
4357 | 270 | 3 | 4 | К2-03-4 | 5412.45 | 70 мм2, медь | Силовой кабель КЛ |  | {"1": [35], "12": [70]} | 0 | 0 | 1 | 0
4317 | 270 | 4 | 1 | К2-04-1 | 4986.64 | 95 мм2, медь | Силовой кабель КЛ |  | {"1": [6], "12": [95]} | 0 | 0 | 1 | 0
4331 | 270 | 4 | 2 | К2-04-2 | 5096.21 | 95 мм2, медь | Силовой кабель КЛ |  | {"1": [10], "12": [95]} | 0 | 0 | 1 | 0
4345 | 270 | 4 | 3 | К2-04-3 | 5698.62 | 95 мм2, медь | Силовой кабель КЛ |  | {"1": [20], "12": [95]} | 0 | 0 | 1 | 0
4358 | 270 | 4 | 4 | К2-04-4 | 6469.26 | 95 мм2, медь | Силовой кабель КЛ |  | {"1": [35], "12": [95]} | 0 | 0 | 1 | 0
4318 | 270 | 5 | 1 | К2-05-1 | 5931.18 | 120 мм2, медь | Силовой кабель КЛ |  | {"1": [6], "12": [120]} | 0 | 0 | 1 | 0
4332 | 270 | 5 | 2 | К2-05-2 | 6102.24 | 120 мм2, медь | Силовой кабель КЛ |  | {"1": [10], "12": [120]} | 0 | 0 | 1 | 0
4346 | 270 | 5 | 3 | К2-05-3 | 6636.51 | 120 мм2, медь | Силовой кабель КЛ |  | {"1": [20], "12": [120]} | 0 | 0 | 1 | 0
4359 | 270 | 5 | 4 | К2-05-4 | 7596.41 | 120 мм2, медь | Силовой кабель КЛ |  | {"1": [35], "12": [120]} | 0 | 0 | 1 | 0
4319 | 270 | 6 | 1 | К2-06-1 | 7481.72 | 150 мм2, медь | Силовой кабель КЛ |  | {"1": [6], "12": [150]} | 0 | 0 | 1 | 0
4333 | 270 | 6 | 2 | К2-06-2 | 7550.96 | 150 мм2, медь | Силовой кабель КЛ |  | {"1": [10], "12": [150]} | 0 | 0 | 1 | 0
4347 | 270 | 6 | 3 | К2-06-3 | 8161.72 | 150 мм2, медь | Силовой кабель КЛ |  | {"1": [20], "12": [150]} | 0 | 0 | 1 | 0
4360 | 270 | 6 | 4 | К2-06-4 | 8907.29 | 150 мм2, медь | Силовой кабель КЛ |  | {"1": [35], "12": [150]} | 0 | 0 | 1 | 0
4320 | 270 | 7 | 1 | К2-07-1 | 8714.82 | 185 мм2, медь | Силовой кабель КЛ |  | {"1": [6], "12": [185]} | 0 | 0 | 1 | 0
4334 | 270 | 7 | 2 | К2-07-2 | 8736.42 | 185 мм2, медь | Силовой кабель КЛ |  | {"1": [10], "12": [185]} | 0 | 0 | 1 | 0
4348 | 270 | 7 | 3 | К2-07-3 | 9537.4 | 185 мм2, медь | Силовой кабель КЛ |  | {"1": [20], "12": [185]} | 0 | 0 | 1 | 0
4361 | 270 | 7 | 4 | К2-07-4 | 10385.34 | 185 мм2, медь | Силовой кабель КЛ |  | {"1": [35], "12": [185]} | 0 | 0 | 1 | 0
4369 | 270 | 7 | 5 | К2-07-5 | 23457.62 | 185 мм2, медь | Силовой кабель КЛ |  | {"1": [110], "12": [185]} | 0 | 0 | 1 | 0
4321 | 270 | 8 | 1 | К2-08-1 | 10706.51 | 240 мм2, медь | Силовой кабель КЛ |  | {"1": [6], "12": [240]} | 0 | 0 | 1 | 0
4335 | 270 | 8 | 2 | К2-08-2 | 10731.59 | 240 мм2, медь | Силовой кабель КЛ |  | {"1": [10], "12": [240]} | 0 | 0 | 1 | 0
4349 | 270 | 8 | 3 | К2-08-3 | 11479.54 | 240 мм2, медь | Силовой кабель КЛ |  | {"1": [20], "12": [240]} | 0 | 0 | 1 | 0
4362 | 270 | 8 | 4 | К2-08-4 | 12387.42 | 240 мм2, медь | Силовой кабель КЛ |  | {"1": [35], "12": [240]} | 0 | 0 | 1 | 0
4370 | 270 | 8 | 5 | К2-08-5 | 26629.86 | 240 мм2, медь | Силовой кабель КЛ |  | {"1": [110], "12": [240]} | 0 | 0 | 1 | 0
4322 | 270 | 9 | 1 | К2-09-1 | 12243.84 | 300 мм2, медь | Силовой кабель КЛ |  | {"1": [6], "12": [300]} | 0 | 0 | 1 | 0
4336 | 270 | 9 | 2 | К2-09-2 | 12382.79 | 300 мм2, медь | Силовой кабель КЛ |  | {"1": [10], "12": [300]} | 0 | 0 | 1 | 0
4350 | 270 | 9 | 3 | К2-09-3 | 13833.88 | 300 мм2, медь | Силовой кабель КЛ |  | {"1": [20], "12": [300]} | 0 | 0 | 1 | 0
4363 | 270 | 9 | 4 | К2-09-4 | 14643.98 | 300 мм2, медь | Силовой кабель КЛ |  | {"1": [35], "12": [300]} | 0 | 0 | 1 | 0
4371 | 270 | 9 | 5 | К2-09-5 | 29538.77 | 300 мм2, медь | Силовой кабель КЛ |  | {"1": [110], "12": [300]} | 0 | 0 | 1 | 0
4323 | 270 | 10 | 1 | К2-10-1 | 16304.94 | 400 мм2, медь | Силовой кабель КЛ |  | {"1": [6], "12": [400]} | 0 | 0 | 1 | 0
4337 | 270 | 10 | 2 | К2-10-2 | 17102.34 | 400 мм2, медь | Силовой кабель КЛ |  | {"1": [10], "12": [400]} | 0 | 0 | 1 | 0
4351 | 270 | 10 | 3 | К2-10-3 | 17905.31 | 400 мм2, медь | Силовой кабель КЛ |  | {"1": [20], "12": [400]} | 0 | 0 | 1 | 0
4364 | 270 | 10 | 4 | К2-10-4 | 18883.07 | 400 мм2, медь | Силовой кабель КЛ |  | {"1": [35], "12": [400]} | 0 | 0 | 1 | 0
4372 | 270 | 10 | 5 | К2-10-5 | 33754.62 | 400 мм2, медь | Силовой кабель КЛ |  | {"1": [110], "12": [400]} | 0 | 0 | 1 | 0
4382 | 270 | 10 | 6 | К2-10-6 | 49589.54 | 400 мм2, медь | Силовой кабель КЛ |  | {"1": [220], "12": [400]} | 0 | 0 | 1 | 0
4324 | 270 | 11 | 1 | К2-11-1 | 20108.08 | 500 мм2, медь | Силовой кабель КЛ |  | {"1": [6], "12": [500]} | 0 | 0 | 1 | 0
4338 | 270 | 11 | 2 | К2-11-2 | 20996.33 | 500 мм2, медь | Силовой кабель КЛ |  | {"1": [10], "12": [500]} | 0 | 0 | 1 | 0
4352 | 270 | 11 | 3 | К2-11-3 | 21800.35 | 500 мм2, медь | Силовой кабель КЛ |  | {"1": [20], "12": [500]} | 0 | 0 | 1 | 0
4365 | 270 | 11 | 4 | К2-11-4 | 22774.57 | 500 мм2, медь | Силовой кабель КЛ |  | {"1": [35], "12": [500]} | 0 | 0 | 1 | 0
4373 | 270 | 11 | 5 | К2-11-5 | 38016.13 | 500 мм2, медь | Силовой кабель КЛ |  | {"1": [110], "12": [500]} | 0 | 0 | 1 | 0
4383 | 270 | 11 | 6 | К2-11-6 | 53150.9 | 500 мм2, медь | Силовой кабель КЛ |  | {"1": [220], "12": [500]} | 0 | 0 | 1 | 0
4392 | 270 | 11 | 7 | К2-11-7 | 121359.43 | 500 мм2, медь | Силовой кабель КЛ |  | {"1": [330], "12": [500]} | 0 | 0 | 1 | 0
4325 | 270 | 12 | 1 | К2-12-1 | 24578.75 | 630 мм2, медь | Силовой кабель КЛ |  | {"1": [6], "12": [630]} | 0 | 0 | 1 | 0
4339 | 270 | 12 | 2 | К2-12-2 | 25775.93 | 630 мм2, медь | Силовой кабель КЛ |  | {"1": [10], "12": [630]} | 0 | 0 | 1 | 0
4353 | 270 | 12 | 3 | К2-12-3 | 26830.37 | 630 мм2, медь | Силовой кабель КЛ |  | {"1": [20], "12": [630]} | 0 | 0 | 1 | 0
4366 | 270 | 12 | 4 | К2-12-4 | 27996.59 | 630 мм2, медь | Силовой кабель КЛ |  | {"1": [35], "12": [630]} | 0 | 0 | 1 | 0
4374 | 270 | 12 | 5 | К2-12-5 | 43738.75 | 630 мм2, медь | Силовой кабель КЛ |  | {"1": [110], "12": [630]} | 0 | 0 | 1 | 0
4384 | 270 | 12 | 6 | К2-12-6 | 58668.29 | 630 мм2, медь | Силовой кабель КЛ |  | {"1": [220], "12": [630]} | 0 | 0 | 1 | 0
4393 | 270 | 12 | 7 | К2-12-7 | 120561.79 | 630 мм2, медь | Силовой кабель КЛ |  | {"1": [330], "12": [630]} | 0 | 0 | 1 | 0
4326 | 270 | 13 | 1 | К2-13-1 | 31211.46 | 800 мм2, медь | Силовой кабель КЛ |  | {"1": [6], "12": [800]} | 0 | 0 | 1 | 0
4340 | 270 | 13 | 2 | К2-13-2 | 32187.58 | 800 мм2, медь | Силовой кабель КЛ |  | {"1": [10], "12": [800]} | 0 | 0 | 1 | 0
4354 | 270 | 13 | 3 | К2-13-3 | 33196.67 | 800 мм2, медь | Силовой кабель КЛ |  | {"1": [20], "12": [800]} | 0 | 0 | 1 | 0
4367 | 270 | 13 | 4 | К2-13-4 | 34397.09 | 800 мм2, медь | Силовой кабель КЛ |  | {"1": [35], "12": [800]} | 0 | 0 | 1 | 0
4375 | 270 | 13 | 5 | К2-13-5 | 49966.89 | 800 мм2, медь | Силовой кабель КЛ |  | {"1": [110], "12": [800]} | 0 | 0 | 1 | 0
4385 | 270 | 13 | 6 | К2-13-6 | 66664.17 | 800 мм2, медь | Силовой кабель КЛ |  | {"1": [220], "12": [800]} | 0 | 0 | 1 | 0
4394 | 270 | 13 | 7 | К2-13-7 | 123779.89 | 800 мм2, медь | Силовой кабель КЛ |  | {"1": [330], "12": [800]} | 0 | 0 | 1 | 0
4401 | 270 | 13 | 8 | К2-13-8 | 240266.64 | 800 мм2, медь | Силовой кабель КЛ |  | {"1": [500], "12": [800]} | 0 | 0 | 1 | 0
4327 | 270 | 14 | 1 | К2-14-1 | 41195.11 | 1000 мм2, медь | Силовой кабель КЛ |  | {"1": [6], "12": [1000]} | 0 | 0 | 1 | 0
4341 | 270 | 14 | 2 | К2-14-2 | 41854.94 | 1000 мм2, медь | Силовой кабель КЛ |  | {"1": [10], "12": [1000]} | 0 | 0 | 1 | 0
4355 | 270 | 14 | 3 | К2-14-3 | 43966.17 | 1000 мм2, медь | Силовой кабель КЛ |  | {"1": [20], "12": [1000]} | 0 | 0 | 1 | 0
4368 | 270 | 14 | 4 | К2-14-4 | 44561.69 | 1000 мм2, медь | Силовой кабель КЛ |  | {"1": [35], "12": [1000]} | 0 | 0 | 1 | 0
4376 | 270 | 14 | 5 | К2-14-5 | 61636.68 | 1000 мм2, медь | Силовой кабель КЛ |  | {"1": [110], "12": [1000]} | 0 | 0 | 1 | 0
4386 | 270 | 14 | 6 | К2-14-6 | 79151.37 | 1000 мм2, медь | Силовой кабель КЛ |  | {"1": [220], "12": [1000]} | 0 | 0 | 1 | 0
4395 | 270 | 14 | 7 | К2-14-7 | 142360.84 | 1000 мм2, медь | Силовой кабель КЛ |  | {"1": [330], "12": [1000]} | 0 | 0 | 1 | 0
4402 | 270 | 14 | 8 | К2-14-8 | 248952.86 | 1000 мм2, медь | Силовой кабель КЛ |  | {"1": [500], "12": [1000]} | 0 | 0 | 1 | 0
4377 | 270 | 15 | 5 | К2-15-5 | 68006.59 | 1200 мм2, медь | Силовой кабель КЛ |  | {"1": [110], "12": [1200]} | 0 | 0 | 1 | 0
4387 | 270 | 15 | 6 | К2-15-6 | 82655.77 | 1200 мм2, медь | Силовой кабель КЛ |  | {"1": [220], "12": [1200]} | 0 | 0 | 1 | 0
4396 | 270 | 15 | 7 | К2-15-7 | 142339.23 | 1200 мм2, медь | Силовой кабель КЛ |  | {"1": [330], "12": [1200]} | 0 | 0 | 1 | 0
4403 | 270 | 15 | 8 | К2-15-8 | 261776.75 | 1200 мм2, медь | Силовой кабель КЛ |  | {"1": [500], "12": [1200]} | 0 | 0 | 1 | 0
4378 | 270 | 16 | 5 | К2-16-5 | 76169.86 | 1400 мм2, медь | Силовой кабель КЛ |  | {"1": [110], "12": [1600]} | 0 | 0 | 1 | 0
4388 | 270 | 16 | 6 | К2-16-6 | 91196.73 | 1400 мм2, медь | Силовой кабель КЛ |  | {"1": [220], "12": [1600]} | 0 | 0 | 1 | 0
4397 | 270 | 16 | 7 | К2-16-7 | 149983.24 | 1400 мм2, медь | Силовой кабель КЛ |  | {"1": [330], "12": [1600]} | 0 | 0 | 1 | 0
4404 | 270 | 16 | 8 | К2-16-8 | 286424.23 | 1400 мм2, медь | Силовой кабель КЛ |  | {"1": [500], "12": [1600]} | 0 | 0 | 1 | 0
4379 | 270 | 17 | 5 | К2-17-5 | 82852.58 | 1600 мм2, медь | Силовой кабель КЛ |  | {"1": [110], "12": [2000]} | 0 | 0 | 1 | 0
4389 | 270 | 17 | 6 | К2-17-6 | 99359.38 | 1600 мм2, медь | Силовой кабель КЛ |  | {"1": [220], "12": [2000]} | 0 | 0 | 1 | 0
4398 | 270 | 17 | 7 | К2-17-7 | 157719.96 | 1600 мм2, медь | Силовой кабель КЛ |  | {"1": [330], "12": [2000]} | 0 | 0 | 1 | 0
4405 | 270 | 17 | 8 | К2-17-8 | 301502.05 | 1600 мм2, медь | Силовой кабель КЛ |  | {"1": [500], "12": [2000]} | 0 | 0 | 1 | 0
4380 | 270 | 18 | 5 | К2-18-5 | 101240.37 | 2000 мм2, медь | Силовой кабель КЛ |  | {"1": [110], "12": [2500]} | 0 | 0 | 1 | 0
4390 | 270 | 18 | 6 | К2-18-6 | 115608.25 | 2000 мм2, медь | Силовой кабель КЛ |  | {"1": [220], "12": [2500]} | 0 | 0 | 1 | 0
4399 | 270 | 18 | 7 | К2-18-7 | 174602.66 | 2000 мм2, медь | Силовой кабель КЛ |  | {"1": [330], "12": [2500]} | 0 | 0 | 1 | 0
4406 | 270 | 18 | 8 | К2-18-8 | 328262.11 | 2000 мм2, медь | Силовой кабель КЛ |  | {"1": [500], "12": [2500]} | 0 | 0 | 1 | 0
4381 | 270 | 19 | 5 | К2-19-5 | 120424.32 | 2500 мм2, медь | Силовой кабель КЛ |  | {"1": [110]} | 0 | 0 | 1 | 0
4391 | 270 | 19 | 6 | К2-19-6 | 130772.56 | 2500 мм2, медь | Силовой кабель КЛ |  | {"1": [220]} | 0 | 0 | 1 | 0
4400 | 270 | 19 | 7 | К2-19-7 | 188525.85 | 2500 мм2, медь | Силовой кабель КЛ |  | {"1": [330]} | 0 | 0 | 1 | 0
4407 | 270 | 19 | 8 | К2-19-8 | 353086.37 | 2500 мм2, медь | Силовой кабель КЛ |  | {"1": [500]} | 0 | 0 | 1 | 0
4408 | 271 | 1 | 1 | К3-01-1 | 432.92 | 16 мм2, алюминий, 4 жилы | Силовой кабель КЛ |  | {"1": [0.4], "12": [16], "19": [4], "21": ["алюминий"]} | 0 | 0 | 0 | 0
4418 | 271 | 1 | 2 | К3-01-2 | 960.34 | 16 мм2, медь, 4 жилы | Силовой кабель КЛ |  | {"1": [0.4], "12": [16], "19": [4], "21": ["медь"]} | 0 | 0 | 0 | 0
4428 | 271 | 1 | 3 | К3-01-3 | 467.95 | 16 мм2, алюминий, 5 жил | Силовой кабель КЛ |  | {"1": [0.4], "12": [16], "19": [5], "21": ["алюминий"]} | 0 | 0 | 0 | 0
4438 | 271 | 1 | 4 | К3-01-4 | 1127.62 | 16 мм2, медь, 5 жил | Силовой кабель КЛ |  | {"1": [0.4], "12": [16], "19": [5], "21": ["медь"]} | 0 | 0 | 0 | 0
4409 | 271 | 2 | 1 | К3-02-1 | 510.99 | 25 мм2, алюминий, 4 жилы | Силовой кабель КЛ |  | {"1": [0.4], "12": [25], "19": [4], "21": ["алюминий"]} | 0 | 0 | 0 | 0
4419 | 271 | 2 | 2 | К3-02-2 | 1337.31 | 25 мм2, медь, 4 жилы | Силовой кабель КЛ |  | {"1": [0.4], "12": [25], "19": [4], "21": ["медь"]} | 0 | 0 | 0 | 0
4429 | 271 | 2 | 3 | К3-02-3 | 558.32 | 25 мм2, алюминий, 5 жил | Силовой кабель КЛ |  | {"1": [0.4], "12": [25], "19": [5], "21": ["алюминий"]} | 0 | 0 | 0 | 0
4439 | 271 | 2 | 4 | К3-02-4 | 1590.85 | 25 мм2, медь, 5 жил | Силовой кабель КЛ |  | {"1": [0.4], "12": [25], "19": [5], "21": ["медь"]} | 0 | 0 | 0 | 0
4410 | 271 | 3 | 1 | К3-03-1 | 568.06 | 35 мм2, алюминий, 4 жилы | Силовой кабель КЛ |  | {"1": [0.4], "12": [35], "19": [4], "21": ["алюминий"]} | 0 | 0 | 0 | 0
4420 | 271 | 3 | 2 | К3-03-2 | 1726.47 | 35 мм2, медь, 4 жилы | Силовой кабель КЛ |  | {"1": [0.4], "12": [35], "19": [4], "21": ["медь"]} | 0 | 0 | 0 | 0
4430 | 271 | 3 | 3 | К3-03-3 | 629.31 | 35 мм2, алюминий, 5 жил | Силовой кабель КЛ |  | {"1": [0.4], "12": [35], "19": [5], "21": ["алюминий"]} | 0 | 0 | 0 | 0
4440 | 271 | 3 | 4 | К3-03-4 | 2081.69 | 35 мм2, медь, 5 жил | Силовой кабель КЛ |  | {"1": [0.4], "12": [35], "19": [5], "21": ["медь"]} | 0 | 0 | 0 | 0
4411 | 271 | 4 | 1 | К3-04-1 | 658.18 | 50 мм2, алюминий, 4 жилы | Силовой кабель КЛ |  | {"1": [0.4], "12": [50], "19": [4], "21": ["алюминий"]} | 0 | 0 | 0 | 0
4421 | 271 | 4 | 2 | К3-04-2 | 2194.96 | 50 мм2, медь, 4 жилы | Силовой кабель КЛ |  | {"1": [0.4], "12": [50], "19": [4], "21": ["медь"]} | 0 | 0 | 0 | 0
4431 | 271 | 4 | 3 | К3-04-3 | 746.53 | 50 мм2, алюминий, 5 жил | Силовой кабель КЛ |  | {"1": [0.4], "12": [50], "19": [5], "21": ["алюминий"]} | 0 | 0 | 0 | 0
4441 | 271 | 4 | 4 | К3-04-4 | 2644.01 | 50 мм2, медь, 5 жил | Силовой кабель КЛ |  | {"1": [0.4], "12": [50], "19": [5], "21": ["медь"]} | 0 | 0 | 0 | 0
4412 | 271 | 5 | 1 | К3-05-1 | 736.89 | 75 мм2, алюминий, 4 жилы | Силовой кабель КЛ |  | {"1": [0.4], "12": [75], "19": [4], "21": ["алюминий"]} | 0 | 0 | 0 | 0
4422 | 271 | 5 | 2 | К3-05-2 | 3030.24 | 75 мм2, медь, 4 жилы | Силовой кабель КЛ |  | {"1": [0.4], "12": [75], "19": [4], "21": ["медь"]} | 0 | 0 | 0 | 0
4432 | 271 | 5 | 3 | К3-05-3 | 878.86 | 75 мм2, алюминий, 5 жил | Силовой кабель КЛ |  | {"1": [0.4], "12": [75], "19": [5], "21": ["алюминий"]} | 0 | 0 | 0 | 0
4442 | 271 | 5 | 4 | К3-05-4 | 3668.93 | 75 мм2, медь, 5 жил | Силовой кабель КЛ |  | {"1": [0.4], "12": [75], "19": [5], "21": ["медь"]} | 0 | 0 | 0 | 0
4413 | 271 | 6 | 1 | К3-06-1 | 879.54 | 95 мм2, алюминий, 4 жилы | Силовой кабель КЛ |  | {"1": [0.4], "12": [95], "19": [4], "21": ["алюминий"]} | 0 | 0 | 0 | 0
4423 | 271 | 6 | 2 | К3-06-2 | 3879.47 | 95 мм2, медь, 4 жилы | Силовой кабель КЛ |  | {"1": [0.4], "12": [95], "19": [4], "21": ["медь"]} | 0 | 0 | 0 | 0
4433 | 271 | 6 | 3 | К3-06-3 | 1043.72 | 95 мм2, алюминий, 5 жил | Силовой кабель КЛ |  | {"1": [0.4], "12": [95], "19": [5], "21": ["алюминий"]} | 0 | 0 | 0 | 0
4443 | 271 | 6 | 4 | К3-06-4 | 4772.35 | 95 мм2, медь, 5 жил | Силовой кабель КЛ |  | {"1": [0.4], "12": [95], "19": [5], "21": ["медь"]} | 0 | 0 | 0 | 0
4414 | 271 | 7 | 1 | К3-07-1 | 1017.44 | 120 мм2, алюминий, 4 жилы | Силовой кабель КЛ |  | {"1": [0.4], "12": [120], "19": [4], "21": ["алюминий"]} | 0 | 0 | 0 | 0
4424 | 271 | 7 | 2 | К3-07-2 | 4782.98 | 120 мм2, медь, 4 жилы | Силовой кабель КЛ |  | {"1": [0.4], "12": [120], "19": [4], "21": ["медь"]} | 0 | 0 | 0 | 0
4434 | 271 | 7 | 3 | К3-07-3 | 1225.68 | 120 мм2, алюминий, 5 жил | Силовой кабель КЛ |  | {"1": [0.4], "12": [120], "19": [5], "21": ["алюминий"]} | 0 | 0 | 0 | 0
4444 | 271 | 7 | 4 | К3-07-4 | 5976.58 | 120 мм2, медь, 5 жил | Силовой кабель КЛ |  | {"1": [0.4], "12": [120], "19": [5], "21": ["медь"]} | 0 | 0 | 0 | 0
4415 | 271 | 8 | 1 | К3-08-1 | 1173.72 | 150 мм2, алюминий, 4 жилы | Силовой кабель КЛ |  | {"1": [0.4], "12": [150], "19": [4], "21": ["алюминий"]} | 0 | 0 | 0 | 0
4425 | 271 | 8 | 2 | К3-08-2 | 5780.27 | 150 мм2, медь, 4 жилы | Силовой кабель КЛ |  | {"1": [0.4], "12": [150], "19": [4], "21": ["медь"]} | 0 | 0 | 0 | 0
4435 | 271 | 8 | 3 | К3-08-3 | 1547.91 | 150 мм2, алюминий, 5 жил | Силовой кабель КЛ |  | {"1": [0.4], "12": [150], "19": [5], "21": ["алюминий"]} | 0 | 0 | 0 | 0
4445 | 271 | 8 | 4 | К3-08-4 | 7199.95 | 150 мм2, медь, 5 жил | Силовой кабель КЛ |  | {"1": [0.4], "12": [150], "19": [5], "21": ["медь"]} | 0 | 0 | 0 | 0
4416 | 271 | 9 | 1 | К3-09-1 | 1487.98 | 185 мм2, алюминий, 4 жилы | Силовой кабель КЛ |  | {"1": [0.4], "12": [185], "19": [4], "21": ["алюминий"]} | 0 | 0 | 0 | 0
4426 | 271 | 9 | 2 | К3-09-2 | 7076.96 | 185 мм2, медь, 4 жилы | Силовой кабель КЛ |  | {"1": [0.4], "12": [185], "19": [4], "21": ["медь"]} | 0 | 0 | 0 | 0
4436 | 271 | 9 | 3 | К3-09-3 | 1819.93 | 185 мм2, алюминий, 5 жил | Силовой кабель КЛ |  | {"1": [0.4], "12": [185], "19": [5], "21": ["алюминий"]} | 0 | 0 | 0 | 0
4446 | 271 | 9 | 4 | К3-09-4 | 8933.28 | 185 мм2, медь, 5 жил | Силовой кабель КЛ |  | {"1": [0.4], "12": [185], "19": [5], "21": ["медь"]} | 0 | 0 | 0 | 0
4417 | 271 | 10 | 1 | К3-10-1 | 1802.74 | 240 мм2, алюминий, 4 жилы | Силовой кабель КЛ |  | {"1": [0.4], "12": [240], "19": [4], "21": ["алюминий"]} | 0 | 0 | 0 | 0
4427 | 271 | 10 | 2 | К3-10-2 | 9227.76 | 240 мм2, медь, 4 жилы | Силовой кабель КЛ |  | {"1": [0.4], "12": [240], "19": [4], "21": ["медь"]} | 0 | 0 | 0 | 0
4437 | 271 | 10 | 3 | К3-10-3 | 2237.21 | 240 мм2, алюминий, 5 жил | Силовой кабель КЛ |  | {"1": [0.4], "12": [240], "19": [5], "21": ["алюминий"]} | 0 | 0 | 0 | 0
4447 | 271 | 10 | 4 | К3-10-4 | 11434.56 | 240 мм2, медь, 5 жил | Силовой кабель КЛ |  | {"1": [0.4], "12": [240], "19": [5], "21": ["медь"]} | 0 | 0 | 0 | 0
4448 | 272 | 1 | 1 | К4-01-1 | 26480.65 | жила 185 мм2, экран 150 мм2 | Силовой кабель КЛ с системой термомониторинга |  | {"1": [110], "12": [185], "22": [150]} | 0 | 0 | 1 | 0
4449 | 272 | 2 | 1 | К4-02-1 | 28628.72 | жила 240 мм2, экран 185 мм2 | Силовой кабель КЛ с системой термомониторинга |  | {"1": [110], "12": [240], "22": [185]} | 0 | 0 | 1 | 0
4471 | 272 | 2 | 2 | К4-02-2 | 43652.33 | жила 240 мм2, экран 185 мм2 | Силовой кабель КЛ с системой термомониторинга |  | {"1": [220], "12": [240], "22": [185]} | 0 | 0 | 1 | 0
4450 | 272 | 3 | 1 | К4-03-1 | 33992.81 | жила 300 мм2, экран 265 мм2 | Силовой кабель КЛ с системой термомониторинга |  | {"1": [110], "12": [300], "22": [265]} | 0 | 0 | 1 | 0
4472 | 272 | 3 | 2 | К4-03-2 | 47981.87 | жила 300 мм2, экран 265 мм2 | Силовой кабель КЛ с системой термомониторинга |  | {"1": [220], "12": [300], "22": [265]} | 0 | 0 | 1 | 0
4451 | 272 | 4 | 1 | К4-04-1 | 37530.12 | жила 400 мм2, экран 280 мм2 | Силовой кабель КЛ с системой термомониторинга |  | {"1": [110], "12": [400], "22": [280]} | 0 | 0 | 1 | 0
4473 | 272 | 4 | 2 | К4-04-2 | 51657.9 | жила 400 мм2, экран 280 мм2 | Силовой кабель КЛ с системой термомониторинга |  | {"1": [220], "12": [400], "22": [280]} | 0 | 0 | 1 | 0
4452 | 272 | 5 | 1 | К4-05-1 | 42278.59 | жила 500 мм2, экран 290 мм2 | Силовой кабель КЛ с системой термомониторинга |  | {"1": [110], "12": [500], "22": [290]} | 0 | 0 | 1 | 0
4474 | 272 | 5 | 2 | К4-05-2 | 56395.37 | жила 500 мм2, экран 290 мм2 | Силовой кабель КЛ с системой термомониторинга |  | {"1": [220], "12": [500], "22": [290]} | 0 | 0 | 1 | 0
4453 | 272 | 6 | 1 | К4-06-1 | 47823.81 | жила 630 мм2, экран 290 мм2 | Силовой кабель КЛ с системой термомониторинга |  | {"1": [110], "12": [630], "22": [290]} | 0 | 0 | 1 | 0
4475 | 272 | 6 | 2 | К4-06-2 | 60948.86 | жила 630 мм2, экран 290 мм2 | Силовой кабель КЛ с системой термомониторинга |  | {"1": [220], "12": [630], "22": [290]} | 0 | 0 | 1 | 0
4454 | 272 | 7 | 1 | К4-07-1 | 55038.01 | жила 800 мм2, экран 450 мм2 | Силовой кабель КЛ с системой термомониторинга |  | {"1": [110], "12": [800], "22": [450]} | 0 | 0 | 1 | 0
4476 | 272 | 7 | 2 | К4-07-2 | 67695.66 | жила 800 мм2, экран 450 мм2 | Силовой кабель КЛ с системой термомониторинга |  | {"1": [220], "12": [800], "22": [450]} | 0 | 0 | 1 | 0
4493 | 272 | 7 | 3 | К4-07-3 | 150679.64 | жила 800 мм2, экран 450 мм2 | Силовой кабель КЛ с системой термомониторинга |  | {"1": [330], "12": [800], "22": [450]} | 0 | 0 | 1 | 0
4497 | 272 | 7 | 4 | К4-07-4 | 208440.29 | жила 800 мм2, экран 450 мм2 | Силовой кабель КЛ с системой термомониторинга |  | {"1": [500], "12": [800], "22": [450]} | 0 | 0 | 1 | 0
4455 | 272 | 8 | 1 | К4-08-1 | 58777.71 | жила 1000 мм2, экран 95 мм2 | Силовой кабель КЛ с системой термомониторинга |  | {"1": [110], "12": [1000], "22": [95]} | 0 | 0 | 1 | 0
4477 | 272 | 8 | 2 | К4-08-2 | 70649.3 | жила 1000 мм2, экран 95 мм2 | Силовой кабель КЛ с системой термомониторинга |  | {"1": [220], "12": [1000], "22": [95]} | 0 | 0 | 1 | 0
4456 | 272 | 9 | 1 | К4-09-1 | 64585.07 | жила 1000 мм2, экран 240 мм2 | Силовой кабель КЛ с системой термомониторинга |  | {"1": [110], "12": [1000], "22": [240]} | 0 | 0 | 1 | 0
4478 | 272 | 9 | 2 | К4-09-2 | 76515.16 | жила 1000 мм2, экран 240 мм2 | Силовой кабель КЛ с системой термомониторинга |  | {"1": [220], "12": [1000], "22": [240]} | 0 | 0 | 1 | 0
4457 | 272 | 10 | 1 | К4-10-1 | 67816.02 | жила 1000 мм2, экран 350 мм2 | Силовой кабель КЛ с системой термомониторинга |  | {"1": [110], "12": [1000], "22": [350]} | 0 | 0 | 1 | 0
4479 | 272 | 10 | 2 | К4-10-2 | 80515.87 | жила 1000 мм2, экран 350 мм2 | Силовой кабель КЛ с системой термомониторинга |  | {"1": [220], "12": [1000], "22": [350]} | 0 | 0 | 1 | 0
4458 | 272 | 11 | 1 | К4-11-1 | 65981.57 | жила 1200 мм2, экран 95 мм2 | Силовой кабель КЛ с системой термомониторинга |  | {"1": [110], "12": [1200], "22": [95]} | 0 | 0 | 1 | 0
4480 | 272 | 11 | 2 | К4-11-2 | 77723.81 | жила 1200 мм2, экран 95 мм2 | Силовой кабель КЛ с системой термомониторинга |  | {"1": [220], "12": [1200], "22": [95]} | 0 | 0 | 1 | 0
4459 | 272 | 12 | 1 | К4-12-1 | 71466.18 | жила 1200 мм2, экран 240 мм2 | Силовой кабель КЛ с системой термомониторинга |  | {"1": [110], "12": [1200], "22": [240]} | 0 | 0 | 1 | 0
4481 | 272 | 12 | 2 | К4-12-2 | 83765.19 | жила 1200 мм2, экран 240 мм2 | Силовой кабель КЛ с системой термомониторинга |  | {"1": [220], "12": [1200], "22": [240]} | 0 | 0 | 1 | 0
4460 | 272 | 13 | 1 | К4-13-1 | 75168.35 | жила 1200 мм2, экран 350 мм2 | Силовой кабель КЛ с системой термомониторинга |  | {"1": [110], "12": [1200], "22": [350]} | 0 | 0 | 1 | 0
4482 | 272 | 13 | 2 | К4-13-2 | 88209.83 | жила 1200 мм2, экран 350 мм2 | Силовой кабель КЛ с системой термомониторинга |  | {"1": [220], "12": [1200], "22": [350]} | 0 | 0 | 1 | 0
4461 | 272 | 14 | 1 | К4-14-1 | 74015.77 | жила 1400 мм2, экран 95 мм2 | Силовой кабель КЛ с системой термомониторинга |  | {"1": [110], "12": [1400], "22": [95]} | 0 | 0 | 1 | 0
4483 | 272 | 14 | 2 | К4-14-2 | 86119.04 | жила 1400 мм2, экран 95 мм2 | Силовой кабель КЛ с системой термомониторинга |  | {"1": [220], "12": [1400], "22": [95]} | 0 | 0 | 1 | 0
4462 | 272 | 15 | 1 | К4-15-1 | 79479.81 | жила 1400 мм2, экран 240 мм2 | Силовой кабель КЛ с системой термомониторинга |  | {"1": [110], "12": [1400], "22": [240]} | 0 | 0 | 1 | 0
4484 | 272 | 15 | 2 | К4-15-2 | 91333.65 | жила 1400 мм2, экран 240 мм2 | Силовой кабель КЛ с системой термомониторинга |  | {"1": [220], "12": [1400], "22": [240]} | 0 | 0 | 1 | 0
4463 | 272 | 16 | 1 | К4-16-1 | 82887.53 | жила 1400 мм2, экран 350 мм2 | Силовой кабель КЛ с системой термомониторинга |  | {"1": [110], "12": [1400], "22": [350]} | 0 | 0 | 1 | 0
4485 | 272 | 16 | 2 | К4-16-2 | 96123.68 | жила 1400 мм2, экран 350 мм2 | Силовой кабель КЛ с системой термомониторинга |  | {"1": [220], "12": [1400], "22": [350]} | 0 | 0 | 1 | 0
4464 | 272 | 17 | 1 | К4-17-1 | 81506.19 | жила 1600 мм2, экран 95 мм2 | Силовой кабель КЛ с системой термомониторинга |  | {"1": [110], "12": [1600], "22": [95]} | 0 | 0 | 1 | 0
4486 | 272 | 17 | 2 | К4-17-2 | 94465.01 | жила 1600 мм2, экран 95 мм2 | Силовой кабель КЛ с системой термомониторинга |  | {"1": [220], "12": [1600], "22": [95]} | 0 | 0 | 1 | 0
4465 | 272 | 18 | 1 | К4-18-1 | 87152.22 | жила 1600 мм2, экран 240 мм2 | Силовой кабель КЛ с системой термомониторинга |  | {"1": [110], "12": [1600], "22": [240]} | 0 | 0 | 1 | 0
4487 | 272 | 18 | 2 | К4-18-2 | 99870.55 | жила 1600 мм2, экран 240 мм2 | Силовой кабель КЛ с системой термомониторинга |  | {"1": [220], "12": [1600], "22": [240]} | 0 | 0 | 1 | 0
4466 | 272 | 19 | 1 | К4-19-1 | 90370.62 | жила 1600 мм2, экран 350 мм2 | Силовой кабель КЛ с системой термомониторинга |  | {"1": [110], "12": [1600], "22": [350]} | 0 | 0 | 1 | 0
4488 | 272 | 19 | 2 | К4-19-2 | 104003.54 | жила 1600 мм2, экран 350 мм2 | Силовой кабель КЛ с системой термомониторинга |  | {"1": [220], "12": [1600], "22": [350]} | 0 | 0 | 1 | 0
4494 | 272 | 19 | 3 | К4-19-3 | 194031.83 | жила 1600 мм2, экран 350 мм2 | Силовой кабель КЛ с системой термомониторинга |  | {"1": [330], "12": [1600], "22": [350]} | 0 | 0 | 1 | 0
4498 | 272 | 19 | 4 | К4-19-4 | 274006.87 | жила 1600 мм2, экран 350 мм2 | Силовой кабель КЛ с системой термомониторинга |  | {"1": [500], "12": [1600], "22": [350]} | 0 | 0 | 1 | 0
4467 | 272 | 20 | 1 | К4-20-1 | 99100.94 | жила 2000 мм2, экран 95 мм2 | Силовой кабель КЛ с системой термомониторинга |  | {"1": [110], "12": [2000], "22": [95]} | 0 | 0 | 1 | 0
4489 | 272 | 20 | 2 | К4-20-2 | 111005.74 | жила 2000 мм2, экран 95 мм2 | Силовой кабель КЛ с системой термомониторинга |  | {"1": [220], "12": [2000], "22": [95]} | 0 | 0 | 1 | 0
4468 | 272 | 21 | 1 | К4-21-1 | 106294.52 | жила 2000 мм2, экран 350 мм2 | Силовой кабель КЛ с системой термомониторинга |  | {"1": [110], "12": [2000], "22": [350]} | 0 | 0 | 1 | 0
4490 | 272 | 21 | 2 | К4-21-2 | 121056.42 | жила 2000 мм2, экран 350 мм2 | Силовой кабель КЛ с системой термомониторинга |  | {"1": [220], "12": [2000], "22": [350]} | 0 | 0 | 1 | 0
4469 | 272 | 22 | 1 | К4-22-1 | 123681.32 | жила 2500 мм2, экран 240 мм2 | Силовой кабель КЛ с системой термомониторинга |  | {"1": [110], "12": [2500], "22": [240]} | 0 | 0 | 1 | 0
4491 | 272 | 22 | 2 | К4-22-2 | 135582.59 | жила 2500 мм2, экран 240 мм2 | Силовой кабель КЛ с системой термомониторинга |  | {"1": [220], "12": [2500], "22": [240]} | 0 | 0 | 1 | 0
4495 | 272 | 22 | 3 | К4-22-3 | 228335.01 | жила 2500 мм2, экран 240 мм2 | Силовой кабель КЛ с системой термомониторинга |  | {"1": [330], "12": [2500], "22": [240]} | 0 | 0 | 1 | 0
4499 | 272 | 22 | 4 | К4-22-4 | 319020.75 | жила 2500 мм2, экран 240 мм2 | Силовой кабель КЛ с системой термомониторинга |  | {"1": [500], "12": [2500], "22": [240]} | 0 | 0 | 1 | 0
4470 | 272 | 23 | 1 | К4-23-1 | 126445.56 | жила 2500 мм2, экран 350 мм2 | Силовой кабель КЛ с системой термомониторинга |  | {"1": [110], "12": [2500], "22": [350]} | 0 | 0 | 1 | 0
4492 | 272 | 23 | 2 | К4-23-2 | 140615.38 | жила 2500 мм2, экран 350 мм2 | Силовой кабель КЛ с системой термомониторинга |  | {"1": [220], "12": [2500], "22": [350]} | 0 | 0 | 1 | 0
4496 | 272 | 23 | 3 | К4-23-3 | 233646.14 | жила 2500 мм2, экран 350 мм2 | Силовой кабель КЛ с системой термомониторинга |  | {"1": [330], "12": [2500], "22": [350]} | 0 | 0 | 1 | 0
4500 | 272 | 23 | 4 | К4-23-4 | 324859.75 | жила 2500 мм2, экран 350 мм2 | Силовой кабель КЛ с системой термомониторинга |  | {"1": [500], "12": [2500], "22": [350]} | 0 | 0 | 1 | 0
4624 | 282 | 1 | 1 | К6-01-1 | 360.55 | 630 А | Токопровод с литой изоляцией |  | {"1": [10]} | 0 | 0 | 0 | 0
4629 | 282 | 1 | 2 | К6-01-2 | 360.55 | 630 А | Токопровод с литой изоляцией |  | {"1": [10]} | 0 | 0 | 0 | 0
4634 | 282 | 1 | 3 | К6-01-3 | 376.38 | 630 А | Токопровод с литой изоляцией |  | {"1": [20]} | 0 | 0 | 0 | 0
4639 | 282 | 1 | 4 | К6-01-4 | 418.57 | 630 А | Токопровод с литой изоляцией |  | {"1": [35]} | 0 | 0 | 0 | 0
4625 | 282 | 2 | 1 | К6-02-1 | 360.55 | 800 А | Токопровод с литой изоляцией |  | {"1": [10]} | 0 | 0 | 0 | 0
4630 | 282 | 2 | 2 | К6-02-2 | 360.55 | 800 А | Токопровод с литой изоляцией |  | {"1": [10]} | 0 | 0 | 0 | 0
4635 | 282 | 2 | 3 | К6-02-3 | 376.38 | 800 А | Токопровод с литой изоляцией |  | {"1": [20]} | 0 | 0 | 0 | 0
4640 | 282 | 2 | 4 | К6-02-4 | 418.57 | 800 А | Токопровод с литой изоляцией |  | {"1": [35]} | 0 | 0 | 0 | 0
4626 | 282 | 3 | 1 | К6-03-1 | 360.55 | 1000 А | Токопровод с литой изоляцией |  | {"1": [10]} | 0 | 0 | 0 | 0
4631 | 282 | 3 | 2 | К6-03-2 | 360.55 | 1000 А | Токопровод с литой изоляцией |  | {"1": [10]} | 0 | 0 | 0 | 0
4636 | 282 | 3 | 3 | К6-03-3 | 376.38 | 1000 А | Токопровод с литой изоляцией |  | {"1": [20]} | 0 | 0 | 0 | 0
4641 | 282 | 3 | 4 | К6-03-4 | 418.57 | 1000 А | Токопровод с литой изоляцией |  | {"1": [35]} | 0 | 0 | 0 | 0
4627 | 282 | 4 | 1 | К6-04-1 | 444.95 | 2000 А | Токопровод с литой изоляцией |  | {"1": [10]} | 0 | 0 | 0 | 0
4632 | 282 | 4 | 2 | К6-04-2 | 444.95 | 2000 А | Токопровод с литой изоляцией |  | {"1": [10]} | 0 | 0 | 0 | 0
4637 | 282 | 4 | 3 | К6-04-3 | 487.14 | 2000 А | Токопровод с литой изоляцией |  | {"1": [20]} | 0 | 0 | 0 | 0
4642 | 282 | 4 | 4 | К6-04-4 | 524.07 | 2000 А | Токопровод с литой изоляцией |  | {"1": [35]} | 0 | 0 | 0 | 0
4628 | 282 | 5 | 1 | К6-05-1 | 529.34 | 3150 А | Токопровод с литой изоляцией |  | {"1": [10]} | 0 | 0 | 0 | 0
4633 | 282 | 5 | 2 | К6-05-2 | 560.99 | 3150 А | Токопровод с литой изоляцией |  | {"1": [10]} | 0 | 0 | 0 | 0
4638 | 282 | 5 | 3 | К6-05-3 | 624.28 | 3150 А | Токопровод с литой изоляцией |  | {"1": [20]} | 0 | 0 | 0 | 0
4643 | 282 | 5 | 4 | К6-05-4 | 682.3 | 3150 А | Токопровод с литой изоляцией |  | {"1": [35]} | 0 | 0 | 0 | 0
4866 | 296 | 1 | 1 | Л10-01-1 | 179.47 |  | Гирлянда изоляторов ВЛ |  | {"1": [35], "20": ["км ВЛ"]} | 0 | 0 | 1 | 0
4872 | 296 | 1 | 2 | Л10-01-2 | 23.13 |  | Гирлянда изоляторов ВЛ |  | {"1": [35], "20": ["гирлянда изоляторов"]} | 1 | 0 | 1 | 0
4878 | 296 | 1 | 3 | Л10-01-3 | 4.63 |  | Гирлянда изоляторов ВЛ |  | {"1": [35], "20": ["линейный изолятор"]} | 1 | 0 | 1 | 0
4867 | 296 | 2 | 1 | Л10-02-1 | 427.87 |  | Гирлянда изоляторов ВЛ |  | {"1": [110], "20": ["км ВЛ"]} | 0 | 0 | 1 | 0
4873 | 296 | 2 | 2 | Л10-02-2 | 55.62 |  | Гирлянда изоляторов ВЛ |  | {"1": [110], "20": ["гирлянда изоляторов"]} | 1 | 0 | 1 | 0
4879 | 296 | 2 | 3 | Л10-02-3 | 4.64 |  | Гирлянда изоляторов ВЛ |  | {"1": [110], "20": ["линейный изолятор"]} | 1 | 0 | 1 | 0
4868 | 296 | 3 | 1 | Л10-03-1 | 675.52 |  | Гирлянда изоляторов ВЛ |  | {"1": [220], "20": ["км ВЛ"]} | 0 | 0 | 1 | 0
4874 | 296 | 3 | 2 | Л10-03-2 | 81.06 |  | Гирлянда изоляторов ВЛ |  | {"1": [220], "20": ["гирлянда изоляторов"]} | 1 | 0 | 1 | 0
4880 | 296 | 3 | 3 | Л10-03-3 | 4.5 |  | Гирлянда изоляторов ВЛ |  | {"1": [220], "20": ["линейный изолятор"]} | 1 | 0 | 1 | 0
4869 | 296 | 4 | 1 | Л10-04-1 | 1521.16 |  | Гирлянда изоляторов ВЛ |  | {"1": [330], "20": ["км ВЛ"]} | 0 | 0 | 1 | 0
4875 | 296 | 4 | 2 | Л10-04-2 | 128.38 |  | Гирлянда изоляторов ВЛ |  | {"1": [330], "20": ["гирлянда изоляторов"]} | 1 | 0 | 1 | 0
4881 | 296 | 4 | 3 | Л10-04-3 | 4.07 |  | Гирлянда изоляторов ВЛ |  | {"1": [330], "20": ["линейный изолятор"]} | 1 | 0 | 1 | 0
4870 | 296 | 5 | 1 | Л10-05-1 | 4135.68 |  | Гирлянда изоляторов ВЛ |  | {"1": [500], "20": ["км ВЛ"]} | 0 | 0 | 1 | 0
4876 | 296 | 5 | 2 | Л10-05-2 | 268.28 |  | Гирлянда изоляторов ВЛ |  | {"1": [500], "20": ["гирлянда изоляторов"]} | 1 | 0 | 1 | 0
4882 | 296 | 5 | 3 | Л10-05-3 | 5.38 |  | Гирлянда изоляторов ВЛ |  | {"1": [500], "20": ["линейный изолятор"]} | 1 | 0 | 1 | 0
4871 | 296 | 6 | 1 | Л10-06-1 | 8830.2 |  | Гирлянда изоляторов ВЛ |  | {"1": [750], "20": ["км ВЛ"]} | 0 | 0 | 1 | 0
4877 | 296 | 6 | 2 | Л10-06-2 | 418.22 |  | Гирлянда изоляторов ВЛ |  | {"1": [750], "20": ["гирлянда изоляторов"]} | 1 | 0 | 1 | 0
4883 | 296 | 6 | 3 | Л10-06-3 | 4.84 |  | Гирлянда изоляторов ВЛ |  | {"1": [750], "20": ["линейный изолятор"]} | 1 | 0 | 1 | 0
4644 | 283 | 1 | 1 | Л1-01-1 | 963.68 | одноцепная, все типы опор за исключением многогранных | Строительно-монтажные работы ВЛ без опор и провода | опоры не: из гнутого профиля, узкобазные, композитные, атмосферостойкие | {"1": [0.4], "25": ["одноцепная, все типы опор за исключением многогранных"]} | 0 | 0 | 1 | 0
4667 | 284 | 1 | 1 | Л1-01-1 | 963.68 | одноцепная, все типы опор за исключением многогранных | Строительно-монтажные работы ВЛ без опор и провода, 2 одноцепных ВЛ в одном коридоре | опоры не: из гнутого профиля, узкобазные, композитные, атмосферостойкие | {"1": [0.4]} | 0 | 0 | 0 | 0
4652 | 283 | 1 | 2 | Л1-01-2 | 1526.73 | двухцепная, все типы опор за исключением многогранных | Строительно-монтажные работы ВЛ без опор и провода | опоры не: из гнутого профиля, узкобазные, композитные, атмосферостойкие | {"1": [0.4], "25": ["двухцепная, все типы опор за исключением многогранных"]} | 0 | 0 | 1 | 0
4675 | 284 | 1 | 2 | Л1-01-2 | 1526.73 |  | Строительно-монтажные работы ВЛ без опор и провода |  | {"1": [110]} | 1 | 1 | 1 | 1
4645 | 283 | 2 | 1 | Л1-02-1 | 1929.53 | одноцепная, все типы опор за исключением многогранных | Строительно-монтажные работы ВЛ без опор и провода | опоры не: из гнутого профиля, узкобазные, композитные, атмосферостойкие | {"1": [6, 20], "25": ["одноцепная, все типы опор за исключением многогранных"]} | 0 | 0 | 1 | 0
4668 | 284 | 2 | 1 | Л1-02-1 | 1929.53 | одноцепная, все типы опор за исключением многогранных | Строительно-монтажные работы ВЛ без опор и провода, 2 одноцепных ВЛ в одном коридоре | опоры не: из гнутого профиля, узкобазные, композитные, атмосферостойкие | {"1": [10, 20]} | 0 | 0 | 0 | 0
4653 | 283 | 2 | 2 | Л1-02-2 | 3054.93 | двухцепная, все типы опор за исключением многогранных | Строительно-монтажные работы ВЛ без опор и провода | опоры не: из гнутого профиля, узкобазные, композитные, атмосферостойкие | {"1": [6, 20], "25": ["двухцепная, все типы опор за исключением многогранных"]} | 0 | 0 | 1 | 0
4676 | 284 | 2 | 2 | Л1-02-2 | 3054.93 |  | Строительно-монтажные работы ВЛ без опор и провода |  | {"1": [110]} | 1 | 1 | 1 | 1
4646 | 283 | 3 | 1 | Л1-03-1 | 4623.6 | одноцепная, все типы опор за исключением многогранных | Строительно-монтажные работы ВЛ без опор и провода | опоры не: из гнутого профиля, узкобазные, композитные, атмосферостойкие | {"1": [35], "25": ["одноцепная, все типы опор за исключением многогранных"]} | 0 | 0 | 1 | 0
4669 | 284 | 3 | 1 | Л1-03-1 | 4623.6 | одноцепная, все типы опор за исключением многогранных | Строительно-монтажные работы ВЛ без опор и провода, 2 одноцепных ВЛ в одном коридоре | опоры не: из гнутого профиля, узкобазные, композитные, атмосферостойкие | {"1": [35]} | 0 | 0 | 0 | 0
4654 | 283 | 3 | 2 | Л1-03-2 | 6822.56 | двухцепная, все типы опор за исключением многогранных | Строительно-монтажные работы ВЛ без опор и провода | опоры не: из гнутого профиля, узкобазные, композитные, атмосферостойкие | {"1": [35], "25": ["двухцепная, все типы опор за исключением многогранных"]} | 0 | 0 | 1 | 0
4677 | 284 | 3 | 2 | Л1-03-2 | 6822.56 |  | Строительно-монтажные работы ВЛ без опор и провода |  | {"1": [110]} | 1 | 1 | 1 | 1
4647 | 283 | 4 | 1 | Л1-04-1 | 4893.1 | одноцепная, все типы опор за исключением многогранных | Строительно-монтажные работы ВЛ без опор и провода | опоры не: из гнутого профиля, узкобазные, композитные, атмосферостойкие | {"1": [110], "25": ["одноцепная, все типы опор за исключением многогранных"]} | 0 | 0 | 1 | 0
4670 | 284 | 4 | 1 | Л1-04-1 | 4893.1 | одноцепная, все типы опор за исключением многогранных | Строительно-монтажные работы ВЛ без опор и провода, 2 одноцепных ВЛ в одном коридоре | опоры не: из гнутого профиля, узкобазные, композитные, атмосферостойкие | {"1": [110]} | 0 | 0 | 0 | 0
4655 | 283 | 4 | 2 | Л1-04-2 | 7159.92 | двухцепная, все типы опор за исключением многогранных | Строительно-монтажные работы ВЛ без опор и провода | опоры не: из гнутого профиля, узкобазные, композитные, атмосферостойкие | {"1": [110], "25": ["двухцепная, все типы опор за исключением многогранных"]} | 0 | 0 | 1 | 0
4678 | 284 | 4 | 2 | Л1-04-2 | 7159.92 |  | Строительно-монтажные работы ВЛ без опор и провода |  | {"1": [110]} | 1 | 1 | 1 | 1
4659 | 283 | 4 | 3 | Л1-04-3 | 9624.32 | одноцепная, многогранные опоры | Строительно-монтажные работы ВЛ без опор и провода | опоры не: из гнутого профиля, узкобазные, композитные, атмосферостойкие | {"1": [110], "25": ["одноцепная, многогранные опоры"]} | 0 | 0 | 1 | 0
4682 | 284 | 4 | 3 | Л1-04-3 | 9624.32 | одноцепная, многогранные опоры | Строительно-монтажные работы ВЛ без опор и провода, 2 одноцепных ВЛ в одном коридоре | опоры не: из гнутого профиля, узкобазные, композитные, атмосферостойкие | {"1": [110]} | 0 | 0 | 0 | 0
4663 | 283 | 4 | 4 | Л1-04-4 | 15016.04 | двухцепная, многогранные опоры | Строительно-монтажные работы ВЛ без опор и провода | опоры не: из гнутого профиля, узкобазные, композитные, атмосферостойкие | {"1": [110], "25": ["двухцепная, многогранные опоры"]} | 0 | 0 | 1 | 0
4686 | 284 | 4 | 4 | Л1-04-4 | 15016.04 |  | Строительно-монтажные работы ВЛ без опор и провода |  | {"1": [110]} | 1 | 1 | 1 | 1
4648 | 283 | 5 | 1 | Л1-05-1 | 8812.5 | одноцепная, все типы опор за исключением многогранных | Строительно-монтажные работы ВЛ без опор и провода | опоры не: из гнутого профиля, узкобазные, композитные, атмосферостойкие | {"1": [220], "25": ["одноцепная, все типы опор за исключением многогранных"]} | 0 | 0 | 1 | 0
4671 | 284 | 5 | 1 | Л1-05-1 | 8812.5 | одноцепная, все типы опор за исключением многогранных | Строительно-монтажные работы ВЛ без опор и провода, 2 одноцепных ВЛ в одном коридоре | опоры не: из гнутого профиля, узкобазные, композитные, атмосферостойкие | {"1": [220]} | 0 | 0 | 0 | 0
4656 | 283 | 5 | 2 | Л1-05-2 | 14813.66 | двухцепная, все типы опор за исключением многогранных | Строительно-монтажные работы ВЛ без опор и провода | опоры не: из гнутого профиля, узкобазные, композитные, атмосферостойкие | {"1": [220], "25": ["двухцепная, все типы опор за исключением многогранных"]} | 0 | 0 | 1 | 0
4679 | 284 | 5 | 2 | Л1-05-2 | 14813.66 |  | Строительно-монтажные работы ВЛ без опор и провода |  | {"1": [110]} | 1 | 1 | 1 | 1
4660 | 283 | 5 | 3 | Л1-05-3 | 16110.05 | одноцепная, многогранные опоры | Строительно-монтажные работы ВЛ без опор и провода | опоры не: из гнутого профиля, узкобазные, композитные, атмосферостойкие | {"1": [220], "25": ["одноцепная, многогранные опоры"]} | 0 | 0 | 1 | 0
4683 | 284 | 5 | 3 | Л1-05-3 | 16110.05 | одноцепная, многогранные опоры | Строительно-монтажные работы ВЛ без опор и провода, 2 одноцепных ВЛ в одном коридоре | опоры не: из гнутого профиля, узкобазные, композитные, атмосферостойкие | {"1": [220]} | 0 | 0 | 0 | 0
4664 | 283 | 5 | 4 | Л1-05-4 | 23110.64 | двухцепная, многогранные опоры | Строительно-монтажные работы ВЛ без опор и провода | опоры не: из гнутого профиля, узкобазные, композитные, атмосферостойкие | {"1": [220], "25": ["двухцепная, многогранные опоры"]} | 0 | 0 | 1 | 0
4687 | 284 | 5 | 4 | Л1-05-4 | 23110.64 |  | Строительно-монтажные работы ВЛ без опор и провода |  | {"1": [110]} | 1 | 1 | 1 | 1
4649 | 283 | 6 | 1 | Л1-06-1 | 10448.44 | одноцепная, все типы опор за исключением многогранных | Строительно-монтажные работы ВЛ без опор и провода | опоры не: из гнутого профиля, узкобазные, композитные, атмосферостойкие | {"1": [330], "25": ["одноцепная, все типы опор за исключением многогранных"]} | 0 | 0 | 1 | 0
4672 | 284 | 6 | 1 | Л1-06-1 | 10448.44 | одноцепная, все типы опор за исключением многогранных | Строительно-монтажные работы ВЛ без опор и провода, 2 одноцепных ВЛ в одном коридоре | опоры не: из гнутого профиля, узкобазные, композитные, атмосферостойкие | {"1": [330]} | 0 | 0 | 0 | 0
4657 | 283 | 6 | 2 | Л1-06-2 | 19346.05 | двухцепная, все типы опор за исключением многогранных | Строительно-монтажные работы ВЛ без опор и провода | опоры не: из гнутого профиля, узкобазные, композитные, атмосферостойкие | {"1": [330], "25": ["двухцепная, все типы опор за исключением многогранных"]} | 0 | 0 | 1 | 0
4680 | 284 | 6 | 2 | Л1-06-2 | 19346.05 |  | Строительно-монтажные работы ВЛ без опор и провода |  | {"1": [110]} | 1 | 1 | 1 | 1
4661 | 283 | 6 | 3 | Л1-06-3 | 20768.66 | одноцепная, многогранные опоры | Строительно-монтажные работы ВЛ без опор и провода | опоры не: из гнутого профиля, узкобазные, композитные, атмосферостойкие | {"1": [330], "25": ["одноцепная, многогранные опоры"]} | 0 | 0 | 1 | 0
4684 | 284 | 6 | 3 | Л1-06-3 | 20768.66 | одноцепная, многогранные опоры | Строительно-монтажные работы ВЛ без опор и провода, 2 одноцепных ВЛ в одном коридоре | опоры не: из гнутого профиля, узкобазные, композитные, атмосферостойкие | {"1": [330]} | 0 | 0 | 0 | 0
4665 | 283 | 6 | 4 | Л1-06-4 | 27406.59 | двухцепная, многогранные опоры | Строительно-монтажные работы ВЛ без опор и провода | опоры не: из гнутого профиля, узкобазные, композитные, атмосферостойкие | {"1": [330], "25": ["двухцепная, многогранные опоры"]} | 0 | 0 | 1 | 0
4688 | 284 | 6 | 4 | Л1-06-4 | 27406.59 |  | Строительно-монтажные работы ВЛ без опор и провода |  | {"1": [110]} | 1 | 1 | 1 | 1
4650 | 283 | 7 | 1 | Л1-07-1 | 20210.36 | одноцепная, все типы опор за исключением многогранных | Строительно-монтажные работы ВЛ без опор и провода | опоры не: из гнутого профиля, узкобазные, композитные, атмосферостойкие | {"1": [500], "25": ["одноцепная, все типы опор за исключением многогранных"]} | 0 | 0 | 1 | 0
4673 | 284 | 7 | 1 | Л1-07-1 | 20210.36 | одноцепная, все типы опор за исключением многогранных | Строительно-монтажные работы ВЛ без опор и провода, 2 одноцепных ВЛ в одном коридоре | опоры не: из гнутого профиля, узкобазные, композитные, атмосферостойкие | {"1": [500]} | 0 | 0 | 0 | 0
4658 | 283 | 7 | 2 | Л1-07-2 | 32007.3 | двухцепная, все типы опор за исключением многогранных | Строительно-монтажные работы ВЛ без опор и провода | опоры не: из гнутого профиля, узкобазные, композитные, атмосферостойкие | {"1": [500], "25": ["двухцепная, все типы опор за исключением многогранных"]} | 0 | 0 | 1 | 0
4681 | 284 | 7 | 2 | Л1-07-2 | 32007.3 |  | Строительно-монтажные работы ВЛ без опор и провода |  | {"1": [110]} | 1 | 1 | 1 | 1
4662 | 283 | 7 | 3 | Л1-07-3 | 26335.97 | одноцепная, многогранные опоры | Строительно-монтажные работы ВЛ без опор и провода | опоры не: из гнутого профиля, узкобазные, композитные, атмосферостойкие | {"1": [500], "25": ["одноцепная, многогранные опоры"]} | 0 | 0 | 1 | 0
4685 | 284 | 7 | 3 | Л1-07-3 | 26335.97 | одноцепная, многогранные опоры | Строительно-монтажные работы ВЛ без опор и провода, 2 одноцепных ВЛ в одном коридоре | опоры не: из гнутого профиля, узкобазные, композитные, атмосферостойкие | {"1": [500]} | 0 | 0 | 0 | 0
4666 | 283 | 7 | 4 | Л1-07-4 | 38216.29 | двухцепная, многогранные опоры | Строительно-монтажные работы ВЛ без опор и провода | опоры не: из гнутого профиля, узкобазные, композитные, атмосферостойкие | {"1": [500], "25": ["двухцепная, многогранные опоры"]} | 0 | 0 | 1 | 0
4689 | 284 | 7 | 4 | Л1-07-4 | 38216.29 |  | Строительно-монтажные работы ВЛ без опор и провода |  | {"1": [110]} | 1 | 1 | 1 | 1
4651 | 283 | 8 | 1 | Л1-08-1 | 43822.76 | одноцепная, все типы опор за исключением многогранных | Строительно-монтажные работы ВЛ без опор и провода | опоры не: из гнутого профиля, узкобазные, композитные, атмосферостойкие | {"1": [750], "25": ["одноцепная, все типы опор за исключением многогранных"]} | 0 | 0 | 1 | 0
4674 | 284 | 8 | 1 | Л1-08-1 | 43822.76 | одноцепная, все типы опор за исключением многогранных | Строительно-монтажные работы ВЛ без опор и провода, 2 одноцепных ВЛ в одном коридоре | опоры не: из гнутого профиля, узкобазные, композитные, атмосферостойкие | {"1": [750]} | 0 | 0 | 0 | 0
4884 | 297 | 1 |  | Л11-01 | 4.95 | Арматура и устройство крепления провода СИП | Арматура, крепления, защита от перенапряжений ВЛ |  | {"1": [0.22, 35], "14": ["Арматура и устройство крепления провода СИП"]} | 1 | 0 | 1 | 0
4885 | 297 | 2 |  | Л11-02 | 5.72 | Устройство защиты от перенапряжений ВЛ 0,4 кВ | Арматура, крепления, защита от перенапряжений ВЛ |  | {"1": [0.4], "14": ["Устройство защиты от перенапряжений ВЛ 0,4 кВ"]} | 1 | 0 | 1 | 0
4886 | 297 | 3 |  | Л11-03 | 12.24 | Устройство защиты от перенапряжений ВЛ 6 - 35 кВ | Арматура, крепления, защита от перенапряжений ВЛ |  | {"1": [6, 35], "14": ["Устройство защиты от перенапряжений ВЛ 6-35 кВ"]} | 1 | 0 | 1 | 0
4690 | 285 | 1 | 1 | Л2-01-1 | 21.48 | одноцепная, все типы опор за исключением многогранных | Строительно-монтажные работы ВЛ без опор и провода | опоры не: из гнутого профиля, узкобазные, композитные, атмосферостойкие | {"1": [0.4], "25": ["одноцепная, все типы опор за исключением многогранных"]} | 0 | 0 | 1 | 0
4713 | 286 | 1 | 1 | Л2-01-1 | 21.48 | одноцепная, все типы опор за исключением многогранных | Строительно-монтажные работы ВЛ без опор и провода, 2 одноцепных ВЛ в одном коридоре | опоры не: из гнутого профиля, узкобазные, композитные, атмосферостойкие | {"1": [0.4]} | 0 | 0 | 0 | 0
4698 | 285 | 1 | 2 | Л2-01-2 | 29.86 | двухцепная, все типы опор за исключением многогранных | Строительно-монтажные работы ВЛ без опор и провода | опоры не: из гнутого профиля, узкобазные, композитные, атмосферостойкие | {"1": [0.4], "25": ["двухцепная, все типы опор за исключением многогранных"]} | 0 | 0 | 1 | 0
4721 | 286 | 1 | 2 | Л2-01-2 | 29.86 |  | Строительно-монтажные работы ВЛ без опор и провода |  | {"1": [110]} | 1 | 1 | 1 | 1
4691 | 285 | 2 | 1 | Л2-02-1 | 37.99 | одноцепная, все типы опор за исключением многогранных | Строительно-монтажные работы ВЛ без опор и провода | опоры не: из гнутого профиля, узкобазные, композитные, атмосферостойкие | {"1": [6, 20], "25": ["одноцепная, все типы опор за исключением многогранных"]} | 0 | 0 | 1 | 0
4714 | 286 | 2 | 1 | Л2-02-1 | 37.99 | одноцепная, все типы опор за исключением многогранных | Строительно-монтажные работы ВЛ без опор и провода, 2 одноцепных ВЛ в одном коридоре | опоры не: из гнутого профиля, узкобазные, композитные, атмосферостойкие | {"1": [10, 20]} | 0 | 0 | 0 | 0
4699 | 285 | 2 | 2 | Л2-02-2 | 63.85 | двухцепная, все типы опор за исключением многогранных | Строительно-монтажные работы ВЛ без опор и провода | опоры не: из гнутого профиля, узкобазные, композитные, атмосферостойкие | {"1": [6, 20], "25": ["двухцепная, все типы опор за исключением многогранных"]} | 0 | 0 | 1 | 0
4722 | 286 | 2 | 2 | Л2-02-2 | 63.85 |  | Строительно-монтажные работы ВЛ без опор и провода |  | {"1": [110]} | 1 | 1 | 1 | 1
4692 | 285 | 3 | 1 | Л2-03-1 | 103.43 | одноцепная, все типы опор за исключением многогранных | Строительно-монтажные работы ВЛ без опор и провода | опоры не: из гнутого профиля, узкобазные, композитные, атмосферостойкие | {"1": [35], "25": ["одноцепная, все типы опор за исключением многогранных"]} | 0 | 0 | 1 | 0
4715 | 286 | 3 | 1 | Л2-03-1 | 103.43 | одноцепная, все типы опор за исключением многогранных | Строительно-монтажные работы ВЛ без опор и провода, 2 одноцепных ВЛ в одном коридоре | опоры не: из гнутого профиля, узкобазные, композитные, атмосферостойкие | {"1": [35]} | 0 | 0 | 0 | 0
4700 | 285 | 3 | 2 | Л2-03-2 | 172.5 | двухцепная, все типы опор за исключением многогранных | Строительно-монтажные работы ВЛ без опор и провода | опоры не: из гнутого профиля, узкобазные, композитные, атмосферостойкие | {"1": [35], "25": ["двухцепная, все типы опор за исключением многогранных"]} | 0 | 0 | 1 | 0
4723 | 286 | 3 | 2 | Л2-03-2 | 172.5 |  | Строительно-монтажные работы ВЛ без опор и провода |  | {"1": [110]} | 1 | 1 | 1 | 1
4693 | 285 | 4 | 1 | Л2-04-1 | 211.13 | одноцепная, все типы опор за исключением многогранных | Строительно-монтажные работы ВЛ без опор и провода | опоры не: из гнутого профиля, узкобазные, композитные, атмосферостойкие | {"1": [110], "25": ["одноцепная, все типы опор за исключением многогранных"]} | 0 | 0 | 1 | 0
4716 | 286 | 4 | 1 | Л2-04-1 | 211.13 | одноцепная, все типы опор за исключением многогранных | Строительно-монтажные работы ВЛ без опор и провода, 2 одноцепных ВЛ в одном коридоре | опоры не: из гнутого профиля, узкобазные, композитные, атмосферостойкие | {"1": [110]} | 0 | 0 | 0 | 0
4701 | 285 | 4 | 2 | Л2-04-2 | 258.72 | двухцепная, все типы опор за исключением многогранных | Строительно-монтажные работы ВЛ без опор и провода | опоры не: из гнутого профиля, узкобазные, композитные, атмосферостойкие | {"1": [110], "25": ["двухцепная, все типы опор за исключением многогранных"]} | 0 | 0 | 1 | 0
4724 | 286 | 4 | 2 | Л2-04-2 | 258.72 |  | Строительно-монтажные работы ВЛ без опор и провода |  | {"1": [110]} | 1 | 1 | 1 | 1
4705 | 285 | 4 | 3 | Л2-04-3 | 305.98 | одноцепная, многогранные опоры | Строительно-монтажные работы ВЛ без опор и провода | опоры не: из гнутого профиля, узкобазные, композитные, атмосферостойкие | {"1": [110], "25": ["одноцепная, многогранные опоры"]} | 0 | 0 | 1 | 0
4728 | 286 | 4 | 3 | Л2-04-3 | 305.98 | одноцепная, многогранные опоры | Строительно-монтажные работы ВЛ без опор и провода, 2 одноцепных ВЛ в одном коридоре | опоры не: из гнутого профиля, узкобазные, композитные, атмосферостойкие | {"1": [110]} | 0 | 0 | 0 | 0
4709 | 285 | 4 | 4 | Л2-04-4 | 368.35 | двухцепная, многогранные опоры | Строительно-монтажные работы ВЛ без опор и провода | опоры не: из гнутого профиля, узкобазные, композитные, атмосферостойкие | {"1": [110], "25": ["двухцепная, многогранные опоры"]} | 0 | 0 | 1 | 0
4732 | 286 | 4 | 4 | Л2-04-4 | 368.35 |  | Строительно-монтажные работы ВЛ без опор и провода |  | {"1": [110]} | 1 | 1 | 1 | 1
4694 | 285 | 5 | 1 | Л2-05-1 | 329.68 | одноцепная, все типы опор за исключением многогранных | Строительно-монтажные работы ВЛ без опор и провода | опоры не: из гнутого профиля, узкобазные, композитные, атмосферостойкие | {"1": [220], "25": ["одноцепная, все типы опор за исключением многогранных"]} | 0 | 0 | 1 | 0
4717 | 286 | 5 | 1 | Л2-05-1 | 329.68 | одноцепная, все типы опор за исключением многогранных | Строительно-монтажные работы ВЛ без опор и провода, 2 одноцепных ВЛ в одном коридоре | опоры не: из гнутого профиля, узкобазные, композитные, атмосферостойкие | {"1": [220]} | 0 | 0 | 0 | 0
4702 | 285 | 5 | 2 | Л2-05-2 | 382.77 | двухцепная, все типы опор за исключением многогранных | Строительно-монтажные работы ВЛ без опор и провода | опоры не: из гнутого профиля, узкобазные, композитные, атмосферостойкие | {"1": [220], "25": ["двухцепная, все типы опор за исключением многогранных"]} | 0 | 0 | 1 | 0
4725 | 286 | 5 | 2 | Л2-05-2 | 382.77 |  | Строительно-монтажные работы ВЛ без опор и провода |  | {"1": [110]} | 1 | 1 | 1 | 1
4706 | 285 | 5 | 3 | Л2-05-3 | 408.21 | одноцепная, многогранные опоры | Строительно-монтажные работы ВЛ без опор и провода | опоры не: из гнутого профиля, узкобазные, композитные, атмосферостойкие | {"1": [220], "25": ["одноцепная, многогранные опоры"]} | 0 | 0 | 1 | 0
4729 | 286 | 5 | 3 | Л2-05-3 | 408.21 | одноцепная, многогранные опоры | Строительно-монтажные работы ВЛ без опор и провода, 2 одноцепных ВЛ в одном коридоре | опоры не: из гнутого профиля, узкобазные, композитные, атмосферостойкие | {"1": [220]} | 0 | 0 | 0 | 0
4710 | 285 | 5 | 4 | Л2-05-4 | 477.14 | двухцепная, многогранные опоры | Строительно-монтажные работы ВЛ без опор и провода | опоры не: из гнутого профиля, узкобазные, композитные, атмосферостойкие | {"1": [220], "25": ["двухцепная, многогранные опоры"]} | 0 | 0 | 1 | 0
4733 | 286 | 5 | 4 | Л2-05-4 | 477.14 |  | Строительно-монтажные работы ВЛ без опор и провода |  | {"1": [110]} | 1 | 1 | 1 | 1
4695 | 285 | 6 | 1 | Л2-06-1 | 333.16 | одноцепная, все типы опор за исключением многогранных | Строительно-монтажные работы ВЛ без опор и провода | опоры не: из гнутого профиля, узкобазные, композитные, атмосферостойкие | {"1": [330], "25": ["одноцепная, все типы опор за исключением многогранных"]} | 0 | 0 | 1 | 0
4718 | 286 | 6 | 1 | Л2-06-1 | 333.16 | одноцепная, все типы опор за исключением многогранных | Строительно-монтажные работы ВЛ без опор и провода, 2 одноцепных ВЛ в одном коридоре | опоры не: из гнутого профиля, узкобазные, композитные, атмосферостойкие | {"1": [330]} | 0 | 0 | 0 | 0
4703 | 285 | 6 | 2 | Л2-06-2 | 481.72 | двухцепная, все типы опор за исключением многогранных | Строительно-монтажные работы ВЛ без опор и провода | опоры не: из гнутого профиля, узкобазные, композитные, атмосферостойкие | {"1": [330], "25": ["двухцепная, все типы опор за исключением многогранных"]} | 0 | 0 | 1 | 0
4726 | 286 | 6 | 2 | Л2-06-2 | 481.72 |  | Строительно-монтажные работы ВЛ без опор и провода |  | {"1": [110]} | 1 | 1 | 1 | 1
4707 | 285 | 6 | 3 | Л2-06-3 | 425.83 | одноцепная, многогранные опоры | Строительно-монтажные работы ВЛ без опор и провода | опоры не: из гнутого профиля, узкобазные, композитные, атмосферостойкие | {"1": [330], "25": ["одноцепная, многогранные опоры"]} | 0 | 0 | 1 | 0
4730 | 286 | 6 | 3 | Л2-06-3 | 425.83 | одноцепная, многогранные опоры | Строительно-монтажные работы ВЛ без опор и провода, 2 одноцепных ВЛ в одном коридоре | опоры не: из гнутого профиля, узкобазные, композитные, атмосферостойкие | {"1": [330]} | 0 | 0 | 0 | 0
4711 | 285 | 6 | 4 | Л2-06-4 | 498.3 | двухцепная, многогранные опоры | Строительно-монтажные работы ВЛ без опор и провода | опоры не: из гнутого профиля, узкобазные, композитные, атмосферостойкие | {"1": [330], "25": ["двухцепная, многогранные опоры"]} | 0 | 0 | 1 | 0
4734 | 286 | 6 | 4 | Л2-06-4 | 498.3 |  | Строительно-монтажные работы ВЛ без опор и провода |  | {"1": [110]} | 1 | 1 | 1 | 1
4696 | 285 | 7 | 1 | Л2-07-1 | 360.89 | одноцепная, все типы опор за исключением многогранных | Строительно-монтажные работы ВЛ без опор и провода | опоры не: из гнутого профиля, узкобазные, композитные, атмосферостойкие | {"1": [500], "25": ["одноцепная, все типы опор за исключением многогранных"]} | 0 | 0 | 1 | 0
4719 | 286 | 7 | 1 | Л2-07-1 | 360.89 | одноцепная, все типы опор за исключением многогранных | Строительно-монтажные работы ВЛ без опор и провода, 2 одноцепных ВЛ в одном коридоре | опоры не: из гнутого профиля, узкобазные, композитные, атмосферостойкие | {"1": [500]} | 0 | 0 | 0 | 0
4704 | 285 | 7 | 2 | Л2-07-2 | 525.86 | двухцепная, все типы опор за исключением многогранных | Строительно-монтажные работы ВЛ без опор и провода | опоры не: из гнутого профиля, узкобазные, композитные, атмосферостойкие | {"1": [500], "25": ["двухцепная, все типы опор за исключением многогранных"]} | 0 | 0 | 1 | 0
4727 | 286 | 7 | 2 | Л2-07-2 | 525.86 |  | Строительно-монтажные работы ВЛ без опор и провода |  | {"1": [110]} | 1 | 1 | 1 | 1
4708 | 285 | 7 | 3 | Л2-07-3 | 431.82 | одноцепная, многогранные опоры | Строительно-монтажные работы ВЛ без опор и провода | опоры не: из гнутого профиля, узкобазные, композитные, атмосферостойкие | {"1": [500], "25": ["одноцепная, многогранные опоры"]} | 0 | 0 | 1 | 0
4731 | 286 | 7 | 3 | Л2-07-3 | 431.82 | одноцепная, многогранные опоры | Строительно-монтажные работы ВЛ без опор и провода, 2 одноцепных ВЛ в одном коридоре | опоры не: из гнутого профиля, узкобазные, композитные, атмосферостойкие | {"1": [500]} | 0 | 0 | 0 | 0
4712 | 285 | 7 | 4 | Л2-07-4 | 516.8 | двухцепная, многогранные опоры | Строительно-монтажные работы ВЛ без опор и провода | опоры не: из гнутого профиля, узкобазные, композитные, атмосферостойкие | {"1": [500], "25": ["двухцепная, многогранные опоры"]} | 0 | 0 | 1 | 0
4735 | 286 | 7 | 4 | Л2-07-4 | 516.8 |  | Строительно-монтажные работы ВЛ без опор и провода |  | {"1": [110]} | 1 | 1 | 1 | 1
4697 | 285 | 8 | 1 | Л2-08-1 | 774.58 | одноцепная, все типы опор за исключением многогранных | Строительно-монтажные работы ВЛ без опор и провода | опоры не: из гнутого профиля, узкобазные, композитные, атмосферостойкие | {"1": [750], "25": ["одноцепная, все типы опор за исключением многогранных"]} | 0 | 0 | 1 | 0
4720 | 286 | 8 | 1 | Л2-08-1 | 774.58 | одноцепная, все типы опор за исключением многогранных | Строительно-монтажные работы ВЛ без опор и провода, 2 одноцепных ВЛ в одном коридоре | опоры не: из гнутого профиля, узкобазные, композитные, атмосферостойкие | {"1": [750]} | 0 | 0 | 0 | 0
4736 | 287 | 1 | 1 | Л3-01-1 | 949.02 | одноцепная, все типы опор за исключением многогранных | Опоры ВЛ | опоры не: из гнутого профиля, узкобазные, композитные, атмосферостойкие | {"1": [0.4], "25": ["одноцепная, все типы опор за исключением многогранных"]} | 0 | 0 | 1 | 0
4744 | 287 | 1 | 2 | Л3-01-2 | 1214.64 | двухцепная, все типы опор за исключением многогранных | Опоры ВЛ | опоры не: из гнутого профиля, узкобазные, композитные, атмосферостойкие | {"1": [0.4], "25": ["двухцепная, все типы опор за исключением многогранных"]} | 0 | 0 | 1 | 0
4737 | 287 | 2 | 1 | Л3-02-1 | 1262.83 | одноцепная, все типы опор за исключением многогранных | Опоры ВЛ | опоры не: из гнутого профиля, узкобазные, композитные, атмосферостойкие | {"1": [6, 20], "25": ["одноцепная, все типы опор за исключением многогранных"]} | 0 | 0 | 1 | 0
4745 | 287 | 2 | 2 | Л3-02-2 | 1421.78 | двухцепная, все типы опор за исключением многогранных | Опоры ВЛ | опоры не: из гнутого профиля, узкобазные, композитные, атмосферостойкие | {"1": [6, 20], "25": ["двухцепная, все типы опор за исключением многогранных"]} | 0 | 0 | 1 | 0
4738 | 287 | 3 | 1 | Л3-03-1 | 3749.12 | одноцепная, все типы опор за исключением многогранных | Опоры ВЛ | опоры не: из гнутого профиля, узкобазные, композитные, атмосферостойкие | {"1": [35], "25": ["одноцепная, все типы опор за исключением многогранных"]} | 0 | 0 | 1 | 0
4746 | 287 | 3 | 2 | Л3-03-2 | 5233.16 | двухцепная, все типы опор за исключением многогранных | Опоры ВЛ | опоры не: из гнутого профиля, узкобазные, композитные, атмосферостойкие | {"1": [35], "25": ["двухцепная, все типы опор за исключением многогранных"]} | 0 | 0 | 1 | 0
4739 | 287 | 4 | 1 | Л3-04-1 | 6798.18 | одноцепная, все типы опор за исключением многогранных | Опоры ВЛ | опоры не: из гнутого профиля, узкобазные, композитные, атмосферостойкие | {"1": [110], "25": ["одноцепная, все типы опор за исключением многогранных"]} | 0 | 0 | 1 | 0
4747 | 287 | 4 | 2 | Л3-04-2 | 8953.24 | двухцепная, все типы опор за исключением многогранных | Опоры ВЛ | опоры не: из гнутого профиля, узкобазные, композитные, атмосферостойкие | {"1": [110], "25": ["двухцепная, все типы опор за исключением многогранных"]} | 0 | 0 | 1 | 0
4751 | 287 | 4 | 3 | Л3-04-3 | 11025.15 | одноцепная, многогранные опоры | Опоры ВЛ | опоры не: из гнутого профиля, узкобазные, композитные, атмосферостойкие | {"1": [110], "25": ["одноцепная, многогранные опоры"]} | 0 | 0 | 1 | 0
4755 | 287 | 4 | 4 | Л3-04-4 | 14562.48 | двухцепная, многогранные опоры | Опоры ВЛ | опоры не: из гнутого профиля, узкобазные, композитные, атмосферостойкие | {"1": [110], "25": ["двухцепная, многогранные опоры"]} | 0 | 0 | 1 | 0
4740 | 287 | 5 | 1 | Л3-05-1 | 8247.93 | одноцепная, все типы опор за исключением многогранных | Опоры ВЛ | опоры не: из гнутого профиля, узкобазные, композитные, атмосферостойкие | {"1": [220], "25": ["одноцепная, все типы опор за исключением многогранных"]} | 0 | 0 | 1 | 0
4748 | 287 | 5 | 2 | Л3-05-2 | 11757.94 | двухцепная, все типы опор за исключением многогранных | Опоры ВЛ | опоры не: из гнутого профиля, узкобазные, композитные, атмосферостойкие | {"1": [220], "25": ["двухцепная, все типы опор за исключением многогранных"]} | 0 | 0 | 1 | 0
4752 | 287 | 5 | 3 | Л3-05-3 | 18166.23 | одноцепная, многогранные опоры | Опоры ВЛ | опоры не: из гнутого профиля, узкобазные, композитные, атмосферостойкие | {"1": [220], "25": ["одноцепная, многогранные опоры"]} | 0 | 0 | 1 | 0
4756 | 287 | 5 | 4 | Л3-05-4 | 21736.29 | двухцепная, многогранные опоры | Опоры ВЛ | опоры не: из гнутого профиля, узкобазные, композитные, атмосферостойкие | {"1": [220], "25": ["двухцепная, многогранные опоры"]} | 0 | 0 | 1 | 0
4741 | 287 | 6 | 1 | Л3-06-1 | 9522.63 | одноцепная, все типы опор за исключением многогранных | Опоры ВЛ | опоры не: из гнутого профиля, узкобазные, композитные, атмосферостойкие | {"1": [330], "25": ["одноцепная, все типы опор за исключением многогранных"]} | 0 | 0 | 1 | 0
4749 | 287 | 6 | 2 | Л3-06-2 | 13448.31 | двухцепная, все типы опор за исключением многогранных | Опоры ВЛ | опоры не: из гнутого профиля, узкобазные, композитные, атмосферостойкие | {"1": [330], "25": ["двухцепная, все типы опор за исключением многогранных"]} | 0 | 0 | 1 | 0
4753 | 287 | 6 | 3 | Л3-06-3 | 17512.02 | одноцепная, многогранные опоры | Опоры ВЛ | опоры не: из гнутого профиля, узкобазные, композитные, атмосферостойкие | {"1": [330], "25": ["одноцепная, многогранные опоры"]} | 0 | 0 | 1 | 0
4757 | 287 | 6 | 4 | Л3-06-4 | 21873.75 | двухцепная, многогранные опоры | Опоры ВЛ | опоры не: из гнутого профиля, узкобазные, композитные, атмосферостойкие | {"1": [330], "25": ["двухцепная, многогранные опоры"]} | 0 | 0 | 1 | 0
4742 | 287 | 7 | 1 | Л3-07-1 | 16789.27 | одноцепная, все типы опор за исключением многогранных | Опоры ВЛ | опоры не: из гнутого профиля, узкобазные, композитные, атмосферостойкие | {"1": [500], "25": ["одноцепная, все типы опор за исключением многогранных"]} | 0 | 0 | 1 | 0
4750 | 287 | 7 | 2 | Л3-07-2 | 21826.05 | двухцепная, все типы опор за исключением многогранных | Опоры ВЛ | опоры не: из гнутого профиля, узкобазные, композитные, атмосферостойкие | {"1": [500], "25": ["двухцепная, все типы опор за исключением многогранных"]} | 0 | 0 | 1 | 0
4754 | 287 | 7 | 3 | Л3-07-3 | 24143.87 | одноцепная, многогранные опоры | Опоры ВЛ | опоры не: из гнутого профиля, узкобазные, композитные, атмосферостойкие | {"1": [500], "25": ["одноцепная, многогранные опоры"]} | 0 | 0 | 1 | 0
4758 | 287 | 7 | 4 | Л3-07-4 | 32049.39 | двухцепная, многогранные опоры | Опоры ВЛ | опоры не: из гнутого профиля, узкобазные, композитные, атмосферостойкие | {"1": [500], "25": ["двухцепная, многогранные опоры"]} | 0 | 0 | 1 | 0
4743 | 287 | 8 | 1 | Л3-08-1 | 24333.48 | одноцепная, все типы опор за исключением многогранных | Опоры ВЛ | опоры не: из гнутого профиля, узкобазные, композитные, атмосферостойкие | {"1": [750], "25": ["одноцепная, все типы опор за исключением многогранных"]} | 0 | 0 | 1 | 0
4759 | 288 | 1 | 1 | Л4-01-1 | 21.16 | все типы опор за исключением многогранных | Опоры ВЛ | опоры не: из гнутого профиля, узкобазные, композитные, атмосферостойкие | {"1": [0.4], "25": ["все типы опор за исключением многогранных"]} | 0 | 0 | 1 | 0
4760 | 288 | 2 | 1 | Л4-02-1 | 24.86 | все типы опор за исключением многогранных | Опоры ВЛ | опоры не: из гнутого профиля, узкобазные, композитные, атмосферостойкие | {"1": [6, 20], "25": ["все типы опор за исключением многогранных"]} | 0 | 0 | 1 | 0
4761 | 288 | 3 | 1 | Л4-03-1 | 308.56 | все типы опор за исключением многогранных | Опоры ВЛ | опоры не: из гнутого профиля, узкобазные, композитные, атмосферостойкие | {"1": [35, 750], "25": ["все типы опор за исключением многогранных"]} | 0 | 0 | 1 | 0
4762 | 288 | 3 | 2 | Л4-03-2 | 460.29 | многогранные опоры | Опоры ВЛ | опоры не: из гнутого профиля, узкобазные, композитные, атмосферостойкие | {"1": [110, 500], "25": ["многогранные опоры"]} | 0 | 0 | 1 | 0
4774 | 290 | 1 |  | Л5.К-01 | 1808.11 | Сечение фазного провода до 70 мм2 | Провод ВЛ | компактированный | {"1": [0.4, 750]} | 0 | 0 | 0 | 0
4775 | 290 | 2 |  | Л5.К-02 | 1989.23 | Сечение фазного провода 70-150 мм2 | Провод ВЛ | компактированный | {"1": [0.4, 750]} | 0 | 0 | 0 | 0
4776 | 290 | 3 |  | Л5.К-03 | 2426.23 | Сечение фазного провода 150-220 мм2 | Провод ВЛ | компактированный | {"1": [0.4, 750]} | 0 | 0 | 0 | 0
4777 | 290 | 4 |  | Л5.К-04 | 3361.63 | Сечение фазного провода 220-300 мм2 | Провод ВЛ | компактированный | {"1": [0.4, 750]} | 0 | 0 | 0 | 0
4778 | 290 | 5 |  | Л5.К-05 | 3827.37 | Сечение фазного провода 300-370 мм2 | Провод ВЛ | компактированный | {"1": [0.4, 750]} | 0 | 0 | 0 | 0
4779 | 290 | 6 |  | Л5.К-06 | 4270.12 | Сечение фазного провода 370-430 мм2 | Провод ВЛ | компактированный | {"1": [0.4, 750]} | 0 | 0 | 0 | 0
4780 | 290 | 7 |  | Л5.К-07 | 4876.73 | Сечение фазного провода 430-500 мм2 | Провод ВЛ | компактированный | {"1": [0.4, 750]} | 0 | 0 | 0 | 0
4781 | 290 | 8 |  | Л5.К-08 | 5946.22 | Сечение фазного провода 500-600 мм2 | Провод ВЛ | компактированный | {"1": [0.4, 750]} | 0 | 0 | 0 | 0
4782 | 290 | 9 |  | Л5.К-09 | 6115.85 | Сечение фазного провода 600-800 мм2 | Провод ВЛ | компактированный | {"1": [0.4, 750]} | 0 | 0 | 0 | 0
4783 | 290 | 10 |  | Л5.К-10 | 6426.34 | Сечение фазного провода от 800 мм2 и выше | Провод ВЛ | компактированный | {"1": [0.4, 750]} | 0 | 0 | 0 | 0
4763 | 289 | 1 |  | Л5-01 | 808.95 | Сечение фазного провода до 70 мм2 | Провод ВЛ | сталеалюминиевый | {"1": [0.4, 750], "26": [0.000001, 70]} | 0 | 0 | 0 | 0
4764 | 289 | 2 |  | Л5-02 | 964.5 | Сечение фазного провода 95 мм2 | Провод ВЛ | сталеалюминиевый | {"1": [0.4, 750], "26": [95]} | 0 | 0 | 0 | 0
4765 | 289 | 3 |  | Л5-03 | 1109.82 | Сечение фазного провода 120 мм2 | Провод ВЛ | сталеалюминиевый | {"1": [0.4, 750], "26": [120]} | 0 | 0 | 0 | 0
4766 | 289 | 4 |  | Л5-04 | 1289.61 | Сечение фазного провода 150 мм2 | Провод ВЛ | сталеалюминиевый | {"1": [0.4, 750], "26": [150]} | 0 | 0 | 0 | 0
4767 | 289 | 5 |  | Л5-05 | 1470.81 | Сечение фазного провода 185 мм2 | Провод ВЛ | сталеалюминиевый | {"1": [0.4, 750], "26": [185]} | 0 | 0 | 0 | 0
4768 | 289 | 6 |  | Л5-06 | 1912.56 | Сечение фазного провода 240 мм2 | Провод ВЛ | сталеалюминиевый | {"1": [0.4, 750], "26": [240]} | 0 | 0 | 0 | 0
4769 | 289 | 7 |  | Л5-07 | 2161.18 | Сечение фазного провода 300 мм2 | Провод ВЛ | сталеалюминиевый | {"1": [0.4, 750], "26": [300]} | 0 | 0 | 0 | 0
4770 | 289 | 8 |  | Л5-08 | 2328.75 | Сечение фазного провода 330 мм2 | Провод ВЛ | сталеалюминиевый | {"1": [0.4, 750], "26": [330]} | 0 | 0 | 0 | 0
4771 | 289 | 9 |  | Л5-09 | 2648.93 | Сечение фазного провода 400-450 мм2 | Провод ВЛ | сталеалюминиевый | {"1": [0.4, 750], "26": [400, 450]} | 0 | 0 | 0 | 0
4772 | 289 | 10 |  | Л5-10 | 3142.13 | Сечение фазного провода 500-550 мм2 | Провод ВЛ | сталеалюминиевый | {"1": [0.4, 750], "26": [500, 560]} | 0 | 0 | 0 | 0
4773 | 289 | 11 |  | Л5-11 | 3451.02 | Сечение фазного провода от 600 мм2 и выше | Провод ВЛ | сталеалюминиевый | {"1": [0.4, 750], "26": [600, 1000000]} | 0 | 0 | 0 | 0
4798 | 292 | 1 |  | Л6-01 | 201.65 | Диаметр 7,6 мм | Грозотрос ВЛ |  | {"1": [35, 1150], "29": [7.6]} | 0 | 0 | 0 | 0
4799 | 292 | 2 |  | Л6-02 | 214.51 | Диаметр 8,1 мм | Грозотрос ВЛ |  | {"1": [35, 1150], "29": [8.1]} | 0 | 0 | 0 | 0
4800 | 292 | 3 |  | Л6-03 | 263.88 | Диаметр 9,1 мм | Грозотрос ВЛ |  | {"1": [35, 1150], "29": [9.1]} | 0 | 0 | 0 | 0
4801 | 292 | 4 |  | Л6-04 | 353.82 | Диаметр 11,1 мм | Грозотрос ВЛ |  | {"1": [35, 1150], "29": [11.1]} | 0 | 0 | 0 | 0
4802 | 292 | 5 |  | Л6-05 | 443.6 | Диаметр 12,1 мм | Грозотрос ВЛ |  | {"1": [35, 1150], "29": [12.1]} | 0 | 0 | 0 | 0
4803 | 292 | 6 |  | Л6-06 | 515.19 | Диаметр 13,2 мм | Грозотрос ВЛ |  | {"1": [35, 1150], "29": [13.2]} | 0 | 0 | 0 | 0
4804 | 292 | 7 |  | Л6-07 | 548.43 | Диаметр 14,2 мм | Грозотрос ВЛ |  | {"1": [35, 1150], "29": [14.2]} | 0 | 0 | 0 | 0
4805 | 292 | 8 |  | Л6-08 | 652.76 | Диаметр 15,1 мм | Грозотрос ВЛ |  | {"1": [35, 1150], "29": [15.1]} | 0 | 0 | 0 | 0
4806 | 292 | 9 |  | Л6-09 | 974.19 | Диаметр 19,2 мм | Грозотрос ВЛ |  | {"1": [35, 1150], "29": [19.2]} | 0 | 0 | 0 | 0
4807 | 292 | 10 |  | Л6-10 | 1377.78 | Диаметр 22,6 мм | Грозотрос ВЛ |  | {"1": [35, 1150], "29": [22.6]} | 0 | 0 | 0 | 0
4808 | 293 | 1 | 1 | Л7-01-1 | 365.94 | СИП-1, 16мм2 / 25мм2, 1 фазный провод | Провод ВЛ | в 3-фазном исполнении | {"1": [0.23], "26": [16], "28": [1], "30": [25], "31": ["СИП-1"]} | 0 | 0 | 1 | 0
4818 | 293 | 1 | 2 | Л7-01-2 | 372.46 | СИП-2, 16мм2 / 25мм2, 1 фазный провод | Провод ВЛ | в 3-фазном исполнении | {"1": [0.23], "26": [16], "28": [1], "30": [25], "31": ["СИП-2"]} | 0 | 0 | 1 | 0
4837 | 293 | 2 | 3 | Л7-02-3 | 1487.23 | СИП-3, 35мм2 / -мм2, 1 фазный провод | Провод ВЛ | в 1-фазном исполнении | {"1": [6, 35], "26": [35], "28": [1], "30": [25, 95], "31": ["СИП-3"]} | 0 | 0 | 1 | 0
4838 | 293 | 3 | 3 | Л7-03-3 | 1502.12 | СИП-3, 50мм2 / -мм2, 1 фазный провод | Провод ВЛ | в 1-фазном исполнении | {"1": [6, 35], "26": [50], "28": [1], "30": [25, 95], "31": ["СИП-3"]} | 0 | 0 | 1 | 0
4839 | 293 | 4 | 3 | Л7-04-3 | 1529.52 | СИП-3, 70мм2 / -мм2, 1 фазный провод | Провод ВЛ | в 1-фазном исполнении | {"1": [6, 35], "26": [70], "28": [1], "30": [25, 95], "31": ["СИП-3"]} | 0 | 0 | 1 | 0
4840 | 293 | 5 | 3 | Л7-05-3 | 1562.5 | СИП-3, 95мм2 / -мм2, 1 фазный провод | Провод ВЛ | в 1-фазном исполнении | {"1": [6, 35], "26": [95], "28": [1], "30": [25, 95], "31": ["СИП-3"]} | 0 | 0 | 1 | 0
4841 | 293 | 6 | 3 | Л7-06-3 | 1599.54 | СИП-3, 120мм2 / -мм2, 1 фазный провод | Провод ВЛ | в 1-фазном исполнении | {"1": [6, 35], "26": [120], "28": [1], "30": [25, 95], "31": ["СИП-3"]} | 0 | 0 | 1 | 0
4842 | 293 | 7 | 3 | Л7-07-3 | 1641.8 | СИП-3, 150мм2 / -мм2, 1 фазный провод | Провод ВЛ | в 1-фазном исполнении | {"1": [6, 35], "26": [150], "28": [1], "30": [25, 95], "31": ["СИП-3"]} | 0 | 0 | 1 | 0
4843 | 293 | 8 | 3 | Л7-08-3 | 1683.07 | СИП-3, 185мм2 / -мм2, 1 фазный провод | Провод ВЛ | в 1-фазном исполнении | {"1": [6, 35], "26": [185], "28": [1], "30": [25, 95], "31": ["СИП-3"]} | 0 | 0 | 1 | 0
4844 | 293 | 9 | 3 | Л7-09-3 | 1742.38 | СИП-3, 240мм2 / -мм2, 1 фазный провод | Провод ВЛ | в 1-фазном исполнении | {"1": [6, 35], "26": [240], "28": [1], "30": [25, 95], "31": ["СИП-3"]} | 0 | 0 | 1 | 0
4847 | 293 | 11 | 4 | Л7-11-4 | 359.9 | СИП-4, 16мм2 / -мм2, 2 фазных провода | Провод ВЛ | в 3-фазном исполнении | {"1": [0.23], "26": [16], "28": [2], "30": [25, 95], "31": ["СИП-4"]} | 0 | 0 | 1 | 0
4848 | 293 | 12 | 4 | Л7-12-4 | 380.17 | СИП-4, 25мм2 / -мм2, 2 фазных провода | Провод ВЛ | в 3-фазном исполнении | {"1": [0.23], "26": [25], "28": [2], "30": [25, 95], "31": ["СИП-4"]} | 0 | 0 | 1 | 0
4849 | 293 | 13 | 4 | Л7-13-4 | 429.71 | СИП-4, 50мм2 / -мм2, 2 фазных провода | Провод ВЛ | в 3-фазном исполнении | {"1": [0.23], "26": [50], "28": [2], "30": [25, 95], "31": ["СИП-4"]} | 0 | 0 | 1 | 0
4819 | 293 | 14 | 2 | Л7-14-2 | 415.95 | СИП-2, 16мм2 / 25мм2, 3 фазных провода | Провод ВЛ | в 3-фазном исполнении | {"1": [0.4], "26": [16], "28": [3], "30": [25], "31": ["СИП-2"]} | 0 | 0 | 1 | 0
4820 | 293 | 15 | 2 | Л7-15-2 | 461.22 | СИП-2, 16мм2 / 55мм2, 3 фазных провода | Провод ВЛ | в 3-фазном исполнении | {"1": [0.4], "26": [16], "28": [3], "30": [55], "31": ["СИП-2"]} | 0 | 0 | 1 | 0
4821 | 293 | 16 | 2 | Л7-16-2 | 465.01 | СИП-2, 25мм2 / 35мм2, 3 фазных провода | Провод ВЛ | в 3-фазном исполнении | {"1": [0.4], "26": [25], "28": [3], "30": [35], "31": ["СИП-2"]} | 0 | 0 | 1 | 0
4822 | 293 | 17 | 2 | Л7-17-2 | 493.93 | СИП-2, 25мм2 / 55мм2, 3 фазных провода | Провод ВЛ | в 3-фазном исполнении | {"1": [0.4], "26": [25], "28": [3], "30": [55], "31": ["СИП-2"]} | 0 | 0 | 1 | 0
4809 | 293 | 18 | 1 | Л7-18-1 | 504.3 | СИП-1, 35мм2 / 50мм2, 3 фазных провода | Провод ВЛ | в 3-фазном исполнении | {"1": [0.4], "26": [35], "28": [3], "30": [50], "31": ["СИП-1"]} | 0 | 0 | 1 | 0
4823 | 293 | 18 | 2 | Л7-18-2 | 514.91 | СИП-2, 35мм2 / 50мм2, 3 фазных провода | Провод ВЛ | в 3-фазном исполнении | {"1": [0.4], "26": [35], "28": [3], "30": [50], "31": ["СИП-2"]} | 0 | 0 | 1 | 0
4824 | 293 | 19 | 2 | Л7-19-2 | 525.24 | СИП-2, 35мм2 / 55мм2, 3 фазных провода | Провод ВЛ | в 3-фазном исполнении | {"1": [0.4], "26": [35], "28": [3], "30": [55], "31": ["СИП-2"]} | 0 | 0 | 1 | 0
4810 | 293 | 20 | 1 | Л7-20-1 | 549.44 | СИП-1, 50мм2 / 50мм2, 3 фазных провода | Провод ВЛ | в 3-фазном исполнении | {"1": [0.4], "26": [50], "28": [3], "30": [50], "31": ["СИП-1"]} | 0 | 0 | 1 | 0
4825 | 293 | 20 | 2 | Л7-20-2 | 559.37 | СИП-2, 50мм2 / 50мм2, 3 фазных провода | Провод ВЛ | в 3-фазном исполнении | {"1": [0.4], "26": [50], "28": [3], "30": [50], "31": ["СИП-2"]} | 0 | 0 | 1 | 0
4826 | 293 | 21 | 2 | Л7-21-2 | 570.95 | СИП-2, 50мм2 / 55мм2, 3 фазных провода | Провод ВЛ | в 3-фазном исполнении | {"1": [0.4], "26": [50], "28": [3], "30": [55], "31": ["СИП-2"]} | 0 | 0 | 1 | 0
4811 | 293 | 22 | 1 | Л7-22-1 | 580.68 | СИП-1, 50мм2 / 70мм2, 3 фазных провода | Провод ВЛ | в 3-фазном исполнении | {"1": [0.4], "26": [50], "28": [3], "30": [70], "31": ["СИП-1"]} | 0 | 0 | 1 | 0
4827 | 293 | 22 | 2 | Л7-22-2 | 587.7 | СИП-2, 50мм2 / 70мм2, 3 фазных провода | Провод ВЛ | в 3-фазном исполнении | {"1": [0.4], "26": [50], "28": [3], "30": [70], "31": ["СИП-2"]} | 0 | 0 | 1 | 0
4828 | 293 | 23 | 2 | Л7-23-2 | 647.77 | СИП-2, 70мм2 / 55мм2, 3 фазных провода | Провод ВЛ | в 3-фазном исполнении | {"1": [0.4], "26": [70], "28": [3], "30": [55], "31": ["СИП-2"]} | 0 | 0 | 1 | 0
4812 | 293 | 24 | 1 | Л7-24-1 | 658.16 | СИП-1, 70мм2 / 70мм2, 3 фазных провода | Провод ВЛ | в 3-фазном исполнении | {"1": [0.4], "26": [70], "28": [3], "30": [70], "31": ["СИП-1"]} | 0 | 0 | 1 | 0
4829 | 293 | 24 | 2 | Л7-24-2 | 664.4 | СИП-2, 70мм2 / 70мм2, 3 фазных провода | Провод ВЛ | в 3-фазном исполнении | {"1": [0.4], "26": [70], "28": [3], "30": [70], "31": ["СИП-2"]} | 0 | 0 | 1 | 0
4813 | 293 | 25 | 1 | Л7-25-1 | 686.91 | СИП-1, 70мм2 / 95мм2, 3 фазных провода | Провод ВЛ | в 3-фазном исполнении | {"1": [0.4], "26": [70], "28": [3], "30": [95], "31": ["СИП-1"]} | 0 | 0 | 1 | 0
4830 | 293 | 25 | 2 | Л7-25-2 | 700.08 | СИП-2, 70мм2 / 95мм2, 3 фазных провода | Провод ВЛ | в 3-фазном исполнении | {"1": [0.4], "26": [70], "28": [3], "30": [95], "31": ["СИП-2"]} | 0 | 0 | 1 | 0
4814 | 293 | 26 | 1 | Л7-26-1 | 741.09 | СИП-1, 95мм2 / 70мм2, 3 фазных провода | Провод ВЛ | в 3-фазном исполнении | {"1": [0.4], "26": [95], "28": [3], "30": [70], "31": ["СИП-1"]} | 0 | 0 | 1 | 0
4831 | 293 | 26 | 2 | Л7-26-2 | 757.06 | СИП-2, 95мм2 / 70мм2, 3 фазных провода | Провод ВЛ | в 3-фазном исполнении | {"1": [0.4], "26": [95], "28": [3], "30": [70], "31": ["СИП-2"]} | 0 | 0 | 1 | 0
4815 | 293 | 27 | 1 | Л7-27-1 | 769.84 | СИП-1, 95мм2 /95мм2, 3 фазных провода | Провод ВЛ | в 3-фазном исполнении | {"1": [0.4], "26": [95], "28": [3], "30": [95], "31": ["СИП-1"]} | 0 | 0 | 1 | 0
4832 | 293 | 27 | 2 | Л7-27-2 | 790.09 | СИП-2, 95мм2 / 95мм2, 3 фазных провода | Провод ВЛ | в 3-фазном исполнении | {"1": [0.4], "26": [95], "28": [3], "30": [95], "31": ["СИП-2"]} | 0 | 0 | 1 | 0
4816 | 293 | 28 | 1 | Л7-28-1 | 851.05 | СИП-1, 120мм2 /95мм2, 3 фазных провода | Провод ВЛ | в 3-фазном исполнении | {"1": [0.4], "26": [120], "28": [3], "30": [95], "31": ["СИП-1"]} | 0 | 0 | 1 | 0
4833 | 293 | 28 | 2 | Л7-28-2 | 873.11 | СИП-2, 120мм2 / 95мм2, 3 фазных провода | Провод ВЛ | в 3-фазном исполнении | {"1": [0.4], "26": [120], "28": [3], "30": [95], "31": ["СИП-2"]} | 0 | 0 | 1 | 0
4845 | 293 | 28 | 3 | Л7-28-3 | 0 |  | Провод ВЛ |  | {"1": [110]} | 1 | 1 | 1 | 1
4817 | 293 | 29 | 1 | Л7-29-1 | 949.97 | СИП-1, 150мм2 /95мм2, 3 фазных провода | Провод ВЛ | в 3-фазном исполнении | {"1": [0.4], "26": [150], "28": [3], "30": [95], "31": ["СИП-1"]} | 0 | 0 | 1 | 0
4834 | 293 | 29 | 2 | Л7-29-2 | 976.61 | СИП-2, 150мм2 / 95мм2, 3 фазных провода | Провод ВЛ | в 3-фазном исполнении | {"1": [0.4], "26": [150], "28": [3], "30": [95], "31": ["СИП-2"]} | 0 | 0 | 1 | 0
4835 | 293 | 30 | 2 | Л7-30-2 | 1137.3 | СИП-2, 185мм2 / 95мм2, 3 фазных провода | Провод ВЛ | в 3-фазном исполнении | {"1": [0.4], "26": [185], "28": [3], "30": [95], "31": ["СИП-2"]} | 0 | 0 | 1 | 0
4836 | 293 | 31 | 2 | Л7-31-2 | 1306.04 | СИП-2, 240мм2 / 95мм2, 3 фазных провода | Провод ВЛ | в 3-фазном исполнении | {"1": [0.4], "26": [240], "28": [3], "30": [95], "31": ["СИП-2"]} | 0 | 0 | 1 | 0
4850 | 293 | 32 | 4 | Л7-32-4 | 405.81 | СИП-4, 16мм2 / -мм2, 4 фазных провода | Провод ВЛ | в 3-фазном исполнении | {"1": [0.4], "26": [16], "28": [4], "30": [25, 95], "31": ["СИП-4"]} | 0 | 0 | 1 | 0
4851 | 293 | 34 | 4 | Л7-34-4 | 446.04 | СИП-4, 25мм2 / -мм2, 4 фазных провода | Провод ВЛ | в 3-фазном исполнении | {"1": [0.4], "26": [25], "28": [4], "30": [25, 95], "31": ["СИП-4"]} | 0 | 0 | 1 | 0
4852 | 293 | 36 | 4 | Л7-36-4 | 485.12 | СИП-4, 35мм2 / -мм2, 4 фазных провода | Провод ВЛ | в 3-фазном исполнении | {"1": [0.4], "26": [35], "28": [4], "30": [25, 95], "31": ["СИП-4"]} | 0 | 0 | 1 | 0
4853 | 293 | 37 | 4 | Л7-37-4 | 547.16 | СИП-4, 50мм2 / -мм2, 4 фазных провода | Провод ВЛ | в 3-фазном исполнении | {"1": [0.4], "26": [50], "28": [4], "30": [25, 95], "31": ["СИП-4"]} | 0 | 0 | 1 | 0
4846 | 293 | 38 | 3 | Л7-38-3 | 0 |  | Провод ВЛ |  | {"1": [110]} | 1 | 1 | 1 | 1
4854 | 293 | 38 | 4 | Л7-38-4 | 652.31 | СИП-4, 70мм2 / -мм2, 4 фазных провода | Провод ВЛ | в 3-фазном исполнении | {"1": [0.4], "26": [70], "28": [4], "30": [25, 95], "31": ["СИП-4"]} | 0 | 0 | 1 | 0
4855 | 293 | 39 | 4 | Л7-39-4 | 761.97 | СИП-4, 95мм2 / -мм2, 4 фазных провода | Провод ВЛ | в 3-фазном исполнении | {"1": [0.4], "26": [95], "28": [4], "30": [25, 95], "31": ["СИП-4"]} | 0 | 0 | 1 | 0
4856 | 293 | 40 | 4 | Л7-40-4 | 869.36 | СИП-4, 120мм2 / -мм2, 4 фазных провода | Провод ВЛ | в 3-фазном исполнении | {"1": [0.4], "26": [120], "28": [4], "30": [25, 95], "31": ["СИП-4"]} | 0 | 0 | 1 | 0
4857 | 294 | 1 |  | Л8-01 | 1429.28 | Допустимый длительный ток 504 А | Провод ВЛ | повышенной пропускной способности | {"1": [110, 750], "32": [504]} | 0 | 0 | 0 | 0
4858 | 294 | 2 |  | Л8-02 | 3942.61 | Допустимый длительный ток 1803 А | Провод ВЛ | повышенной пропускной способности | {"1": [110, 750], "32": [1803]} | 0 | 0 | 0 | 0
4859 | 294 | 3 |  | Л8-03 | 4303.76 | Допустимый длительный ток 1992 А | Провод ВЛ | повышенной пропускной способности | {"1": [110, 750], "32": [1992]} | 0 | 0 | 0 | 0
4860 | 294 | 4 |  | Л8-04 | 5234.51 | Допустимый длительный ток 2121 А | Провод ВЛ | повышенной пропускной способности | {"1": [110, 750], "32": [2121]} | 0 | 0 | 0 | 0
4861 | 294 | 5 |  | Л8-05 | 8485.31 | Допустимый длительный ток 2678 А | Провод ВЛ | повышенной пропускной способности | {"1": [110, 750], "32": [2678]} | 0 | 0 | 0 | 0
4862 | 295 | 1 |  | Л9-01 | 15505.16 |  | Устройство лежневых дорог |  | {"1": [0.4, 1150], "20": ["км"]} | 0 | 0 | 1 | 0
4863 | 295 | 2 |  | Л9-02 | 4.5 |  | Устройство лежневых дорог |  | {"1": [0.4, 1150], "20": ["м2"]} | 16 | 0 | 1 | 0
4864 | 295 | 3 |  | Л9-03 | 4724.4 |  | Противооползневые мероприятия |  | {"1": [0.4, 750]} | 1 | 0 | 0 | 0
4865 | 295 | 4 |  | Л9-04 | 0.77 |  | Устройство вдольтрассового проезда |  | {"1": [0.4, 750]} | 16 | 0 | 0 | 0
4887 | 298 | 1 |  | М1-01 | 4955.98 | Ледозащитные сооружения | Защита опор ВЛ |  | {"1": [110, 1150], "14": ["Устройство ледозащитных сооружений опор ВЛ"]} | 1 | 0 | 1 | 0
4888 | 298 | 2 |  | М1-02 | 8882.12 | Коробчатые габионы | Защита опор ВЛ |  | {"1": [110, 1150], "14": ["коробчатыми габионами"]} | 1 | 0 | 1 | 0
4889 | 298 | 3 |  | М1-03 | 1240.01 | Обваловывание и посвев трав | Защита опор ВЛ |  | {"1": [110, 1150], "14": ["обваловыванием и посевом трав"]} | 1 | 0 | 1 | 0
4890 | 298 | 4 |  | М1-04 | 156.23 | Защита от наезда транспорта | Защита опор ВЛ |  | {"1": [110, 1150], "14": ["от наезда транспорта"]} | 1 | 0 | 1 | 0
4891 | 299 | 1 | 1 | М2-01-1 | 300.27 | одна цепь | Демонтаж ВЛ |  | {"1": [0.4], "33": ["одна цепь"]} | 0 | 0 | 1 | 0
4899 | 299 | 1 | 2 | М2-01-2 | 419.22 | две цепи | Демонтаж ВЛ |  | {"1": [0.4], "33": ["две цепи"]} | 0 | 0 | 1 | 0
4892 | 299 | 2 | 1 | М2-02-1 | 484.33 | одна цепь | Демонтаж ВЛ |  | {"1": [6, 20], "33": ["одна цепь"]} | 0 | 0 | 1 | 0
4900 | 299 | 2 | 2 | М2-02-2 | 603.28 | две цепи | Демонтаж ВЛ |  | {"1": [6, 20], "33": ["две цепи"]} | 0 | 0 | 1 | 0
4893 | 299 | 3 | 1 | М2-03-1 | 1262.41 | одна цепь | Демонтаж ВЛ |  | {"1": [35], "33": ["одна цепь"]} | 0 | 0 | 1 | 0
4901 | 299 | 3 | 2 | М2-03-2 | 1639.73 | две цепи | Демонтаж ВЛ |  | {"1": [35], "33": ["две цепи"]} | 0 | 0 | 1 | 0
4894 | 299 | 4 | 1 | М2-04-1 | 1533.53 | одна цепь | Демонтаж ВЛ |  | {"1": [110], "33": ["одна цепь"]} | 0 | 0 | 1 | 0
4902 | 299 | 4 | 2 | М2-04-2 | 1910.85 | две цепи | Демонтаж ВЛ |  | {"1": [110], "33": ["две цепи"]} | 0 | 0 | 1 | 0
4895 | 299 | 5 | 1 | М2-05-1 | 3315.4 | одна цепь | Демонтаж ВЛ |  | {"1": [220], "33": ["одна цепь"]} | 0 | 0 | 1 | 0
4903 | 299 | 5 | 2 | М2-05-2 | 3804.55 | две цепи | Демонтаж ВЛ |  | {"1": [220], "33": ["две цепи"]} | 0 | 0 | 1 | 0
4896 | 299 | 6 | 1 | М2-06-1 | 5030.47 | одна цепь | Демонтаж ВЛ |  | {"1": [330], "33": ["одна цепь"]} | 0 | 0 | 1 | 0
4897 | 299 | 7 | 1 | М2-07-1 | 6152.17 | одна цепь | Демонтаж ВЛ |  | {"1": [500], "33": ["одна цепь"]} | 0 | 0 | 1 | 0
4898 | 299 | 8 | 1 | М2-08-1 | 14905.72 | одна цепь | Демонтаж ВЛ |  | {"1": [750], "33": ["одна цепь"]} | 0 | 0 | 1 | 0
3914 | 257 | 1 |  | М3-01 | 3.44 | Тротуар | Внутриплощадочные дороги ПС и проезды |  | {"1": [35, 750], "18": ["Тротуар"]} | 0 | 0 | 1 | 0
3915 | 257 | 2 |  | М3-02 | 4.08 | Проезжая часть | Внутриплощадочные дороги ПС и проезды |  | {"1": [35, 750], "18": ["Проезжая часть"]} | 0 | 0 | 1 | 0
4907 | 301 | 1 |  | М4-01 | 11.91 |  | Трелевка хлыстов древесины при вырубке (расширении) просеки ВЛ |  | {"1": [0.4, 1150]} | 0 | 0 | 1 | 0
4524 | 273 | 1 |  | М5-01-1 | 165.15 | Сечением до 95 мм2 | Демонтажные работы КЛ |  | {"1": [0.4]} | 0 | 0 | 0 | 0
4525 | 273 | 2 |  | М5-01-2 | 279.7 | Сечением до 240 мм2 | Демонтажные работы КЛ |  | {"1": [0.4]} | 0 | 0 | 0 | 0
4526 | 273 | 3 |  | М5-02-1 | 323.4 | Сечением до 95 мм2 | Демонтажные работы КЛ |  | {"1": [10, 20]} | 0 | 0 | 0 | 0
4527 | 273 | 4 |  | М5-02-2 | 356.55 | Сечением до 185 мм2 | Демонтажные работы КЛ |  | {"1": [10, 20]} | 0 | 0 | 0 | 0
4528 | 273 | 5 |  | М5-02-3 | 416.2 | Сечением до 300 мм2 | Демонтажные работы КЛ |  | {"1": [10, 20]} | 0 | 0 | 0 | 0
4529 | 273 | 6 |  | М5-02-4 | 439.72 | Сечением до 1000 мм2 | Демонтажные работы КЛ |  | {"1": [10, 20]} | 0 | 0 | 0 | 0
4530 | 273 | 7 |  | М5-03-1 | 327.82 | Сечением до 95 мм2 | Демонтажные работы КЛ |  | {"1": [35]} | 0 | 0 | 0 | 0
4531 | 273 | 8 |  | М5-03-2 | 361.42 | Сечением до 185 мм2 | Демонтажные работы КЛ |  | {"1": [35]} | 0 | 0 | 0 | 0
4532 | 273 | 9 |  | М5-03-3 | 421.88 | Сечением до 300 мм2 | Демонтажные работы КЛ |  | {"1": [35]} | 0 | 0 | 0 | 0
4533 | 273 | 10 |  | М5-03-4 | 445.73 | Сечением до 1000 мм2 | Демонтажные работы КЛ |  | {"1": [35]} | 0 | 0 | 0 | 0
4534 | 273 | 11 |  | М5-04-1 | 1430.49 | Сечением до 2500 мм2 | Демонтажные работы КЛ |  | {"1": [110]} | 0 | 0 | 0 | 0
4535 | 273 | 12 |  | М5-05-1 | 2880.36 | Сечением до 2500 мм2 | Демонтажные работы КЛ |  | {"1": [220]} | 0 | 0 | 0 | 0
4536 | 273 | 13 |  | М5-06-1 | 4385.6 | Сечением до 2500 мм2 | Демонтажные работы КЛ |  | {"1": [330]} | 0 | 0 | 0 | 0
4537 | 273 | 14 |  | М5-07-1 | 4744.57 | Сечением до 2500 мм2 | Демонтажные работы КЛ |  | {"1": [500]} | 0 | 0 | 0 | 0
3916 | 258 | 1 |  | М6-01-1 | 2954.98 | Ячейка выключателя НУ | Демонтажные работы ПС |  | {"1": [35]} | 1 | 0 | 0 | 0
3917 | 258 | 2 |  | М6-01-2 | 4767.61 | Ячейка выключателя НУ | Демонтажные работы ПС |  | {"1": [110]} | 1 | 0 | 0 | 0
3918 | 258 | 3 |  | М6-01-3 | 9701.35 | Ячейка выключателя НУ | Демонтажные работы ПС |  | {"1": [220]} | 1 | 0 | 0 | 0
3919 | 258 | 4 |  | М6-01-4 | 10181.24 | Ячейка выключателя НУ | Демонтажные работы ПС |  | {"1": [330]} | 1 | 0 | 0 | 0
3920 | 258 | 5 |  | М6-01-5 | 15409.4 | Ячейка выключателя НУ | Демонтажные работы ПС |  | {"1": [500]} | 1 | 0 | 0 | 0
3921 | 258 | 6 |  | М6-01-6 | 18190.69 | Ячейка выключателя НУ | Демонтажные работы ПС |  | {"1": [750]} | 1 | 0 | 0 | 0
3922 | 258 | 7 |  | М6-02-1 | 120.77 | Ячейка выключателя КРУ | Демонтажные работы ПС |  | {"1": [10, 20]} | 1 | 0 | 0 | 0
3923 | 258 | 8 |  | М6-02-2 | 257.2 | Ячейка выключателя КРУ | Демонтажные работы ПС |  | {"1": [35]} | 1 | 0 | 0 | 0
3924 | 258 | 9 |  | М6-02-3 | 411.56 | Ячейка выключателя ВУ | Демонтажные работы ПС |  | {"1": [110]} | 1 | 0 | 0 | 0
3925 | 258 | 10 |  | М6-02-4 | 533.14 | Ячейка выключателя ВУ | Демонтажные работы ПС |  | {"1": [220]} | 1 | 0 | 0 | 0
3926 | 258 | 11 |  | М6-02-5 | 548.99 | Ячейка выключателя ВУ | Демонтажные работы ПС |  | {"1": [330]} | 1 | 0 | 0 | 0
3927 | 258 | 12 |  | М6-03-1 | 7085.49 | Ячейка трехобмоточного трансформатора | Демонтажные работы ПС |  | {"1": [110]} | 1 | 0 | 0 | 0
3928 | 258 | 13 |  | М6-03-2 | 8773.57 | Ячейка трехобмоточного трансформатора | Демонтажные работы ПС |  | {"1": [220]} | 1 | 0 | 0 | 0
3929 | 258 | 14 |  | М6-03-3 | 11698.09 | Ячейка трехобмоточного трансформатора | Демонтажные работы ПС |  | {"1": [500]} | 1 | 0 | 0 | 0
3930 | 258 | 15 |  | М6-04-1 | 11338.26 | Ячейка трехфазного автотрансформатора | Демонтажные работы ПС |  | {"1": [220]} | 1 | 0 | 0 | 0
3931 | 258 | 16 |  | М6-04-2 | 14460.69 | Ячейка трехфазного автотрансформатора | Демонтажные работы ПС |  | {"1": [330]} | 1 | 0 | 0 | 0
3932 | 258 | 17 |  | М6-04-3 | 20813.07 | Ячейка трехфазного автотрансформатора | Демонтажные работы ПС |  | {"1": [500]} | 1 | 0 | 0 | 0
3933 | 258 | 18 |  | М6-04-4 | 23765.83 | Ячейка однофазного автотрансформатора | Демонтажные работы ПС |  | {"1": [330]} | 1 | 0 | 0 | 0
3934 | 258 | 19 |  | М6-04-5 | 28406.91 | Ячейка однофазного автотрансформатора | Демонтажные работы ПС |  | {"1": [500]} | 1 | 0 | 0 | 0
3935 | 258 | 20 |  | М6-04-6 | 35247.11 | Ячейка однофазного автотрансформатора | Демонтажные работы ПС |  | {"1": [750]} | 1 | 0 | 0 | 0
3936 | 258 | 21 |  | М6-05-1 | 886.06 | Ячейка двухобмоточного трансформатора до 1МВА | Демонтажные работы ПС |  | {"1": [10, 20]} | 1 | 0 | 0 | 0
3937 | 258 | 22 |  | М6-05-2 | 1086.18 | Ячейка двухобмоточного трансформатора до 1,6МВА | Демонтажные работы ПС |  | {"1": [10, 20]} | 1 | 0 | 0 | 0
3938 | 258 | 23 |  | М6-05-3 | 1182.39 | Ячейка двухобмоточного трансформатора до 4МВА | Демонтажные работы ПС |  | {"1": [10, 20]} | 1 | 0 | 0 | 0
3939 | 258 | 24 |  | М6-05-4 | 1257.06 | Ячейка двухобмоточного трансформатора до 16МВА | Демонтажные работы ПС |  | {"1": [10, 20]} | 1 | 0 | 0 | 0
3940 | 258 | 25 |  | М6-05-5 | 2768.83 | Ячейка двухобмоточного трансформатора | Демонтажные работы ПС |  | {"1": [35]} | 1 | 0 | 0 | 0
3941 | 258 | 26 |  | М6-05-6 | 6608.32 | Ячейка двухобмоточного трансформатора | Демонтажные работы ПС |  | {"1": [110]} | 1 | 0 | 0 | 0
3942 | 258 | 27 |  | М6-05-7 | 7605.76 | Ячейка двухобмоточного трансформатора | Демонтажные работы ПС |  | {"1": [220]} | 1 | 0 | 0 | 0
3943 | 258 | 28 |  | М6-05-8 | 8775.88 | Ячейка двухобмоточного трансформатора | Демонтажные работы ПС |  | {"1": [330]} | 1 | 0 | 0 | 0
3944 | 258 | 29 |  | М6-05-9 | 9375.37 | Ячейка двухобмоточного трансформатора | Демонтажные работы ПС |  | {"1": [500]} | 1 | 0 | 0 | 0
3945 | 258 | 30 |  | М6-06-1 | 2584.28 | Ячейка реактора ДГР | Демонтажные работы ПС |  | {"1": [10, 35]} | 3 | 0 | 0 | 0
3946 | 258 | 31 |  | М6-06-2 | 3470.11 | Ячейка реактора ТОР | Демонтажные работы ПС |  | {"1": [10, 35]} | 3 | 0 | 0 | 0
3947 | 258 | 32 |  | М6-06-3 | 25083.3 | Ячейка реактора ТОР | Демонтажные работы ПС |  | {"1": [110]} | 3 | 0 | 0 | 0
3948 | 258 | 33 |  | М6-06-4 | 25083.3 | Ячейка реактора ТОР | Демонтажные работы ПС |  | {"1": [220]} | 3 | 0 | 0 | 0
3949 | 258 | 34 |  | М6-06-5 | 25083.3 | Ячейка реактора ТОР | Демонтажные работы ПС |  | {"1": [330]} | 3 | 0 | 0 | 0
3950 | 258 | 35 |  | М6-06-6 | 4598.67 | БСК | Демонтажные работы ПС |  | {"1": [110, 750]} | 3 | 0 | 0 | 0
3951 | 258 | 36 |  | М6-06-7 | 18988.35 | ШР | Демонтажные работы ПС |  | {"1": [110, 750]} | 3 | 0 | 0 | 0
3952 | 258 | 37 |  | М6-06-8 | 24500.92 | УШР | Демонтажные работы ПС |  | {"1": [110, 750]} | 3 | 0 | 0 | 0
3953 | 258 | 38 |  | М6-07-1 | 69.1 | Выключатель | Демонтажные работы ПС |  | {"1": [35]} | 1 | 0 | 0 | 0
3954 | 258 | 39 |  | М6-07-2 | 554 | Выключатель | Демонтажные работы ПС |  | {"1": [110]} | 1 | 0 | 0 | 0
3955 | 258 | 40 |  | М6-07-3 | 768.91 | Выключатель | Демонтажные работы ПС |  | {"1": [220]} | 1 | 0 | 0 | 0
3956 | 258 | 41 |  | М6-07-4 | 2099.27 | Выключатель | Демонтажные работы ПС |  | {"1": [330]} | 1 | 0 | 0 | 0
3957 | 258 | 42 |  | М6-07-5 | 3090.32 | Выключатель | Демонтажные работы ПС |  | {"1": [500]} | 1 | 0 | 0 | 0
3958 | 258 | 43 |  | М6-07-6 | 4051.63 | Выключатель | Демонтажные работы ПС |  | {"1": [750]} | 1 | 0 | 0 | 0
3959 | 258 | 44 |  | М6-08-1 | 70.05 | Баковый выключатель | Демонтажные работы ПС |  | {"1": [35]} | 1 | 0 | 0 | 0
3960 | 258 | 45 |  | М6-08-2 | 727.34 | Баковый выключатель | Демонтажные работы ПС |  | {"1": [110]} | 1 | 0 | 0 | 0
3961 | 258 | 46 |  | М6-08-3 | 768.91 | Баковый выключатель | Демонтажные работы ПС |  | {"1": [220]} | 1 | 0 | 0 | 0
3962 | 258 | 47 |  | М6-09-1 | 45.83 | Трансформатор тока | Демонтажные работы ПС |  | {"1": [10]} | 3 | 0 | 0 | 0
3963 | 258 | 48 |  | М6-09-2 | 878.74 | Трансформатор тока | Демонтажные работы ПС |  | {"1": [35]} | 3 | 0 | 0 | 0
3964 | 258 | 49 |  | М6-09-3 | 1003.08 | Трансформатор тока | Демонтажные работы ПС |  | {"1": [110]} | 3 | 0 | 0 | 0
3965 | 258 | 50 |  | М6-09-4 | 1247.32 | Трансформатор тока | Демонтажные работы ПС |  | {"1": [220]} | 3 | 0 | 0 | 0
3966 | 258 | 51 |  | М6-09-5 | 1742.51 | Трансформатор тока | Демонтажные работы ПС |  | {"1": [330]} | 3 | 0 | 0 | 0
3967 | 258 | 52 |  | М6-09-6 | 1522.33 | Трансформатор тока | Демонтажные работы ПС |  | {"1": [500]} | 3 | 0 | 0 | 0
3968 | 258 | 53 |  | М6-09-7 | 1522.33 | Трансформатор тока | Демонтажные работы ПС |  | {"1": [750]} | 3 | 0 | 0 | 0
3969 | 258 | 54 |  | М6-10-1 | 45.83 | Трансформатор напряжения | Демонтажные работы ПС |  | {"1": [10]} | 3 | 0 | 0 | 0
3970 | 258 | 55 |  | М6-10-2 | 954.09 | Трансформатор напряжения | Демонтажные работы ПС |  | {"1": [35]} | 3 | 0 | 0 | 0
3971 | 258 | 56 |  | М6-10-3 | 1063.66 | Трансформатор напряжения | Демонтажные работы ПС |  | {"1": [110]} | 3 | 0 | 0 | 0
3972 | 258 | 57 |  | М6-10-4 | 1321.39 | Трансформатор напряжения | Демонтажные работы ПС |  | {"1": [220]} | 3 | 0 | 0 | 0
3973 | 258 | 58 |  | М6-10-5 | 1788.48 | Трансформатор напряжения | Демонтажные работы ПС |  | {"1": [330]} | 3 | 0 | 0 | 0
3974 | 258 | 59 |  | М6-10-6 | 1788.48 | Трансформатор напряжения | Демонтажные работы ПС |  | {"1": [500]} | 3 | 0 | 0 | 0
3975 | 258 | 60 |  | М6-10-7 | 1788.48 | Трансформатор напряжения | Демонтажные работы ПС |  | {"1": [750]} | 3 | 0 | 0 | 0
3976 | 258 | 61 |  | М6-11-1 | 36.65 | ОПН | Демонтажные работы ПС |  | {"1": [10]} | 3 | 0 | 0 | 0
3977 | 258 | 62 |  | М6-11-2 | 121.98 | ОПН | Демонтажные работы ПС |  | {"1": [35]} | 3 | 0 | 0 | 0
3978 | 258 | 63 |  | М6-11-3 | 180.02 | ОПН | Демонтажные работы ПС |  | {"1": [110]} | 3 | 0 | 0 | 0
3979 | 258 | 64 |  | М6-11-4 | 348.35 | ОПН | Демонтажные работы ПС |  | {"1": [220]} | 3 | 0 | 0 | 0
3980 | 258 | 65 |  | М6-11-5 | 535.95 | ОПН | Демонтажные работы ПС |  | {"1": [330]} | 3 | 0 | 0 | 0
3981 | 258 | 66 |  | М6-11-6 | 747.52 | ОПН | Демонтажные работы ПС |  | {"1": [500]} | 3 | 0 | 0 | 0
3982 | 258 | 67 |  | М6-11-7 | 1068.2 | ОПН | Демонтажные работы ПС |  | {"1": [750]} | 3 | 0 | 0 | 0
3983 | 258 | 68 |  | М6-12-1 | 11.65 | Однополюсный разъединитель | Демонтажные работы ПС |  | {"1": [10]} | 1 | 0 | 0 | 0
3984 | 258 | 69 |  | М6-12-2 | 59.06 | Однополюсный разъединитель | Демонтажные работы ПС |  | {"1": [35]} | 1 | 0 | 0 | 0
3985 | 258 | 70 |  | М6-12-3 | 105.25 | Однополюсный разъединитель | Демонтажные работы ПС |  | {"1": [110]} | 1 | 0 | 0 | 0
3986 | 258 | 71 |  | М6-12-4 | 127.85 | Однополюсный разъединитель | Демонтажные работы ПС |  | {"1": [220]} | 1 | 0 | 0 | 0
3987 | 258 | 72 |  | М6-12-5 | 146.26 | Однополюсный разъединитель | Демонтажные работы ПС |  | {"1": [330]} | 1 | 0 | 0 | 0
3988 | 258 | 73 |  | М6-12-6 | 146.26 | Однополюсный разъединитель | Демонтажные работы ПС |  | {"1": [500]} | 1 | 0 | 0 | 0
3989 | 258 | 74 |  | М6-12-7 | 146.26 | Однополюсный разъединитель | Демонтажные работы ПС |  | {"1": [750]} | 1 | 0 | 0 | 0
3990 | 258 | 75 |  | М6-13-1 | 33.99 | Шинная опора | Демонтажные работы ПС |  | {"1": [10]} | 1 | 0 | 0 | 0
3991 | 258 | 76 |  | М6-13-2 | 40.66 | Шинная опора | Демонтажные работы ПС |  | {"1": [35]} | 1 | 0 | 0 | 0
3992 | 258 | 77 |  | М6-13-3 | 60.01 | Шинная опора | Демонтажные работы ПС |  | {"1": [110]} | 1 | 0 | 0 | 0
3993 | 258 | 78 |  | М6-13-4 | 116.12 | Шинная опора | Демонтажные работы ПС |  | {"1": [220]} | 1 | 0 | 0 | 0
3994 | 258 | 79 |  | М6-13-5 | 155.63 | Шинная опора | Демонтажные работы ПС |  | {"1": [330]} | 1 | 0 | 0 | 0
3995 | 258 | 80 |  | М6-13-6 | 242.01 | Шинная опора | Демонтажные работы ПС |  | {"1": [500]} | 1 | 0 | 0 | 0
3996 | 258 | 81 |  | М6-13-7 | 359.32 | Шинная опора | Демонтажные работы ПС |  | {"1": [750]} | 1 | 0 | 0 | 0
3720 | 246 | 1 |  | М7-01 | 24.9 | Здание ЗРУ 6-35 кВ | Демонтажные работы зданий и сооружений |  | {"1": [10, 35]} | 16 | 0 | 0 | 0
3721 | 246 | 2 |  | М7-02 | 37.88 | Здание ЗПС | Демонтажные работы зданий и сооружений |  | {"1": [35, 750]} | 16 | 0 | 0 | 0
3722 | 246 | 3 |  | М7-03 | 53.76 | Здания ОПУ, РЩ 35-750 кВ | Демонтажные работы зданий и сооружений |  | {"1": [35, 750]} | 16 | 0 | 0 | 0
3723 | 246 | 4 |  | М7-04 | 56.62 | Здание РПБ | Демонтажные работы зданий и сооружений |  | {"1": [35, 750]} | 16 | 0 | 0 | 0
3724 | 246 | 5 |  | М7-05 | 5.14 | Открытый склад | Демонтажные работы зданий и сооружений |  | {"1": [35, 750]} | 16 | 0 | 0 | 0
3725 | 246 | 6 |  | М7-06 | 22.37 | Закрытый склад | Демонтажные работы зданий и сооружений |  | {"1": [35, 750]} | 16 | 0 | 0 | 0
3726 | 246 | 7 |  | М7-07 | 15.59 | Гараж неотапливаемый | Демонтажные работы зданий и сооружений |  | {"1": [35, 750]} | 16 | 0 | 0 | 0
3727 | 246 | 8 |  | М7-08 | 45.84 | Гаража отапливаемый | Демонтажные работы зданий и сооружений |  | {"1": [35, 750]} | 16 | 0 | 0 | 0
3728 | 246 | 9 |  | М7-09 | 5.45 | Аварийные маслостоки | Демонтажные работы зданий и сооружений |  | {"1": [35, 750]} | 0 | 0 | 0 | 0
3729 | 246 | 10 |  | М7-10 | 14.72 | Резервуар накопителя | Демонтажные работы зданий и сооружений |  | {"1": [35, 750]} | 16 | 0 | 0 | 0
3730 | 246 | 11 |  | М7-11 | 6.17 | Маслосборник | Демонтажные работы зданий и сооружений |  | {"1": [35, 750]} | 16 | 0 | 0 | 0
3731 | 246 | 12 |  | М7-12 | 72.9 | Здания ремонтно-эксплуатационной базы | Демонтажные работы зданий и сооружений |  | {"1": [35, 750]} | 16 | 0 | 0 | 0
3732 | 246 | 13 |  | М7-13 | 78.19 | Здания ПРУ | Демонтажные работы зданий и сооружений |  | {"1": [35, 750]} | 16 | 0 | 0 | 0
3733 | 246 | 14 |  | М7-14 | 0.88 | Наружные сети водопровода/канализации | Демонтажные работы зданий и сооружений |  | {"1": [35, 750]} | 0 | 0 | 0 | 0
4599 | 278 | 1 | 1 | Н1-01-1 | 26087.97 | 1 труба диаметром 110 мм | Специальный переход кабельной линии методом ГНБ |  | {"1": [0.4, 500]} | 0 | 0 | 0 | 0
4602 | 278 | 1 | 2 | Н1-01-2 | 34428.8 | 2 трубы диаметром 110 мм | Специальный переход кабельной линии методом ГНБ |  | {"1": [0.4, 500]} | 0 | 0 | 0 | 0
4605 | 278 | 1 | 3 | Н1-01-3 | 42200.72 | 3 трубы диаметром 110 мм | Специальный переход кабельной линии методом ГНБ |  | {"1": [0.4, 500]} | 0 | 0 | 0 | 0
4608 | 278 | 1 | 4 | Н1-01-4 | 64294.69 | 4 трубы диаметром 110 мм | Специальный переход кабельной линии методом ГНБ |  | {"1": [0.4, 500]} | 0 | 0 | 0 | 0
4600 | 278 | 2 | 1 | Н1-02-1 | 34384.12 | 1 труба диаметром 160 мм | Специальный переход кабельной линии методом ГНБ |  | {"1": [0.4, 500]} | 0 | 0 | 0 | 0
4603 | 278 | 2 | 2 | Н1-02-2 | 56445.5 | 2 трубы диаметром 160 мм | Специальный переход кабельной линии методом ГНБ |  | {"1": [0.4, 500]} | 0 | 0 | 0 | 0
4606 | 278 | 2 | 3 | Н1-02-3 | 87943.56 | 3 трубы диаметром 160 мм | Специальный переход кабельной линии методом ГНБ |  | {"1": [0.4, 500]} | 0 | 0 | 0 | 0
4609 | 278 | 2 | 4 | Н1-02-4 | 88715.16 | 4 трубы диаметром 160 мм | Специальный переход кабельной линии методом ГНБ |  | {"1": [0.4, 500]} | 0 | 0 | 0 | 0
4601 | 278 | 3 | 1 | Н1-03-1 | 35042.84 | 1 труба диаметром 225 мм | Специальный переход кабельной линии методом ГНБ |  | {"1": [0.4, 500]} | 0 | 0 | 0 | 0
4604 | 278 | 3 | 2 | Н1-03-2 | 142870.28 | 2 трубы диаметром 225 мм | Специальный переход кабельной линии методом ГНБ |  | {"1": [0.4, 500]} | 0 | 0 | 0 | 0
4607 | 278 | 3 | 3 | Н1-03-3 | 144300.42 | 3 трубы диаметром 225 мм | Специальный переход кабельной линии методом ГНБ |  | {"1": [0.4, 500]} | 0 | 0 | 0 | 0
4610 | 278 | 3 | 4 | Н1-03-4 | 145738.25 | 4 трубы диаметром 225 мм | Специальный переход кабельной линии методом ГНБ |  | {"1": [0.4, 500]} | 0 | 0 | 0 | 0
4611 | 279 | 1 |  | Н2-01 | 4.79 | Металлические лотки и короба | Кабельные сооружения для прокладки кабельной линии |  | {"1": [0.4, 500], "14": ["Металлические лотки и короба"]} | 0 | 0 | 1 | 0
4612 | 279 | 2 |  | Н2-02 | 13.72 | Железобетонные лотки | Кабельные сооружения для прокладки кабельной линии |  | {"1": [0.4, 500], "14": ["Железобетонные лотки"]} | 0 | 0 | 1 | 0
4613 | 279 | 3 |  | Н2-03 | 23.02 | Кабельные каналы | Кабельные сооружения для прокладки кабельной линии |  | {"1": [0.4, 500], "14": ["Кабельные каналы"]} | 0 | 0 | 1 | 0
4614 | 279 | 4 |  | Н2-04 | 201.98 | Кабельная эстакада (галерея, туннель) | Кабельные сооружения для прокладки кабельной линии |  | {"1": [0.4, 500], "14": ["Кабельная эстакада (галерея, туннель)"]} | 0 | 0 | 1 | 0
4615 | 279 | 5 |  | Н2-05 | 510.14 | Кабельный коллектор размерами 2,5 x 3,0 м неглубокого заложения | Кабельные сооружения для прокладки кабельной линии |  | {"1": [0.4, 500], "14": ["Кабельный коллектор размерами 2,5х3,0 м неглубокого заложения"]} | 0 | 0 | 1 | 0
4616 | 279 | 6 |  | Н2-06 | 949.43 | Кабельный коллектор диаметром 1,5 м глубокого заложения | Кабельные сооружения для прокладки кабельной линии |  | {"1": [0.4, 500], "14": ["Кабельный коллектор диаметром 1,5 м глубокого заложения"]} | 0 | 0 | 1 | 0
4617 | 279 | 7 |  | Н2-07 | 3049.26 | Кабельный коллектор диаметром 3,25 м глубокого заложения | Кабельные сооружения для прокладки кабельной линии |  | {"1": [0.4, 500], "14": ["Кабельный коллектор диаметром 3,25 м глубокого заложения"]} | 0 | 0 | 1 | 0
4618 | 279 | 8 |  | Н2-08 | 3949 | Кабельный коллектор диаметром 4,1 м глубокого заложения | Кабельные сооружения для прокладки кабельной линии |  | {"1": [0.4, 500], "14": ["Кабельный коллектор диаметром 4,1 м глубокого заложения"]} | 0 | 0 | 1 | 0
4619 | 279 | 9 |  | Н2-09 | 100.25 | Система автоматического газового пожаротушения кабельных сооружений (на 1 м3 защищаемого объема) | Кабельные сооружения для прокладки кабельной линии |  | {"1": [0.4, 500]} | 0 | 0 | 0 | 0
4173 | 262 | 1 | 1 | Н3-01-1 | 266.35 | 1,5 мм2; 4 жилы | Контрольный (силовой) кабель |  | {"1": [0.4], "12": [1.5], "19": [4, 5]} | 0 | 0 | 0 | 0
4178 | 262 | 1 | 2 | Н3-01-2 | 291.14 | 4 мм2; 5 жил | Контрольный (силовой) кабель |  | {"1": [0.4], "12": [1.5], "19": [4, 5]} | 0 | 0 | 0 | 0
4174 | 262 | 2 | 1 | Н3-02-1 | 324.64 | 1,5 мм2; 5 жил | Контрольный (силовой) кабель |  | {"1": [0.4], "12": [2.5], "19": [4, 5]} | 0 | 0 | 0 | 0
4179 | 262 | 2 | 2 | Н3-02-2 | 363.18 | 6 мм2; 4 жилы | Контрольный (силовой) кабель |  | {"1": [0.4], "12": [2.5], "19": [4, 5]} | 0 | 0 | 0 | 0
4175 | 262 | 3 | 1 | Н3-03-1 | 446.85 | 2,5 мм2; 4 жилы | Контрольный (силовой) кабель |  | {"1": [0.4], "12": [4], "19": [4, 5]} | 0 | 0 | 0 | 0
4180 | 262 | 3 | 2 | Н3-03-2 | 504.24 | 6 мм2; 5 жил | Контрольный (силовой) кабель |  | {"1": [0.4], "12": [4], "19": [4, 5]} | 0 | 0 | 0 | 0
4176 | 262 | 4 | 1 | Н3-04-1 | 537.47 | 2,5 мм2; 5 жил | Контрольный (силовой) кабель |  | {"1": [0.4], "12": [6], "19": [4, 5]} | 0 | 0 | 0 | 0
4181 | 262 | 4 | 2 | Н3-04-2 | 658.25 | 10 мм2; 4 жилы | Контрольный (силовой) кабель |  | {"1": [0.4], "12": [6], "19": [4, 5]} | 0 | 0 | 0 | 0
4177 | 262 | 5 | 1 | Н3-05-1 | 798.88 | 4 мм2; 4 жилы | Контрольный (силовой) кабель |  | {"1": [0.4], "12": [10], "19": [4, 5]} | 0 | 0 | 0 | 0
4182 | 262 | 5 | 2 | Н3-05-2 | 1162.22 | 10 мм2; 5 жил | Контрольный (силовой) кабель |  | {"1": [0.4], "12": [10], "19": [4, 5]} | 0 | 0 | 0 | 0
4620 | 280 | 1 |  | Н4-01 | 2672.47 | Диаметр трубы 90-140 мм | Кабельное сооружение с трубами |  | {"1": [0.4, 500], "24": [90, 140]} | 0 | 0 | 1 | 0
4621 | 280 | 2 |  | Н4-02 | 3447.76 | Диаметр трубы 160-200 мм | Кабельное сооружение с трубами |  | {"1": [0.4, 500], "24": [160, 200]} | 0 | 0 | 1 | 0
4622 | 280 | 3 |  | Н4-03 | 6615.27 | Диаметр трубы 225-300 мм | Кабельное сооружение с трубами |  | {"1": [0.4, 500], "24": [225, 300]} | 0 | 0 | 1 | 0
4623 | 281 | 1 |  | Н5-01 | 925.03 |  | Кабельный колодец |  | {"1": [0.4, 500]} | 1 | 0 | 1 | 0
4992 | 306 | 1 | 1 | О1-01-1 | 880.19 | 24 ОВ, 62 кН | ОКГТ |  | {"1": [35, 1150], "13": [24], "36": [62]} | 0 | 0 | 0 | 0
5000 | 306 | 1 | 2 | О1-01-2 | 900.18 | 36 ОВ, 62 кН | ОКГТ |  | {"1": [35, 1150], "13": [36], "36": [62]} | 0 | 0 | 0 | 0
5008 | 306 | 1 | 3 | О1-01-3 | 920.6 | 48 ОВ, 62 кН | ОКГТ |  | {"1": [35, 1150], "13": [48], "36": [62]} | 0 | 0 | 0 | 0
4993 | 306 | 2 | 1 | О1-02-1 | 961.16 | 24 ОВ, 83 кН | ОКГТ |  | {"1": [35, 1150], "13": [24], "36": [83]} | 0 | 0 | 0 | 0
5001 | 306 | 2 | 2 | О1-02-2 | 981.15 | 36 ОВ, 83 кН | ОКГТ |  | {"1": [35, 1150], "13": [36], "36": [83]} | 0 | 0 | 0 | 0
5009 | 306 | 2 | 3 | О1-02-3 | 1001.43 | 48 ОВ, 83 кН | ОКГТ |  | {"1": [35, 1150], "13": [48], "36": [83]} | 0 | 0 | 0 | 0
4994 | 306 | 3 | 1 | О1-03-1 | 1028.23 | 24 ОВ, 114 кН | ОКГТ |  | {"1": [35, 1150], "13": [24], "36": [114]} | 0 | 0 | 0 | 0
5002 | 306 | 3 | 2 | О1-03-2 | 1048.37 | 36 ОВ, 114 кН | ОКГТ |  | {"1": [35, 1150], "13": [36], "36": [114]} | 0 | 0 | 0 | 0
5010 | 306 | 3 | 3 | О1-03-3 | 1068.65 | 48 ОВ, 114 кН | ОКГТ |  | {"1": [35, 1150], "13": [48], "36": [114]} | 0 | 0 | 0 | 0
4995 | 306 | 4 | 1 | О1-04-1 | 1193.86 | 24 ОВ, 155 кН | ОКГТ |  | {"1": [35, 1150], "13": [24], "36": [155]} | 0 | 0 | 0 | 0
5003 | 306 | 4 | 2 | О1-04-2 | 1212.56 | 36 ОВ, 155 кН | ОКГТ |  | {"1": [35, 1150], "13": [36], "36": [155]} | 0 | 0 | 0 | 0
5011 | 306 | 4 | 3 | О1-04-3 | 1234.27 | 48 ОВ, 155 кН | ОКГТ |  | {"1": [35, 1150], "13": [48], "36": [155]} | 0 | 0 | 0 | 0
4996 | 306 | 5 | 1 | О1-05-1 | 1303.33 | 24 ОВ, 188 кН | ОКГТ |  | {"1": [35, 1150], "13": [24], "36": [188]} | 0 | 0 | 0 | 0
5004 | 306 | 5 | 2 | О1-05-2 | 1323.61 | 36 ОВ, 188 кН | ОКГТ |  | {"1": [35, 1150], "13": [36], "36": [188]} | 0 | 0 | 0 | 0
5012 | 306 | 5 | 3 | О1-05-3 | 1343.6 | 48 ОВ, 188 кН | ОКГТ |  | {"1": [35, 1150], "13": [48], "36": [188]} | 0 | 0 | 0 | 0
4997 | 306 | 6 | 1 | О1-06-1 | 1461.44 | 24 ОВ, 233 кН | ОКГТ |  | {"1": [35, 1150], "13": [24], "36": [233]} | 0 | 0 | 0 | 0
5005 | 306 | 6 | 2 | О1-06-2 | 1481.72 | 36 ОВ, 233 кН | ОКГТ |  | {"1": [35, 1150], "13": [36], "36": [233]} | 0 | 0 | 0 | 0
5013 | 306 | 6 | 3 | О1-06-3 | 1501.85 | 48 ОВ, 233 кН | ОКГТ |  | {"1": [35, 1150], "13": [48], "36": [233]} | 0 | 0 | 0 | 0
4998 | 306 | 7 | 1 | О1-07-1 | 1926.41 | 24 ОВ, 372 кН | ОКГТ |  | {"1": [35, 1150], "13": [24], "36": [372]} | 0 | 0 | 0 | 0
5006 | 306 | 7 | 2 | О1-07-2 | 1946.69 | 36 ОВ, 372 кН | ОКГТ |  | {"1": [35, 1150], "13": [36], "36": [372]} | 0 | 0 | 0 | 0
5014 | 306 | 7 | 3 | О1-07-3 | 1966.97 | 48 ОВ, 372 кН | ОКГТ |  | {"1": [35, 1150], "13": [48], "36": [372]} | 0 | 0 | 0 | 0
4999 | 306 | 8 | 1 | О1-08-1 | 4362.52 | 24 ОВ, 624 кН | ОКГТ |  | {"1": [35, 1150], "13": [24], "36": [624]} | 0 | 0 | 0 | 0
5007 | 306 | 8 | 2 | О1-08-2 | 4554.42 | 36 ОВ, 624 кН | ОКГТ |  | {"1": [35, 1150], "13": [36], "36": [624]} | 0 | 0 | 0 | 0
5015 | 306 | 8 | 3 | О1-08-3 | 4959.7 | 48 ОВ, 624 кН | ОКГТ |  | {"1": [35, 1150], "13": [48], "36": [624]} | 0 | 0 | 0 | 0
5016 | 307 | 1 | 1 | О2-01-1 | 389.9 | 8 ОВ, 20 кН | ОКСН |  | {"1": [35, 1150], "13": [8], "37": [20]} | 0 | 0 | 0 | 0
5022 | 307 | 1 | 2 | О2-01-2 | 476.93 | 8 ОВ, 25 кН | ОКСН |  | {"1": [35, 1150], "13": [8], "37": [25]} | 0 | 0 | 0 | 0
5028 | 307 | 1 | 3 | О2-01-3 | 500.59 | 8 ОВ, 30 кН | ОКСН |  | {"1": [35, 1150], "13": [8], "37": [30]} | 0 | 0 | 0 | 0
5034 | 307 | 1 | 4 | О2-01-4 | 527.48 | 8 ОВ, 35 кН | ОКСН |  | {"1": [35, 1150], "13": [8], "37": [35]} | 0 | 0 | 0 | 0
5040 | 307 | 1 | 5 | О2-01-5 | 555.49 | 8 ОВ, 40 кН | ОКСН |  | {"1": [35, 1150], "13": [8], "37": [40]} | 0 | 0 | 0 | 0
5017 | 307 | 2 | 1 | О2-02-1 | 392.57 | 16 ОВ, 20 кН | ОКСН |  | {"1": [35, 1150], "13": [16], "37": [20]} | 0 | 0 | 0 | 0
5023 | 307 | 2 | 2 | О2-02-2 | 482.22 | 16 ОВ, 25 кН | ОКСН |  | {"1": [35, 1150], "13": [16], "37": [25]} | 0 | 0 | 0 | 0
5029 | 307 | 2 | 3 | О2-02-3 | 505.88 | 16 ОВ, 30 кН | ОКСН |  | {"1": [35, 1150], "13": [16], "37": [30]} | 0 | 0 | 0 | 0
5035 | 307 | 2 | 4 | О2-02-4 | 532.77 | 16 ОВ, 35 кН | ОКСН |  | {"1": [35, 1150], "13": [16], "37": [35]} | 0 | 0 | 0 | 0
5041 | 307 | 2 | 5 | О2-02-5 | 560.83 | 16 ОВ, 40 кН | ОКСН |  | {"1": [35, 1150], "13": [16], "37": [40]} | 0 | 0 | 0 | 0
5018 | 307 | 3 | 1 | О2-03-1 | 395.21 | 24 ОВ, 20 кН | ОКСН |  | {"1": [35, 1150], "13": [24], "37": [20]} | 0 | 0 | 0 | 0
5024 | 307 | 3 | 2 | О2-03-2 | 487.56 | 24 ОВ, 25 кН | ОКСН |  | {"1": [35, 1150], "13": [24], "37": [25]} | 0 | 0 | 0 | 0
5030 | 307 | 3 | 3 | О2-03-3 | 511.22 | 24 ОВ, 30 кН | ОКСН |  | {"1": [35, 1150], "13": [24], "37": [30]} | 0 | 0 | 0 | 0
5036 | 307 | 3 | 4 | О2-03-4 | 538.05 | 24 ОВ, 35 кН | ОКСН |  | {"1": [35, 1150], "13": [24], "37": [35]} | 0 | 0 | 0 | 0
5042 | 307 | 3 | 5 | О2-03-5 | 566.11 | 24 ОВ, 40 кН | ОКСН |  | {"1": [35, 1150], "13": [24], "37": [40]} | 0 | 0 | 0 | 0
5019 | 307 | 4 | 1 | О2-04-1 | 397.85 | 32 ОВ, 20 кН | ОКСН |  | {"1": [35, 1150], "13": [32], "37": [20]} | 0 | 0 | 0 | 0
5025 | 307 | 4 | 2 | О2-04-2 | 492.79 | 32 ОВ, 25 кН | ОКСН |  | {"1": [35, 1150], "13": [32], "37": [25]} | 0 | 0 | 0 | 0
5031 | 307 | 4 | 3 | О2-04-3 | 516.45 | 32 ОВ, 30 кН | ОКСН |  | {"1": [35, 1150], "13": [32], "37": [30]} | 0 | 0 | 0 | 0
5037 | 307 | 4 | 4 | О2-04-4 | 543.34 | 32 ОВ, 35 кН | ОКСН |  | {"1": [35, 1150], "13": [32], "37": [35]} | 0 | 0 | 0 | 0
5043 | 307 | 4 | 5 | О2-04-5 | 571.4 | 32 ОВ, 40 кН | ОКСН |  | {"1": [35, 1150], "13": [32], "37": [40]} | 0 | 0 | 0 | 0
5020 | 307 | 5 | 1 | О2-05-1 | 400.46 | 40 ОВ, 20 кН | ОКСН |  | {"1": [35, 1150], "13": [40], "37": [20]} | 0 | 0 | 0 | 0
5026 | 307 | 5 | 2 | О2-05-2 | 498.07 | 40 ОВ, 25 кН | ОКСН |  | {"1": [35, 1150], "13": [40], "37": [25]} | 0 | 0 | 0 | 0
5032 | 307 | 5 | 3 | О2-05-3 | 521.73 | 40 ОВ, 30 кН | ОКСН |  | {"1": [35, 1150], "13": [40], "37": [30]} | 0 | 0 | 0 | 0
5038 | 307 | 5 | 4 | О2-05-4 | 548.62 | 40 ОВ, 35 кН | ОКСН |  | {"1": [35, 1150], "13": [40], "37": [35]} | 0 | 0 | 0 | 0
5044 | 307 | 5 | 5 | О2-05-5 | 576.62 | 40 ОВ, 40 кН | ОКСН |  | {"1": [35, 1150], "13": [40], "37": [40]} | 0 | 0 | 0 | 0
5021 | 307 | 6 | 1 | О2-06-1 | 403.11 | 48 ОВ, 20 кН | ОКСН |  | {"1": [35, 1150], "13": [48], "37": [20]} | 0 | 0 | 0 | 0
5027 | 307 | 6 | 2 | О2-06-2 | 503.35 | 48 ОВ, 25 кН | ОКСН |  | {"1": [35, 1150], "13": [48], "37": [25]} | 0 | 0 | 0 | 0
5033 | 307 | 6 | 3 | О2-06-3 | 527.01 | 48 ОВ, 30 кН | ОКСН |  | {"1": [35, 1150], "13": [48], "37": [30]} | 0 | 0 | 0 | 0
5039 | 307 | 6 | 4 | О2-06-4 | 553.9 | 48 ОВ, 35 кН | ОКСН |  | {"1": [35, 1150], "13": [48], "37": [35]} | 0 | 0 | 0 | 0
5045 | 307 | 6 | 5 | О2-06-5 | 581.91 | 48 ОВ, 40 кН | ОКСН |  | {"1": [35, 1150], "13": [48], "37": [40]} | 0 | 0 | 0 | 0
5046 | 308 | 1 | 1 | О3-01-1 | 405.57 | 8 ОВ, 4 кН | ВОК |  | {"1": [0.4, 500], "13": [8], "37": [4]} | 0 | 0 | 0 | 0
5052 | 308 | 1 | 2 | О3-01-2 | 421.44 | 8 ОВ, 15 кН | ВОК |  | {"1": [0.4, 500], "13": [8], "37": [15]} | 0 | 0 | 0 | 0
5058 | 308 | 1 | 3 | О3-01-3 | 427.16 | 8 ОВ, 20 кН | ВОК |  | {"1": [0.4, 500], "13": [8], "37": [20]} | 0 | 0 | 0 | 0
5047 | 308 | 2 | 1 | О3-02-1 | 410.52 | 16 ОВ, 4 кН | ВОК |  | {"1": [0.4, 500], "13": [16], "37": [4]} | 0 | 0 | 0 | 0
5053 | 308 | 2 | 2 | О3-02-2 | 426.45 | 16 ОВ, 15 кН | ВОК |  | {"1": [0.4, 500], "13": [16], "37": [15]} | 0 | 0 | 0 | 0
5059 | 308 | 2 | 3 | О3-02-3 | 432.17 | 16 ОВ, 20 кН | ВОК |  | {"1": [0.4, 500], "13": [16], "37": [20]} | 0 | 0 | 0 | 0
5048 | 308 | 3 | 1 | О3-03-1 | 415.53 | 24 ОВ, 4 кН | ВОК |  | {"1": [0.4, 500], "13": [24], "37": [4]} | 0 | 0 | 0 | 0
5054 | 308 | 3 | 2 | О3-03-2 | 431.46 | 24 ОВ, 15 кН | ВОК |  | {"1": [0.4, 500], "13": [24], "37": [15]} | 0 | 0 | 0 | 0
5060 | 308 | 3 | 3 | О3-03-3 | 437.18 | 24 ОВ, 20 кН | ВОК |  | {"1": [0.4, 500], "13": [24], "37": [20]} | 0 | 0 | 0 | 0
5049 | 308 | 4 | 1 | О3-04-1 | 420.48 | 32 ОВ, 4 кН | ВОК |  | {"1": [0.4, 500], "13": [32], "37": [4]} | 0 | 0 | 0 | 0
5055 | 308 | 4 | 2 | О3-04-2 | 438.32 | 32 ОВ, 15 кН | ВОК |  | {"1": [0.4, 500], "13": [32], "37": [15]} | 0 | 0 | 0 | 0
5061 | 308 | 4 | 3 | О3-04-3 | 444.04 | 32 ОВ, 20 кН | ВОК |  | {"1": [0.4, 500], "13": [32], "37": [20]} | 0 | 0 | 0 | 0
5050 | 308 | 5 | 1 | О3-05-1 | 432.77 | 40 ОВ, 4 кН | ВОК |  | {"1": [0.4, 500], "13": [40], "37": [4]} | 0 | 0 | 0 | 0
5056 | 308 | 5 | 2 | О3-05-2 | 443.27 | 40 ОВ, 15 кН | ВОК |  | {"1": [0.4, 500], "13": [40], "37": [15]} | 0 | 0 | 0 | 0
5062 | 308 | 5 | 3 | О3-05-3 | 448.99 | 40 ОВ, 20 кН | ВОК |  | {"1": [0.4, 500], "13": [40], "37": [20]} | 0 | 0 | 0 | 0
5051 | 308 | 6 | 1 | О3-06-1 | 437.78 | 48 ОВ, 4 кН | ВОК |  | {"1": [0.4, 500], "13": [48], "37": [4]} | 0 | 0 | 0 | 0
5057 | 308 | 6 | 2 | О3-06-2 | 448.28 | 48 ОВ, 15 кН | ВОК |  | {"1": [0.4, 500], "13": [48], "37": [15]} | 0 | 0 | 0 | 0
5063 | 308 | 6 | 3 | О3-06-3 | 454 | 48 ОВ, 20 кН | ВОК |  | {"1": [0.4, 500], "13": [48], "37": [20]} | 0 | 0 | 0 | 0
5082 | 310 | 1 | 1 | О4.1-01-1 | 1289.29 | 8 ОВ, 4 кН | ВОК в трубе в земле | для г.Москва и г.Санкт-Петербург | {"1": [0.4, 500], "13": [8], "37": [4]} | 0 | 0 | 0 | 0
5088 | 310 | 1 | 2 | О4.1-01-2 | 1305.15 | 8 ОВ, 15 кН | ВОК в трубе в земле | для г.Москва и г.Санкт-Петербург | {"1": [0.4, 500], "13": [8], "37": [15]} | 0 | 0 | 0 | 0
5094 | 310 | 1 | 3 | О4.1-01-3 | 1310.88 | 8 ОВ, 20 кН | ВОК в трубе в земле | для г.Москва и г.Санкт-Петербург | {"1": [0.4, 500], "13": [8], "37": [20]} | 0 | 0 | 0 | 0
5083 | 310 | 2 | 1 | О4.1-02-1 | 1294.24 | 16 ОВ, 4 кН | ВОК в трубе в земле | для г.Москва и г.Санкт-Петербург | {"1": [0.4, 500], "13": [16], "37": [4]} | 0 | 0 | 0 | 0
5089 | 310 | 2 | 2 | О4.1-02-2 | 1310.16 | 16 ОВ, 15 кН | ВОК в трубе в земле | для г.Москва и г.Санкт-Петербург | {"1": [0.4, 500], "13": [16], "37": [15]} | 0 | 0 | 0 | 0
5095 | 310 | 2 | 3 | О4.1-02-3 | 1315.89 | 16 ОВ, 20 кН | ВОК в трубе в земле | для г.Москва и г.Санкт-Петербург | {"1": [0.4, 500], "13": [16], "37": [20]} | 0 | 0 | 0 | 0
5084 | 310 | 3 | 1 | О4.1-03-1 | 1299.25 | 24 ОВ, 4 кН | ВОК в трубе в земле | для г.Москва и г.Санкт-Петербург | {"1": [0.4, 500], "13": [24], "37": [4]} | 0 | 0 | 0 | 0
5090 | 310 | 3 | 2 | О4.1-03-2 | 1315.17 | 24 ОВ, 15 кН | ВОК в трубе в земле | для г.Москва и г.Санкт-Петербург | {"1": [0.4, 500], "13": [24], "37": [15]} | 0 | 0 | 0 | 0
5096 | 310 | 3 | 3 | О4.1-03-3 | 1320.9 | 24 ОВ, 20 кН | ВОК в трубе в земле | для г.Москва и г.Санкт-Петербург | {"1": [0.4, 500], "13": [24], "37": [20]} | 0 | 0 | 0 | 0
5085 | 310 | 4 | 1 | О4.1-04-1 | 1304.2 | 32 ОВ, 4 кН | ВОК в трубе в земле | для г.Москва и г.Санкт-Петербург | {"1": [0.4, 500], "13": [32], "37": [4]} | 0 | 0 | 0 | 0
5091 | 310 | 4 | 2 | О4.1-04-2 | 1322.03 | 32 ОВ, 15 кН | ВОК в трубе в земле | для г.Москва и г.Санкт-Петербург | {"1": [0.4, 500], "13": [32], "37": [15]} | 0 | 0 | 0 | 0
5097 | 310 | 4 | 3 | О4.1-04-3 | 1327.76 | 32 ОВ, 20 кН | ВОК в трубе в земле | для г.Москва и г.Санкт-Петербург | {"1": [0.4, 500], "13": [32], "37": [20]} | 0 | 0 | 0 | 0
5086 | 310 | 5 | 1 | О4.1-05-1 | 1316.48 | 40 ОВ, 4 кН | ВОК в трубе в земле | для г.Москва и г.Санкт-Петербург | {"1": [0.4, 500], "13": [40], "37": [4]} | 0 | 0 | 0 | 0
5092 | 310 | 5 | 2 | О4.1-05-2 | 1326.98 | 40 ОВ, 15 кН | ВОК в трубе в земле | для г.Москва и г.Санкт-Петербург | {"1": [0.4, 500], "13": [40], "37": [15]} | 0 | 0 | 0 | 0
5098 | 310 | 5 | 3 | О4.1-05-3 | 1332.71 | 40 ОВ, 20 кН | ВОК в трубе в земле | для г.Москва и г.Санкт-Петербург | {"1": [0.4, 500], "13": [40], "37": [20]} | 0 | 0 | 0 | 0
5087 | 310 | 6 | 1 | О4.1-06-1 | 1321.49 | 48 ОВ, 4 кН | ВОК в трубе в земле | для г.Москва и г.Санкт-Петербург | {"1": [0.4, 500], "13": [48], "37": [4]} | 0 | 0 | 0 | 0
5093 | 310 | 6 | 2 | О4.1-06-2 | 1331.99 | 48 ОВ, 15 кН | ВОК в трубе в земле | для г.Москва и г.Санкт-Петербург | {"1": [0.4, 500], "13": [48], "37": [15]} | 0 | 0 | 0 | 0
5099 | 310 | 6 | 3 | О4.1-06-3 | 1337.72 | 48 ОВ, 20 кН | ВОК в трубе в земле | для г.Москва и г.Санкт-Петербург | {"1": [0.4, 500], "13": [48], "37": [20]} | 0 | 0 | 0 | 0
5064 | 309 | 1 | 1 | О4-01-1 | 632.38 | 8 ОВ, 4 кН | ВОК в трубе в земле |  | {"1": [0.4, 500], "13": [8], "37": [4]} | 0 | 0 | 0 | 0
5070 | 309 | 1 | 2 | О4-01-2 | 648.25 | 8 ОВ, 15 кН | ВОК в трубе в земле |  | {"1": [0.4, 500], "13": [8], "37": [15]} | 0 | 0 | 0 | 0
5076 | 309 | 1 | 3 | О4-01-3 | 653.97 | 8 ОВ, 20 кН | ВОК в трубе в земле |  | {"1": [0.4, 500], "13": [8], "37": [20]} | 0 | 0 | 0 | 0
5065 | 309 | 2 | 1 | О4-02-1 | 637.33 | 16 ОВ, 4 кН | ВОК в трубе в земле |  | {"1": [0.4, 500], "13": [16], "37": [4]} | 0 | 0 | 0 | 0
5071 | 309 | 2 | 2 | О4-02-2 | 653.26 | 16 ОВ, 15 кН | ВОК в трубе в земле |  | {"1": [0.4, 500], "13": [16], "37": [15]} | 0 | 0 | 0 | 0
5077 | 309 | 2 | 3 | О4-02-3 | 658.98 | 16 ОВ, 20 кН | ВОК в трубе в земле |  | {"1": [0.4, 500], "13": [16], "37": [20]} | 0 | 0 | 0 | 0
5066 | 309 | 3 | 1 | О4-03-1 | 642.34 | 24 ОВ, 4 кН | ВОК в трубе в земле |  | {"1": [0.4, 500], "13": [24], "37": [4]} | 0 | 0 | 0 | 0
5072 | 309 | 3 | 2 | О4-03-2 | 658.27 | 24 ОВ, 15 кН | ВОК в трубе в земле |  | {"1": [0.4, 500], "13": [24], "37": [15]} | 0 | 0 | 0 | 0
5078 | 309 | 3 | 3 | О4-03-3 | 663.99 | 24 ОВ, 20 кН | ВОК в трубе в земле |  | {"1": [0.4, 500], "13": [24], "37": [20]} | 0 | 0 | 0 | 0
5067 | 309 | 4 | 1 | О4-04-1 | 647.29 | 32 ОВ, 4 кН | ВОК в трубе в земле |  | {"1": [0.4, 500], "13": [32], "37": [4]} | 0 | 0 | 0 | 0
5073 | 309 | 4 | 2 | О4-04-2 | 665.13 | 32 ОВ, 15 кН | ВОК в трубе в земле |  | {"1": [0.4, 500], "13": [32], "37": [15]} | 0 | 0 | 0 | 0
5079 | 309 | 4 | 3 | О4-04-3 | 670.85 | 32 ОВ, 20 кН | ВОК в трубе в земле |  | {"1": [0.4, 500], "13": [32], "37": [20]} | 0 | 0 | 0 | 0
5068 | 309 | 5 | 1 | О4-05-1 | 659.58 | 40 ОВ, 4 кН | ВОК в трубе в земле |  | {"1": [0.4, 500], "13": [40], "37": [4]} | 0 | 0 | 0 | 0
5074 | 309 | 5 | 2 | О4-05-2 | 670.08 | 40 ОВ, 15 кН | ВОК в трубе в земле |  | {"1": [0.4, 500], "13": [40], "37": [15]} | 0 | 0 | 0 | 0
5080 | 309 | 5 | 3 | О4-05-3 | 675.8 | 40 ОВ, 20 кН | ВОК в трубе в земле |  | {"1": [0.4, 500], "13": [40], "37": [20]} | 0 | 0 | 0 | 0
5069 | 309 | 6 | 1 | О4-06-1 | 664.59 | 48 ОВ, 4 кН | ВОК в трубе в земле |  | {"1": [0.4, 500], "13": [48], "37": [4]} | 0 | 0 | 0 | 0
5075 | 309 | 6 | 2 | О4-06-2 | 675.09 | 48 ОВ, 15 кН | ВОК в трубе в земле |  | {"1": [0.4, 500], "13": [48], "37": [15]} | 0 | 0 | 0 | 0
5081 | 309 | 6 | 3 | О4-06-3 | 680.81 | 48 ОВ, 20 кН | ВОК в трубе в земле |  | {"1": [0.4, 500], "13": [48], "37": [20]} | 0 | 0 | 0 | 0
5405 | 325 | 1 | 1 | П10-01-1 | 3050.84 | ВЛ. Количество землепользователей до 15 | Кадастровые работы ВЛ (КЛ) и работы по установлению земельно-правовых отношений |  | {"1": [35, 330], "41": ["вл"], "42": [0, 15]} | 0 | 0 | 1 | 0
5408 | 325 | 1 | 2 | П10-01-2 | 3640.87 | ВЛ. Количество землепользователей до 15 | Кадастровые работы ВЛ (КЛ) и работы по установлению земельно-правовых отношений |  | {"1": [500, 750], "41": ["вл"], "42": [0, 15]} | 0 | 0 | 1 | 0
5411 | 325 | 1 | 3 | П10-01-3 | 2856.53 | КЛ. Количество землепользователей до 15 | Кадастровые работы ВЛ (КЛ) и работы по установлению земельно-правовых отношений |  | {"1": [35, 1150], "41": ["кл"], "42": [0, 15]} | 0 | 0 | 1 | 0
5406 | 325 | 2 | 1 | П10-02-1 | 8573.85 | ВЛ. Количество землепользователей от 16 до 30 | Кадастровые работы ВЛ (КЛ) и работы по установлению земельно-правовых отношений |  | {"1": [35, 330], "41": ["вл"], "42": [16, 30]} | 0 | 0 | 1 | 0
5409 | 325 | 2 | 2 | П10-02-2 | 11850.21 | ВЛ. Количество землепользователей от 16 до 30 | Кадастровые работы ВЛ (КЛ) и работы по установлению земельно-правовых отношений |  | {"1": [500, 750], "41": ["вл"], "42": [16, 30]} | 0 | 0 | 1 | 0
5412 | 325 | 2 | 3 | П10-02-3 | 7542.72 | КЛ. Количество землепользователей от 16 до 30 | Кадастровые работы ВЛ (КЛ) и работы по установлению земельно-правовых отношений |  | {"1": [35, 1150], "41": ["кл"], "42": [16, 30]} | 0 | 0 | 1 | 0
5407 | 325 | 3 | 1 | П10-03-1 | 20178.68 | ВЛ. Количество землепользователей от 31 и выше | Кадастровые работы ВЛ (КЛ) и работы по установлению земельно-правовых отношений |  | {"1": [35, 330], "41": ["вл"], "42": [31, 1000000]} | 0 | 0 | 1 | 0
5410 | 325 | 3 | 2 | П10-03-2 | 29824.79 | ВЛ. Количество землепользователей от 31 и выше | Кадастровые работы ВЛ (КЛ) и работы по установлению земельно-правовых отношений |  | {"1": [500, 750], "41": ["вл"], "42": [31, 1000000]} | 0 | 0 | 1 | 0
5413 | 325 | 3 | 3 | П10-03-3 | 17143.44 | КЛ. Количество землепользователей от 31 и выше | Кадастровые работы ВЛ (КЛ) и работы по установлению земельно-правовых отношений |  | {"1": [35, 1150], "41": ["кл"], "42": [31, 1000000]} | 0 | 0 | 1 | 0
5113 | 315 | 1 |  | П1-01 | 10261.67 | 35 кВ/РУНН | Проектно-изыскательские работы для ПС (ПП, ЗПС) |  | {"1": [35], "38": ["35 кВ/РУНН"]} | 1 | 1 | 1 | 0
5114 | 315 | 2 |  | П1-02 | 93308.14 | 110 (150) кВ/РУСН/РУНН | Проектно-изыскательские работы для ПС (ПП, ЗПС) |  | {"1": [110], "38": ["110(150) кВ/РУНН"]} | 1 | 1 | 1 | 0
5115 | 315 | 3 |  | П1-03 | 198279.26 | 220 кВ/РУНН | Проектно-изыскательские работы для ПС (ПП, ЗПС) |  | {"1": [220], "38": ["110(150) кВ/РУСН/РУНН"]} | 1 | 1 | 1 | 0
5116 | 315 | 4 |  | П1-04 | 218699.06 | 220 кВ/РУСН/РУНН | Проектно-изыскательские работы для ПС (ПП, ЗПС) |  | {"1": [220], "38": ["220 кВ/РУНН"]} | 1 | 1 | 1 | 0
5117 | 315 | 5 |  | П1-05 | 227437.44 | 330 кВ/РУСН/РУНН | Проектно-изыскательские работы для ПС (ПП, ЗПС) |  | {"1": [330], "38": ["220 кВ/РУСН/РУНН"]} | 1 | 1 | 1 | 0
5118 | 315 | 6 |  | П1-06 | 329732.16 | 500 кВ/РУСН/РУНН | Проектно-изыскательские работы для ПС (ПП, ЗПС) |  | {"1": [500], "38": ["330 кВ/РУСН/РУНН"]} | 1 | 1 | 1 | 0
5119 | 315 | 7 |  | П1-07 | 516347.02 | 750 кВ/РУСН/РУНН | Проектно-изыскательские работы для ПС (ПП, ЗПС) |  | {"1": [750], "38": ["500 кВ/РУСН/РУНН"]} | 1 | 1 | 1 | 0
5414 | 326 | 1 |  | П11-01 | 2856.53 |  | Кадастровые работы ПС (ЗПС) и работы по установлению земельно-правовых отношений |  | {"1": [35, 750]} | 0 | 0 | 1 | 0
5198 | 322 | 1 | 1 | П12-01-1 | 3398.87 | Проектная документация. Аппарат управления, Магистральные электрические сети | Проектно-изыскательские работы по разделу информационная безопасность |  | {"1": [0.4, 750]} | 1 | 0 | 0 | 0
5206 | 322 | 1 | 2 | П12-01-2 | 5739.03 | Рабочая документация. Аппарат управления, Магистральные электрические сети | Проектно-изыскательские работы по разделу информационная безопасность |  | {"1": [0.4, 750]} | 1 | 0 | 0 | 0
5199 | 322 | 2 | 1 | П12-02-1 | 2057.18 | Проектная документация. Центр управления сетями | Проектно-изыскательские работы по разделу информационная безопасность |  | {"1": [0.4, 750]} | 1 | 0 | 0 | 0
5207 | 322 | 2 | 2 | П12-02-2 | 3639.18 | Рабочая документация. Центр управления сетями | Проектно-изыскательские работы по разделу информационная безопасность |  | {"1": [0.4, 750]} | 1 | 0 | 0 | 0
5200 | 322 | 3 | 1 | П12-03-1 | 2493.76 | Проектная документация. Главный Центр управления сетями. | Проектно-изыскательские работы по разделу информационная безопасность |  | {"1": [0.4, 750]} | 1 | 0 | 0 | 0
5208 | 322 | 3 | 2 | П12-03-2 | 4294.04 | Рабочая документация. Главный Центр управления сетями. | Проектно-изыскательские работы по разделу информационная безопасность |  | {"1": [0.4, 750]} | 1 | 0 | 0 | 0
5201 | 322 | 4 | 1 | П12-04-1 | 740.58 | Проектная документация. Производственное отделение, Предприятие магистральных электрических сетей | Проектно-изыскательские работы по разделу информационная безопасность |  | {"1": [0.4, 750]} | 1 | 0 | 0 | 0
5209 | 322 | 4 | 2 | П12-04-2 | 1664.28 | Рабочая документация. Производственное отделение, Предприятие магистральных электрических сетей | Проектно-изыскательские работы по разделу информационная безопасность |  | {"1": [0.4, 750]} | 1 | 0 | 0 | 0
5202 | 322 | 5 | 1 | П12-05-1 | 554.61 | Проектная документация. Районные электрические сети | Проектно-изыскательские работы по разделу информационная безопасность |  | {"1": [0.4, 750]} | 1 | 0 | 0 | 0
5210 | 322 | 5 | 2 | П12-05-2 | 1295.76 | Рабочая документация. Районные электрические сети | Проектно-изыскательские работы по разделу информационная безопасность |  | {"1": [0.4, 750]} | 1 | 0 | 0 | 0
5203 | 322 | 6 | 1 | П12-06-1 | 512.37 | Проектная документация. Подстанция напряжением до 220 кВ | Проектно-изыскательские работы по разделу информационная безопасность |  | {"1": [35, 220]} | 1 | 0 | 0 | 0
5211 | 322 | 6 | 2 | П12-06-2 | 1232.4 | Рабочая документация. Подстанция напряжением до 220 кВ | Проектно-изыскательские работы по разделу информационная безопасность |  | {"1": [35, 220]} | 1 | 0 | 0 | 0
5204 | 322 | 7 | 1 | П12-07-1 | 694.21 | Проектная документация. Подстанция напряжением выше 220 кВ | Проектно-изыскательские работы по разделу информационная безопасность |  | {"1": [330, 750]} | 1 | 0 | 0 | 0
5212 | 322 | 7 | 2 | П12-07-2 | 1505.16 | Рабочая документация. Подстанция напряжением выше 220 кВ | Проектно-изыскательские работы по разделу информационная безопасность |  | {"1": [330, 750]} | 1 | 0 | 0 | 0
5205 | 322 | 8 | 1 | П12-08-1 | 727.88 | Проектная документация. Информационная система | Проектно-изыскательские работы по разделу информационная безопасность |  | {"1": [0.4, 750]} | 1 | 0 | 0 | 0
5213 | 322 | 8 | 2 | П12-08-2 | 1466.1 | Рабочая документация. Информационная система | Проектно-изыскательские работы по разделу информационная безопасность |  | {"1": [0.4, 750]} | 1 | 0 | 0 | 0
5120 | 316 | 1 |  | П2-01 | 1974.33 | Ячейка выключателя | Проектно-изыскательские работы для элементов ПС (ПП, ЗПС) |  | {"1": [35], "14": ["Ячейка выключателя"]} | 1 | 0 | 0 | 0
5121 | 316 | 2 |  | П2-02 | 3290.54 | Ячейка выключателя | Проектно-изыскательские работы для элементов ПС (ПП, ЗПС) |  | {"1": [110, 220], "14": ["Ячейка выключателя"]} | 1 | 0 | 0 | 0
5122 | 316 | 3 |  | П2-03 | 4113.18 | Ячейка выключателя | Проектно-изыскательские работы для элементов ПС (ПП, ЗПС) |  | {"1": [330], "14": ["Ячейка выключателя"]} | 1 | 0 | 0 | 0
5123 | 316 | 4 |  | П2-04 | 4934.39 | Ячейка выключателя | Проектно-изыскательские работы для элементов ПС (ПП, ЗПС) |  | {"1": [500], "14": ["Ячейка выключателя"]} | 1 | 0 | 0 | 0
5124 | 316 | 5 |  | П2-05 | 8223.52 | Ячейка выключателя | Проектно-изыскательские работы для элементов ПС (ПП, ЗПС) |  | {"1": [750], "14": ["Ячейка выключателя"]} | 1 | 0 | 0 | 0
5125 | 316 | 6 |  | П2-06 | 1928.94 | Ячейка трансформатора мощностью 2 МВА и выше | Проектно-изыскательские работы для элементов ПС (ПП, ЗПС) |  | {"1": [35], "14": ["Ячейка трансформатора nмощностью 2 МВА и выше"]} | 1 | 0 | 0 | 0
5126 | 316 | 7 |  | П2-07 | 4113.18 | Ячейка трансформатора, КРМ | Проектно-изыскательские работы для элементов ПС (ПП, ЗПС) |  | {"1": [110, 330], "14": ["Ячейка трансформатора, КРМ"]} | 1 | 0 | 0 | 0
5127 | 316 | 8 |  | П2-08 | 4934.39 | Ячейка трансформатора, КРМ | Проектно-изыскательские работы для элементов ПС (ПП, ЗПС) |  | {"1": [500], "14": ["Ячейка трансформатора, КРМ"]} | 1 | 0 | 0 | 0
5128 | 316 | 9 |  | П2-09 | 6579.67 | Ячейка трансформатора, КРМ | Проектно-изыскательские работы для элементов ПС (ПП, ЗПС) |  | {"1": [750], "14": ["Ячейка трансформатора, КРМ"]} | 1 | 0 | 0 | 0
5129 | 317 | 1 |  | П3-01 | 234.03 | Протяженность до 1 км | Проектно-изыскательские работы по ВЛ |  | {"1": [0.4], "39": [1]} | 1 | 1 | 1 | 0
5130 | 317 | 2 |  | П3-02 | 795.69 | Протяженность до 2 км | Проектно-изыскательские работы по ВЛ |  | {"1": [0.4, 20], "39": [2]} | 1 | 1 | 1 | 0
5131 | 317 | 3 |  | П3-03 | 795.69 | Протяженность до 5 км | Проектно-изыскательские работы по ВЛ |  | {"1": [0.4, 20], "39": [5]} | 1 | 1 | 1 | 0
5132 | 317 | 4 |  | П3-04 | 3289.12 | Протяженность до 6 км | Проектно-изыскательские работы по ВЛ |  | {"1": [0.4, 20], "39": [6]} | 1 | 1 | 1 | 0
5133 | 317 | 5 |  | П3-05 | 1377.21 | Протяженность до 1 км | Проектно-изыскательские работы по ВЛ |  | {"1": [35], "39": [1]} | 1 | 1 | 1 | 0
5134 | 317 | 6 |  | П3-06 | 4680.51 | Протяженность до 2 км | Проектно-изыскательские работы по ВЛ |  | {"1": [35], "39": [2]} | 1 | 1 | 1 | 0
5135 | 317 | 7 |  | П3-07 | 4680.51 | Протяженность до 5 км | Проектно-изыскательские работы по ВЛ |  | {"1": [35], "39": [5]} | 1 | 1 | 1 | 0
5136 | 317 | 8 |  | П3-08 | 8892.97 | Протяженность до 10 км | Проектно-изыскательские работы по ВЛ |  | {"1": [35], "39": [10]} | 1 | 1 | 1 | 0
5137 | 317 | 9 |  | П3-09 | 21283.57 | Протяженность до 20 км | Проектно-изыскательские работы по ВЛ |  | {"1": [35], "39": [20]} | 1 | 1 | 1 | 0
5138 | 317 | 10 |  | П3-10 | 35988.88 | Протяженность до 40 км | Проектно-изыскательские работы по ВЛ |  | {"1": [35], "39": [40]} | 1 | 1 | 1 | 0
5139 | 317 | 11 |  | П3-11 | 44771.23 | Протяженность до 60 км | Проектно-изыскательские работы по ВЛ |  | {"1": [35], "39": [60]} | 1 | 1 | 1 | 0
5140 | 317 | 12 |  | П3-12 | 1477.91 | Протяженность до 1 км | Проектно-изыскательские работы по ВЛ |  | {"1": [110], "39": [1]} | 1 | 1 | 1 | 0
5141 | 317 | 13 |  | П3-13 | 5026.59 | Протяженность до 2 км | Проектно-изыскательские работы по ВЛ |  | {"1": [110], "39": [2]} | 1 | 1 | 1 | 0
5142 | 317 | 14 |  | П3-14 | 5026.59 | Протяженность до 5 км | Проектно-изыскательские работы по ВЛ |  | {"1": [110], "39": [5]} | 1 | 1 | 1 | 0
5143 | 317 | 15 |  | П3-15 | 7800.85 | Протяженность до 10 км | Проектно-изыскательские работы по ВЛ |  | {"1": [110], "39": [10]} | 1 | 1 | 1 | 0
5144 | 317 | 16 |  | П3-16 | 32763.59 | Протяженность до 30 км | Проектно-изыскательские работы по ВЛ |  | {"1": [110], "39": [30]} | 1 | 1 | 1 | 0
5145 | 317 | 17 |  | П3-17 | 89231.84 | Протяженность до 50 км | Проектно-изыскательские работы по ВЛ |  | {"1": [110], "39": [50]} | 1 | 1 | 1 | 0
5146 | 317 | 18 |  | П3-18 | 112998.91 | Протяженность до 100 км | Проектно-изыскательские работы по ВЛ |  | {"1": [110], "39": [100]} | 1 | 1 | 1 | 0
5147 | 317 | 19 |  | П3-19 | 133476.86 | Протяженность до 150 км | Проектно-изыскательские работы по ВЛ |  | {"1": [110], "39": [150]} | 1 | 1 | 1 | 0
5148 | 317 | 20 |  | П3-20 | 9087.29 | Протяженность до 1 км | Проектно-изыскательские работы по ВЛ |  | {"1": [220], "39": [1]} | 1 | 1 | 1 | 0
5149 | 317 | 21 |  | П3-21 | 30898.47 | Протяженность до 2 км | Проектно-изыскательские работы по ВЛ |  | {"1": [220], "39": [2]} | 1 | 1 | 1 | 0
5150 | 317 | 22 |  | П3-22 | 30898.47 | Протяженность до 5 км | Проектно-изыскательские работы по ВЛ |  | {"1": [220], "39": [5]} | 1 | 1 | 1 | 0
5151 | 317 | 23 |  | П3-23 | 52421.74 | Протяженность до 10 км | Проектно-изыскательские работы по ВЛ |  | {"1": [220], "39": [10]} | 1 | 1 | 1 | 0
5152 | 317 | 24 |  | П3-24 | 80284.97 | Протяженность до 30 км | Проектно-изыскательские работы по ВЛ |  | {"1": [220], "39": [30]} | 1 | 1 | 1 | 0
5153 | 317 | 25 |  | П3-25 | 92522.38 | Протяженность до 50 км | Проектно-изыскательские работы по ВЛ |  | {"1": [220], "39": [50]} | 1 | 1 | 1 | 0
5154 | 317 | 26 |  | П3-26 | 126158.24 | Протяженность до 100 км | Проектно-изыскательские работы по ВЛ |  | {"1": [220], "39": [100]} | 1 | 1 | 1 | 0
5155 | 317 | 27 |  | П3-27 | 156011.4 | Протяженность до 150 км | Проектно-изыскательские работы по ВЛ |  | {"1": [220], "39": [150]} | 1 | 1 | 1 | 0
5156 | 317 | 28 |  | П3-28 | 195486.56 | Протяженность до 250 км | Проектно-изыскательские работы по ВЛ |  | {"1": [220], "39": [250]} | 1 | 1 | 1 | 0
5157 | 317 | 29 |  | П3-29 | 273680.9 | Протяженность до 350 км | Проектно-изыскательские работы по ВЛ |  | {"1": [220], "39": [350]} | 1 | 1 | 1 | 0
5158 | 317 | 30 |  | П3-30 | 351875.24 | Протяженность до 450 км | Проектно-изыскательские работы по ВЛ |  | {"1": [220], "39": [450]} | 1 | 1 | 1 | 0
5159 | 317 | 31 |  | П3-31 | 12281.38 | Протяженность до 1 км | Проектно-изыскательские работы по ВЛ |  | {"1": [330, 500], "39": [1]} | 1 | 1 | 1 | 0
5160 | 317 | 32 |  | П3-32 | 41754.42 | Протяженность до 2 км | Проектно-изыскательские работы по ВЛ |  | {"1": [330, 500], "39": [2]} | 1 | 1 | 1 | 0
5161 | 317 | 33 |  | П3-33 | 41754.42 | Протяженность до 5 км | Проектно-изыскательские работы по ВЛ |  | {"1": [330, 500], "39": [5]} | 1 | 1 | 1 | 0
5162 | 317 | 34 |  | П3-34 | 109068.7 | Протяженность до 30 км | Проектно-изыскательские работы по ВЛ |  | {"1": [330, 500], "39": [30]} | 1 | 1 | 1 | 0
5163 | 317 | 35 |  | П3-35 | 165881.61 | Протяженность до 50 км | Проектно-изыскательские работы по ВЛ |  | {"1": [330, 500], "39": [50]} | 1 | 1 | 1 | 0
5164 | 317 | 36 |  | П3-36 | 221066.27 | Протяженность до 100 км | Проектно-изыскательские работы по ВЛ |  | {"1": [330, 500], "39": [100]} | 1 | 1 | 1 | 0
5165 | 317 | 37 |  | П3-37 | 296398.4 | Протяженность до 200 км | Проектно-изыскательские работы по ВЛ |  | {"1": [330, 500], "39": [200]} | 1 | 1 | 1 | 0
5166 | 317 | 38 |  | П3-38 | 396073.45 | Протяженность до 400 км | Проектно-изыскательские работы по ВЛ |  | {"1": [330, 500], "39": [400]} | 1 | 1 | 1 | 0
5167 | 317 | 39 |  | П3-39 | 470746.06 | Протяженность до 600 км | Проектно-изыскательские работы по ВЛ |  | {"1": [330, 500], "39": [600]} | 1 | 1 | 1 | 0
5168 | 317 | 40 |  | П3-40 | 12570.72 | Протяженность до 1 км | Проектно-изыскательские работы по ВЛ |  | {"1": [750], "39": [1]} | 1 | 1 | 1 | 0
5169 | 317 | 41 |  | П3-41 | 42741.59 | Протяженность до 2 км | Проектно-изыскательские работы по ВЛ |  | {"1": [750], "39": [2]} | 1 | 1 | 1 | 0
5170 | 317 | 42 |  | П3-42 | 42741.59 | Протяженность до 5 км | Проектно-изыскательские работы по ВЛ |  | {"1": [750], "39": [5]} | 1 | 1 | 1 | 0
5171 | 317 | 43 |  | П3-43 | 115549.08 | Протяженность до 50 км | Проектно-изыскательские работы по ВЛ |  | {"1": [750], "39": [50]} | 1 | 1 | 1 | 0
5172 | 317 | 44 |  | П3-44 | 180273.47 | Протяженность до 100 км | Проектно-изыскательские работы по ВЛ |  | {"1": [750], "39": [100]} | 1 | 1 | 1 | 0
5173 | 317 | 45 |  | П3-45 | 324031.86 | Протяженность до 200 км | Проектно-изыскательские работы по ВЛ |  | {"1": [750], "39": [200]} | 1 | 1 | 1 | 0
5174 | 317 | 46 |  | П3-46 | 370249.79 | Протяженность до 300 км | Проектно-изыскательские работы по ВЛ |  | {"1": [750], "39": [300]} | 1 | 1 | 1 | 0
5175 | 317 | 47 |  | П3-47 | 467951.94 | Протяженность до 500 км | Проектно-изыскательские работы по ВЛ |  | {"1": [750], "39": [500]} | 1 | 1 | 1 | 0
5176 | 317 | 48 |  | П3-48 | 570258.01 | Протяженность до 700 км | Проектно-изыскательские работы по ВЛ |  | {"1": [750], "39": [700]} | 1 | 1 | 1 | 0
5177 | 318 | 1 |  | П4-01 | 14803.18 | Длина пролёта от 600 до 1000 м | Проектно-изыскательские работы для больших переходов ВЛ |  | {"1": [110, 1150], "34": [600, 1000]} | 1 | 0 | 1 | 0
5178 | 318 | 2 |  | П4-02 | 18751.83 | Длина пролёта от 1001 до 1500 м | Проектно-изыскательские работы для больших переходов ВЛ |  | {"1": [110, 1150], "34": [1001, 1500]} | 1 | 0 | 1 | 0
5179 | 318 | 3 |  | П4-03 | 23686.23 | Длина пролёта 1501 м и выше | Проектно-изыскательские работы для больших переходов ВЛ |  | {"1": [110, 1150], "34": [1500, 1000000]} | 1 | 0 | 1 | 0
5180 | 319 | 1 |  | П5-01 | 866.6 |  | Проектно-изыскательские работы по КЛ |  | {"1": [0.4, 20]} | 16 | 0 | 1 | 0
5181 | 319 | 2 |  | П5-02 | 6327.2 |  | Проектно-изыскательские работы по КЛ |  | {"1": [35, 500]} | 0 | 0 | 1 | 0
5182 | 320 | 1 |  | П6-01 | 4.26 | Затраты по УНЦ до 0,03 млн. руб. | Проектно-изыскательские работы для отдельных элементов электрических сетей |  | {"1": [0.22, 1150], "40": [0.0000001, 0.03]} | 1 | 1 | 1 | 0
5183 | 320 | 2 |  | П6-02 | 7.09 | Затраты по УНЦ от 0,031 до 0,05 млн. руб. | Проектно-изыскательские работы для отдельных элементов электрических сетей |  | {"1": [0.22, 1150], "40": [0.031, 0.05]} | 1 | 1 | 1 | 0
5184 | 320 | 3 |  | П6-03 | 14.18 | Затраты по УНЦ от 0,051 до 0,19 млн. руб. | Проектно-изыскательские работы для отдельных элементов электрических сетей |  | {"1": [0.22, 1150], "40": [0.051, 0.19]} | 1 | 1 | 1 | 0
5185 | 320 | 4 |  | П6-04 | 56.73 | Затраты по УНЦ от 0,2 до 0,59 млн. руб. | Проектно-изыскательские работы для отдельных элементов электрических сетей |  | {"1": [0.22, 1150], "40": [0.02, 0.59]} | 1 | 1 | 1 | 0
5186 | 320 | 5 |  | П6-05 | 99.28 | Затраты по УНЦ от 0,6 до 1,09 млн. руб. | Проектно-изыскательские работы для отдельных элементов электрических сетей |  | {"1": [0.22, 1150], "40": [0.6, 1.09]} | 1 | 1 | 1 | 0
5187 | 320 | 6 |  | П6-06 | 425.5 | Затраты по УНЦ от 1,1 до 5,9 млн. руб. | Проектно-изыскательские работы для отдельных элементов электрических сетей |  | {"1": [0.22, 1150], "40": [1.1, 5.9]} | 1 | 1 | 1 | 0
5188 | 320 | 7 |  | П6-07 | 709.17 | Затраты по УНЦ от 6 до 10,9 млн. руб. | Проектно-изыскательские работы для отдельных элементов электрических сетей |  | {"1": [0.22, 1150], "40": [6, 10.9]} | 1 | 1 | 1 | 0
5189 | 320 | 8 |  | П6-08 | 2127.51 | Затраты по УНЦ от 11 до 20,9 млн. руб. | Проектно-изыскательские работы для отдельных элементов электрических сетей |  | {"1": [0.22, 1150], "40": [11, 20.9]} | 1 | 1 | 1 | 0
5190 | 320 | 9 |  | П6-09 | 4255.01 | Затраты по УНЦ от 21 до 50,9 млн. руб. | Проектно-изыскательские работы для отдельных элементов электрических сетей |  | {"1": [0.22, 1150], "40": [21, 50.9]} | 1 | 1 | 1 | 0
5191 | 320 | 10 |  | П6-10 | 10637.53 | Затраты по УНЦ от 51 до 150,9 млн. руб. | Проектно-изыскательские работы для отдельных элементов электрических сетей |  | {"1": [0.22, 1150], "40": [51, 150.9]} | 1 | 1 | 1 | 0
5192 | 320 | 11 |  | П6-11 | 21275.06 | Затраты по УНЦ от 151 до 300,9 млн. руб. | Проектно-изыскательские работы для отдельных элементов электрических сетей |  | {"1": [0.22, 1150], "40": [151, 300.9]} | 1 | 1 | 1 | 0
5193 | 320 | 12 |  | П6-12 | 35458.43 | Затраты по УНЦ от 301 до 500,9 млн. руб. | Проектно-изыскательские работы для отдельных элементов электрических сетей |  | {"1": [0.22, 1150], "40": [301, 500.9]} | 1 | 1 | 1 | 0
5194 | 320 | 13 |  | П6-13 | 70916.85 | Затраты по УНЦ от 501 до 1000,9 млн. руб. | Проектно-изыскательские работы для отдельных элементов электрических сетей |  | {"1": [0.22, 1150], "40": [501, 1000.9]} | 1 | 1 | 1 | 0
5195 | 320 | 14 |  | П6-14 | 106375.28 | Затраты по УНЦ от 1001 до 1500,9 млн. руб. | Проектно-изыскательские работы для отдельных элементов электрических сетей |  | {"1": [0.22, 1150], "40": [1001, 1500.9]} | 1 | 1 | 1 | 0
5196 | 320 | 15 |  | П6-15 | 141833.7 | Затраты по УНЦ 1501 млн. руб. и выше | Проектно-изыскательские работы для отдельных элементов электрических сетей |  | {"1": [0.22, 1150], "40": [1501, 1000000]} | 1 | 1 | 1 | 0
5197 | 321 | 1 |  | П7-01 | 25.53 |  | Инженерно-археологические изыскания |  | {"1": [0.4, 1150]} | 16 | 0 | 1 | 0
5214 | 323 | 1 |  | П8-01 | 798.52 | Протяженность до 1,4 км | Разработка и утверждение ДПТ при прохождении ВЛ по землям лесного фонда |  | {"1": [35], "39": [1.4], "41": ["ВЛ"]} | 0 | 0 | 1 | 0
5215 | 323 | 2 |  | П8-02 | 972.98 | Протяженность 1,5-3,1 км | Разработка и утверждение ДПТ при прохождении ВЛ по землям лесного фонда |  | {"1": [35], "39": [1.5, 3.1], "41": ["ВЛ"]} | 0 | 0 | 1 | 0
5216 | 323 | 3 |  | П8-03 | 824.05 | Протяженность 3,2-5,5 км | Разработка и утверждение ДПТ при прохождении ВЛ по землям лесного фонда |  | {"1": [35], "39": [3.2, 5.5], "41": ["ВЛ"]} | 0 | 0 | 1 | 0
5217 | 323 | 4 |  | П8-04 | 699.24 | Протяженность 5,6-8,4 км | Разработка и утверждение ДПТ при прохождении ВЛ по землям лесного фонда |  | {"1": [35], "39": [5.6, 8.4], "41": ["ВЛ"]} | 0 | 0 | 1 | 0
5218 | 323 | 5 |  | П8-05 | 592.86 | Протяженность 8,5-13,5 км | Разработка и утверждение ДПТ при прохождении ВЛ по землям лесного фонда |  | {"1": [35], "39": [8.5, 13.5], "41": ["ВЛ"]} | 0 | 0 | 1 | 0
5219 | 323 | 6 |  | П8-06 | 432.59 | Протяженность 13,6-14,6 км | Разработка и утверждение ДПТ при прохождении ВЛ по землям лесного фонда |  | {"1": [35], "39": [13.6, 14.6], "41": ["ВЛ"]} | 0 | 0 | 1 | 0
5220 | 323 | 7 |  | П8-07 | 421.25 | Протяженность 14,7-27 км | Разработка и утверждение ДПТ при прохождении ВЛ по землям лесного фонда |  | {"1": [35], "39": [14.7, 27], "41": ["ВЛ"]} | 0 | 0 | 1 | 0
5221 | 323 | 8 |  | П8-08 | 323.38 | Протяженность 27,1-60,9 км | Разработка и утверждение ДПТ при прохождении ВЛ по землям лесного фонда |  | {"1": [35], "39": [27.1, 60.9], "41": ["ВЛ"]} | 0 | 0 | 1 | 0
5222 | 323 | 9 |  | П8-09 | 282.25 | Протяженность до 61 км | Разработка и утверждение ДПТ при прохождении ВЛ по землям лесного фонда |  | {"1": [35], "39": [61], "41": ["ВЛ"]} | 0 | 0 | 1 | 0
5223 | 323 | 10 |  | П8-10 | 1486.42 | Протяженность до 1 км | Разработка и утверждение ДПТ при прохождении ВЛ по землям лесного фонда |  | {"1": [110], "39": [1], "41": ["ВЛ"]} | 0 | 0 | 1 | 0
5224 | 323 | 11 |  | П8-11 | 1310.54 | Протяженность 1,1-2,3 км | Разработка и утверждение ДПТ при прохождении ВЛ по землям лесного фонда |  | {"1": [110], "39": [1.1, 2.3], "41": ["ВЛ"]} | 0 | 0 | 1 | 0
5225 | 323 | 12 |  | П8-12 | 1103.47 | Протяженность 2,4-4,1 км | Разработка и утверждение ДПТ при прохождении ВЛ по землям лесного фонда |  | {"1": [110], "39": [2.4, 4.1], "41": ["ВЛ"]} | 0 | 0 | 1 | 0
5226 | 323 | 13 |  | П8-13 | 934.68 | Протяженность 4,2-6,2 км | Разработка и утверждение ДПТ при прохождении ВЛ по землям лесного фонда |  | {"1": [110], "39": [4.2, 6.2], "41": ["ВЛ"]} | 0 | 0 | 1 | 0
5227 | 323 | 14 |  | П8-14 | 795.69 | Протяженность 6,3-10,9 км | Разработка и утверждение ДПТ при прохождении ВЛ по землям лесного фонда |  | {"1": [110], "39": [6.3, 10.9], "41": ["ВЛ"]} | 0 | 0 | 1 | 0
5228 | 323 | 15 |  | П8-15 | 564.5 | Протяженность 11-20,9 км | Разработка и утверждение ДПТ при прохождении ВЛ по землям лесного фонда |  | {"1": [110], "39": [11, 20.9], "41": ["ВЛ"]} | 0 | 0 | 1 | 0
5229 | 323 | 16 |  | П8-16 | 414.15 | Протяженность 21-40,9 км | Разработка и утверждение ДПТ при прохождении ВЛ по землям лесного фонда |  | {"1": [110], "39": [21, 40.9], "41": ["ВЛ"]} | 0 | 0 | 1 | 0
5230 | 323 | 17 |  | П8-17 | 361.68 | Протяженность 41-160,9 км | Разработка и утверждение ДПТ при прохождении ВЛ по землям лесного фонда |  | {"1": [110], "39": [41, 160.9], "41": ["ВЛ"]} | 0 | 0 | 1 | 0
5231 | 323 | 18 |  | П8-18 | 295.01 | Протяженность до 161 км | Разработка и утверждение ДПТ при прохождении ВЛ по землям лесного фонда |  | {"1": [110], "39": [161], "41": ["ВЛ"]} | 0 | 0 | 1 | 0
5232 | 323 | 19 |  | П8-19 | 1002.76 | Протяженность до 1,7 км | Разработка и утверждение ДПТ при прохождении ВЛ по землям лесного фонда |  | {"1": [220], "39": [1.7], "41": ["ВЛ"]} | 0 | 0 | 1 | 0
5233 | 323 | 20 |  | П8-20 | 1432.52 | Протяженность 1,8-3,1 км | Разработка и утверждение ДПТ при прохождении ВЛ по землям лесного фонда |  | {"1": [220], "39": [1.8, 3.1], "41": ["ВЛ"]} | 0 | 0 | 1 | 0
5234 | 323 | 21 |  | П8-21 | 1211.26 | Протяженность 3,2-4,8 км | Разработка и утверждение ДПТ при прохождении ВЛ по землям лесного фонда |  | {"1": [220], "39": [3.2, 4.8], "41": ["ВЛ"]} | 0 | 0 | 1 | 0
5235 | 323 | 22 |  | П8-22 | 1024.04 | Протяженность 4,9-7,8 км | Разработка и утверждение ДПТ при прохождении ВЛ по землям лесного фонда |  | {"1": [220], "39": [4.9, 7.8], "41": ["ВЛ"]} | 0 | 0 | 1 | 0
5236 | 323 | 23 |  | П8-23 | 744.63 | Протяженность 7,9-8,2 км | Разработка и утверждение ДПТ при прохождении ВЛ по землям лесного фонда |  | {"1": [220], "39": [7.9, 8.2], "41": ["ВЛ"]} | 0 | 0 | 1 | 0
5237 | 323 | 24 |  | П8-24 | 733.28 | Протяженность 8,3-15,9 км | Разработка и утверждение ДПТ при прохождении ВЛ по землям лесного фонда |  | {"1": [220], "39": [8.3, 15.9], "41": ["ВЛ"]} | 0 | 0 | 1 | 0
5238 | 323 | 25 |  | П8-25 | 554.57 | Протяженность 16-30,9 км | Разработка и утверждение ДПТ при прохождении ВЛ по землям лесного фонда |  | {"1": [220], "39": [16, 30.9], "41": ["ВЛ"]} | 0 | 0 | 1 | 0
5239 | 323 | 26 |  | П8-26 | 466.63 | Протяженность 31-129,9 км | Разработка и утверждение ДПТ при прохождении ВЛ по землям лесного фонда |  | {"1": [220], "39": [31, 129.9], "41": ["ВЛ"]} | 0 | 0 | 1 | 0
5240 | 323 | 27 |  | П8-27 | 380.11 | Протяженность до 130 км | Разработка и утверждение ДПТ при прохождении ВЛ по землям лесного фонда |  | {"1": [220], "39": [130], "41": ["ВЛ"]} | 0 | 0 | 1 | 0
5241 | 323 | 28 |  | П8-28 | 1446.7 | Протяженность до 1,4 км | Разработка и утверждение ДПТ при прохождении ВЛ по землям лесного фонда |  | {"1": [330], "39": [1.4], "41": ["ВЛ"]} | 0 | 0 | 1 | 0
5242 | 323 | 29 |  | П8-29 | 1709.1 | Протяженность 1,5-2,6 км | Разработка и утверждение ДПТ при прохождении ВЛ по землям лесного фонда |  | {"1": [330], "39": [1.5, 2.6], "41": ["ВЛ"]} | 0 | 0 | 1 | 0
5243 | 323 | 30 |  | П8-30 | 1439.61 | Протяженность 2,7-4 км | Разработка и утверждение ДПТ при прохождении ВЛ по землям лесного фонда |  | {"1": [330], "39": [2.7, 4], "41": ["ВЛ"]} | 0 | 0 | 1 | 0
5244 | 323 | 31 |  | П8-31 | 1221.19 | Протяженность 4,1-6,5 км | Разработка и утверждение ДПТ при прохождении ВЛ по землям лесного фонда |  | {"1": [330], "39": [4.1, 6.5], "41": ["ВЛ"]} | 0 | 0 | 1 | 0
5245 | 323 | 32 |  | П8-32 | 889.3 | Протяженность 6,6-7 км | Разработка и утверждение ДПТ при прохождении ВЛ по землям лесного фонда |  | {"1": [330], "39": [6.6, 7], "41": ["ВЛ"]} | 0 | 0 | 1 | 0
5246 | 323 | 33 |  | П8-33 | 868.02 | Протяженность 7,1-13,9 км | Разработка и утверждение ДПТ при прохождении ВЛ по землям лесного фонда |  | {"1": [330], "39": [7.1, 13.9], "41": ["ВЛ"]} | 0 | 0 | 1 | 0
5247 | 323 | 34 |  | П8-34 | 655.27 | Протяженность 14-29,9 км | Разработка и утверждение ДПТ при прохождении ВЛ по землям лесного фонда |  | {"1": [330], "39": [14, 29.9], "41": ["ВЛ"]} | 0 | 0 | 1 | 0
5248 | 323 | 35 |  | П8-35 | 553.15 | Протяженность 30-109,9 км | Разработка и утверждение ДПТ при прохождении ВЛ по землям лесного фонда |  | {"1": [330], "39": [30, 109.9], "41": ["ВЛ"]} | 0 | 0 | 1 | 0
5249 | 323 | 36 |  | П8-36 | 452.45 | Протяженность до 110 км | Разработка и утверждение ДПТ при прохождении ВЛ по землям лесного фонда |  | {"1": [330], "39": [110], "41": ["ВЛ"]} | 0 | 0 | 1 | 0
5250 | 323 | 37 |  | П8-37 | 1777.18 | Протяженность до 1,3 км | Разработка и утверждение ДПТ при прохождении ВЛ по землям лесного фонда |  | {"1": [500], "39": [1.3], "41": ["ВЛ"]} | 0 | 0 | 1 | 0
5251 | 323 | 38 |  | П8-38 | 1940.29 | Протяженность 1,4-2,3 км | Разработка и утверждение ДПТ при прохождении ВЛ по землям лесного фонда |  | {"1": [500], "39": [1.4, 2.3], "41": ["ВЛ"]} | 0 | 0 | 1 | 0
5252 | 323 | 39 |  | П8-39 | 1649.53 | Протяженность 2,4-3,5 км | Разработка и утверждение ДПТ при прохождении ВЛ по землям лесного фонда |  | {"1": [500], "39": [2.4, 3.5], "41": ["ВЛ"]} | 0 | 0 | 1 | 0
5253 | 323 | 40 |  | П8-40 | 1405.57 | Протяженность 3,6-5,6 км | Разработка и утверждение ДПТ при прохождении ВЛ по землям лесного фонда |  | {"1": [500], "39": [3.6, 5.6], "41": ["ВЛ"]} | 0 | 0 | 1 | 0
5254 | 323 | 41 |  | П8-41 | 1029.71 | Протяженность 5,7-6 км | Разработка и утверждение ДПТ при прохождении ВЛ по землям лесного фонда |  | {"1": [500], "39": [5.7, 6], "41": ["ВЛ"]} | 0 | 0 | 1 | 0
5255 | 323 | 42 |  | П8-42 | 1007.02 | Протяженность 6,1-10,9 км | Разработка и утверждение ДПТ при прохождении ВЛ по землям лесного фонда |  | {"1": [500], "39": [6.1, 10.9], "41": ["ВЛ"]} | 0 | 0 | 1 | 0
5256 | 323 | 43 |  | П8-43 | 758.81 | Протяженность 11-24,9 км | Разработка и утверждение ДПТ при прохождении ВЛ по землям лесного фонда |  | {"1": [500], "39": [11, 24.9], "41": ["ВЛ"]} | 0 | 0 | 1 | 0
5257 | 323 | 44 |  | П8-44 | 643.93 | Протяженность 25-94,9 км | Разработка и утверждение ДПТ при прохождении ВЛ по землям лесного фонда |  | {"1": [500], "39": [25, 94.9], "41": ["ВЛ"]} | 0 | 0 | 1 | 0
5258 | 323 | 45 |  | П8-45 | 524.78 | Протяженность до 95 км | Разработка и утверждение ДПТ при прохождении ВЛ по землям лесного фонда |  | {"1": [500], "39": [95], "41": ["ВЛ"]} | 0 | 0 | 1 | 0
5259 | 323 | 46 |  | П8-46 | 1809.8 | Протяженность до 1,6 км | Разработка и утверждение ДПТ при прохождении ВЛ по землям лесного фонда |  | {"1": [750], "39": [1.6], "41": ["ВЛ"]} | 0 | 0 | 1 | 0
5260 | 323 | 47 |  | П8-47 | 2301.96 | Протяженность 1,7-2,5 км | Разработка и утверждение ДПТ при прохождении ВЛ по землям лесного фонда |  | {"1": [750], "39": [1.7, 2.5], "41": ["ВЛ"]} | 0 | 0 | 1 | 0
5261 | 323 | 48 |  | П8-48 | 1947.38 | Протяженность 2,6-4 км | Разработка и утверждение ДПТ при прохождении ВЛ по землям лесного фонда |  | {"1": [750], "39": [2.6, 4], "41": ["ВЛ"]} | 0 | 0 | 1 | 0
5262 | 323 | 49 |  | П8-49 | 1428.27 | Протяженность 4,1-4,4 км | Разработка и утверждение ДПТ при прохождении ВЛ по землям лесного фонда |  | {"1": [750], "39": [4.1, 4.4], "41": ["ВЛ"]} | 0 | 0 | 1 | 0
5263 | 323 | 50 |  | П8-50 | 1385.72 | Протяженность 4,5-8,1 км | Разработка и утверждение ДПТ при прохождении ВЛ по землям лесного фонда |  | {"1": [750], "39": [4.5, 8.1], "41": ["ВЛ"]} | 0 | 0 | 1 | 0
5264 | 323 | 51 |  | П8-51 | 1065.17 | Протяженность 8,2-16,9 км | Разработка и утверждение ДПТ при прохождении ВЛ по землям лесного фонда |  | {"1": [750], "39": [8.2, 16.9], "41": ["ВЛ"]} | 0 | 0 | 1 | 0
5265 | 323 | 52 |  | П8-52 | 899.23 | Протяженность 17-69,9 км | Разработка и утверждение ДПТ при прохождении ВЛ по землям лесного фонда |  | {"1": [750], "39": [17, 69.9], "41": ["ВЛ"]} | 0 | 0 | 1 | 0
5266 | 323 | 53 |  | П8-53 | 726.19 | Протяженность до 70 км | Разработка и утверждение ДПТ при прохождении ВЛ по землям лесного фонда |  | {"1": [750], "39": [70], "41": ["ВЛ"]} | 0 | 0 | 1 | 0
5267 | 324 | 1 | 1 | П9-01-1 | 1981.42 | ВЛ. Протяженность до 1,2 км | Разработка и утверждение ДПТ ВЛ (КЛ) по границам земельного участка | для г.г. Москва и Санкт-Петербург | {"1": [35], "39": [1.2], "41": ["ВЛ"], "44": ["для г.г. Москва и Санкт-Петербург"]} | 0 | 0 | 1 | 0
5336 | 324 | 1 | 2 | П9-01-2 | 395.72 | ВЛ. Протяженность до 1,2 км | Разработка и утверждение ДПТ ВЛ (КЛ) по границам земельного участка | все субъекты, за исключением г.г. Москвы, Санкт-Петербурга | {"1": [35], "39": [1.2], "41": ["ВЛ"], "44": ["все регионы, за исключением г.г. Москвы, Санкт-Петербурга"]} | 0 | 0 | 1 | 0
5268 | 324 | 2 | 1 | П9-02-1 | 1693.49 | ВЛ. Протяженность до 1,3-5,1 км | Разработка и утверждение ДПТ ВЛ (КЛ) по границам земельного участка | для г.г. Москва и Санкт-Петербург | {"1": [35], "39": [1.3, 5.1], "41": ["ВЛ"], "44": ["для г.г. Москва и Санкт-Петербург"]} | 0 | 0 | 1 | 0
5337 | 324 | 2 | 2 | П9-02-2 | 338.98 | ВЛ. Протяженность до 1,3-5,1 км | Разработка и утверждение ДПТ ВЛ (КЛ) по границам земельного участка | все субъекты, за исключением г.г. Москвы, Санкт-Петербурга | {"1": [35], "39": [1.3, 5.1], "41": ["ВЛ"], "44": ["все регионы, за исключением г.г. Москвы, Санкт-Петербурга"]} | 0 | 0 | 1 | 0
5269 | 324 | 3 | 1 | П9-03-1 | 1435.36 | ВЛ. Протяженность до 5,2-10,8 км | Разработка и утверждение ДПТ ВЛ (КЛ) по границам земельного участка | для г.г. Москва и Санкт-Петербург | {"1": [35], "39": [5.2, 10.8], "41": ["ВЛ"], "44": ["для г.г. Москва и Санкт-Петербург"]} | 0 | 0 | 1 | 0
5338 | 324 | 3 | 2 | П9-03-2 | 286.5 | ВЛ. Протяженность до 5,2-10,8 км | Разработка и утверждение ДПТ ВЛ (КЛ) по границам земельного участка | все субъекты, за исключением г.г. Москвы, Санкт-Петербурга | {"1": [35], "39": [5.2, 10.8], "41": ["ВЛ"], "44": ["все регионы, за исключением г.г. Москвы, Санкт-Петербурга"]} | 0 | 0 | 1 | 0
5270 | 324 | 4 | 1 | П9-04-1 | 1221.19 | ВЛ. Протяженность до 10,9-18,8 км | Разработка и утверждение ДПТ ВЛ (КЛ) по границам земельного участка | для г.г. Москва и Санкт-Петербург | {"1": [35], "39": [10.9, 18.8], "41": ["ВЛ"], "44": ["для г.г. Москва и Санкт-Петербург"]} | 0 | 0 | 1 | 0
5339 | 324 | 4 | 2 | П9-04-2 | 243.95 | ВЛ. Протяженность до 10,9-18,8 км | Разработка и утверждение ДПТ ВЛ (КЛ) по границам земельного участка | все субъекты, за исключением г.г. Москвы, Санкт-Петербурга | {"1": [35], "39": [10.9, 18.8], "41": ["ВЛ"], "44": ["все регионы, за исключением г.г. Москвы, Санкт-Петербурга"]} | 0 | 0 | 1 | 0
5271 | 324 | 5 | 1 | П9-05-1 | 1036.8 | ВЛ. Протяженность до 18,9-28,4 км | Разработка и утверждение ДПТ ВЛ (КЛ) по границам земельного участка | для г.г. Москва и Санкт-Петербург | {"1": [35], "39": [18.9, 28.4], "41": ["ВЛ"], "44": ["для г.г. Москва и Санкт-Петербург"]} | 0 | 0 | 1 | 0
5340 | 324 | 5 | 2 | П9-05-2 | 207.08 | ВЛ. Протяженность до 18,9-28,4 км | Разработка и утверждение ДПТ ВЛ (КЛ) по границам земельного участка | все субъекты, за исключением г.г. Москвы, Санкт-Петербурга | {"1": [35], "39": [18.9, 28.4], "41": ["ВЛ"], "44": ["все регионы, за исключением г.г. Москвы, Санкт-Петербурга"]} | 0 | 0 | 1 | 0
5272 | 324 | 6 | 1 | П9-06-1 | 882.21 | ВЛ. Протяженность до 28,5-45,4 км | Разработка и утверждение ДПТ ВЛ (КЛ) по границам земельного участка | для г.г. Москва и Санкт-Петербург | {"1": [35], "39": [28.5, 45.4], "41": ["ВЛ"], "44": ["для г.г. Москва и Санкт-Петербург"]} | 0 | 0 | 1 | 0
5341 | 324 | 6 | 2 | П9-06-2 | 175.87 | ВЛ. Протяженность до 28,5-45,4 км | Разработка и утверждение ДПТ ВЛ (КЛ) по границам земельного участка | все субъекты, за исключением г.г. Москвы, Санкт-Петербурга | {"1": [35], "39": [28.5, 45.4], "41": ["ВЛ"], "44": ["все регионы, за исключением г.г. Москвы, Санкт-Петербурга"]} | 0 | 0 | 1 | 0
5273 | 324 | 7 | 1 | П9-07-1 | 643.93 | ВЛ. Протяженность до 45,5-60,9 км | Разработка и утверждение ДПТ ВЛ (КЛ) по границам земельного участка | для г.г. Москва и Санкт-Петербург | {"1": [35], "39": [45.5, 60.9], "41": ["ВЛ"], "44": ["для г.г. Москва и Санкт-Петербург"]} | 0 | 0 | 1 | 0
5342 | 324 | 7 | 2 | П9-07-2 | 129.07 | ВЛ. Протяженность до 45,5-60,9 км | Разработка и утверждение ДПТ ВЛ (КЛ) по границам земельного участка | все субъекты, за исключением г.г. Москвы, Санкт-Петербурга | {"1": [35], "39": [45.5, 60.9], "41": ["ВЛ"], "44": ["все регионы, за исключением г.г. Москвы, Санкт-Петербурга"]} | 0 | 0 | 1 | 0
5274 | 324 | 8 | 1 | П9-08-1 | 590.03 | ВЛ. Протяженность до 61 км | Разработка и утверждение ДПТ ВЛ (КЛ) по границам земельного участка | для г.г. Москва и Санкт-Петербург | {"1": [35], "39": [61], "41": ["ВЛ"], "44": ["для г.г. Москва и Санкт-Петербург"]} | 0 | 0 | 1 | 0
5343 | 324 | 8 | 2 | П9-08-2 | 117.72 | ВЛ. Протяженность до 61 км | Разработка и утверждение ДПТ ВЛ (КЛ) по границам земельного участка | все субъекты, за исключением г.г. Москвы, Санкт-Петербурга | {"1": [35], "39": [61], "41": ["ВЛ"], "44": ["все регионы, за исключением г.г. Москвы, Санкт-Петербурга"]} | 0 | 0 | 1 | 0
5275 | 324 | 9 | 1 | П9-09-1 | 1283.6 | ВЛ. Протяженность до 1,9 км | Разработка и утверждение ДПТ ВЛ (КЛ) по границам земельного участка | для г.г. Москва и Санкт-Петербург | {"1": [110], "39": [1.9], "41": ["ВЛ"], "44": ["для г.г. Москва и Санкт-Петербург"]} | 0 | 0 | 1 | 0
5344 | 324 | 9 | 2 | П9-09-2 | 256.72 | ВЛ. Протяженность до 1,9 км | Разработка и утверждение ДПТ ВЛ (КЛ) по границам земельного участка | все субъекты, за исключением г.г. Москвы, Санкт-Петербурга | {"1": [110], "39": [1.9], "41": ["ВЛ"], "44": ["все регионы, за исключением г.г. Москвы, Санкт-Петербурга"]} | 0 | 0 | 1 | 0
5276 | 324 | 10 | 1 | П9-10-1 | 1924.68 | ВЛ. Протяженность до 2-6,1 км | Разработка и утверждение ДПТ ВЛ (КЛ) по границам земельного участка | для г.г. Москва и Санкт-Петербург | {"1": [110], "39": [2, 6.1], "41": ["ВЛ"], "44": ["для г.г. Москва и Санкт-Петербург"]} | 0 | 0 | 1 | 0
5345 | 324 | 10 | 2 | П9-10-2 | 384.37 | ВЛ. Протяженность до 2-6,1 км | Разработка и утверждение ДПТ ВЛ (КЛ) по границам земельного участка | все субъекты, за исключением г.г. Москвы, Санкт-Петербурга | {"1": [110], "39": [2, 6.1], "41": ["ВЛ"], "44": ["все регионы, за исключением г.г. Москвы, Санкт-Петербурга"]} | 0 | 0 | 1 | 0
5277 | 324 | 11 | 1 | П9-11-1 | 1632.51 | ВЛ. Протяженность до 6,2-12,9 км | Разработка и утверждение ДПТ ВЛ (КЛ) по границам земельного участка | для г.г. Москва и Санкт-Петербург | {"1": [110], "39": [6.2, 12.9], "41": ["ВЛ"], "44": ["для г.г. Москва и Санкт-Петербург"]} | 0 | 0 | 1 | 0
5346 | 324 | 11 | 2 | П9-11-2 | 326.22 | ВЛ. Протяженность до 6,2-12,9 км | Разработка и утверждение ДПТ ВЛ (КЛ) по границам земельного участка | все субъекты, за исключением г.г. Москвы, Санкт-Петербурга | {"1": [110], "39": [6.2, 12.9], "41": ["ВЛ"], "44": ["все регионы, за исключением г.г. Москвы, Санкт-Петербурга"]} | 0 | 0 | 1 | 0
5278 | 324 | 12 | 1 | П9-12-1 | 1353.09 | ВЛ. Протяженность до 13-24,9 км | Разработка и утверждение ДПТ ВЛ (КЛ) по границам земельного участка | для г.г. Москва и Санкт-Петербург | {"1": [110], "39": [13, 24.9], "41": ["ВЛ"], "44": ["для г.г. Москва и Санкт-Петербург"]} | 0 | 0 | 1 | 0
5347 | 324 | 12 | 2 | П9-12-2 | 270.9 | ВЛ. Протяженность до 13-24,9 км | Разработка и утверждение ДПТ ВЛ (КЛ) по границам земельного участка | все субъекты, за исключением г.г. Москвы, Санкт-Петербурга | {"1": [110], "39": [13, 24.9], "41": ["ВЛ"], "44": ["все регионы, за исключением г.г. Москвы, Санкт-Петербурга"]} | 0 | 0 | 1 | 0
5279 | 324 | 13 | 1 | П9-13-1 | 1056.66 | ВЛ. Протяженность до 25-39,9 км | Разработка и утверждение ДПТ ВЛ (КЛ) по границам земельного участка | для г.г. Москва и Санкт-Петербург | {"1": [110], "39": [25, 39.9], "41": ["ВЛ"], "44": ["для г.г. Москва и Санкт-Петербург"]} | 0 | 0 | 1 | 0
5348 | 324 | 13 | 2 | П9-13-2 | 211.33 | ВЛ. Протяженность до 25-39,9 км | Разработка и утверждение ДПТ ВЛ (КЛ) по границам земельного участка | все субъекты, за исключением г.г. Москвы, Санкт-Петербурга | {"1": [110], "39": [25, 39.9], "41": ["ВЛ"], "44": ["все регионы, за исключением г.г. Москвы, Санкт-Петербурга"]} | 0 | 0 | 1 | 0
5280 | 324 | 14 | 1 | П9-14-1 | 774.41 | ВЛ. Протяженность до 40-74,9 км | Разработка и утверждение ДПТ ВЛ (КЛ) по границам земельного участка | для г.г. Москва и Санкт-Петербург | {"1": [110], "39": [40, 74.9], "41": ["ВЛ"], "44": ["для г.г. Москва и Санкт-Петербург"]} | 0 | 0 | 1 | 0
5349 | 324 | 14 | 2 | П9-14-2 | 154.6 | ВЛ. Протяженность до 40-74,9 км | Разработка и утверждение ДПТ ВЛ (КЛ) по границам земельного участка | все субъекты, за исключением г.г. Москвы, Санкт-Петербурга | {"1": [110], "39": [40, 74.9], "41": ["ВЛ"], "44": ["все регионы, за исключением г.г. Москвы, Санкт-Петербурга"]} | 0 | 0 | 1 | 0
5281 | 324 | 15 | 1 | П9-15-1 | 591.45 | ВЛ. Протяженность до 75-149,9 км | Разработка и утверждение ДПТ ВЛ (КЛ) по границам земельного участка | для г.г. Москва и Санкт-Петербург | {"1": [110], "39": [75, 149.9], "41": ["ВЛ"], "44": ["для г.г. Москва и Санкт-Петербург"]} | 0 | 0 | 1 | 0
5350 | 324 | 15 | 2 | П9-15-2 | 117.72 | ВЛ. Протяженность до 75-149,9 км | Разработка и утверждение ДПТ ВЛ (КЛ) по границам земельного участка | все субъекты, за исключением г.г. Москвы, Санкт-Петербурга | {"1": [110], "39": [75, 149.9], "41": ["ВЛ"], "44": ["все регионы, за исключением г.г. Москвы, Санкт-Петербурга"]} | 0 | 0 | 1 | 0
5282 | 324 | 16 | 1 | П9-16-1 | 502.09 | ВЛ. Протяженность до 150-400,9 км | Разработка и утверждение ДПТ ВЛ (КЛ) по границам земельного участка | для г.г. Москва и Санкт-Петербург | {"1": [110], "39": [150, 400.9], "41": ["ВЛ"], "44": ["для г.г. Москва и Санкт-Петербург"]} | 0 | 0 | 1 | 0
5351 | 324 | 16 | 2 | П9-16-2 | 100.7 | ВЛ. Протяженность до 150-400,9 км | Разработка и утверждение ДПТ ВЛ (КЛ) по границам земельного участка | все субъекты, за исключением г.г. Москвы, Санкт-Петербурга | {"1": [110], "39": [150, 400.9], "41": ["ВЛ"], "44": ["все регионы, за исключением г.г. Москвы, Санкт-Петербурга"]} | 0 | 0 | 1 | 0
5283 | 324 | 17 | 1 | П9-17-1 | 438.27 | ВЛ. Протяженность до 401 км | Разработка и утверждение ДПТ ВЛ (КЛ) по границам земельного участка | для г.г. Москва и Санкт-Петербург | {"1": [110], "39": [401], "41": ["ВЛ"], "44": ["для г.г. Москва и Санкт-Петербург"]} | 0 | 0 | 1 | 0
5352 | 324 | 17 | 2 | П9-17-2 | 87.94 | ВЛ. Протяженность до 401 км | Разработка и утверждение ДПТ ВЛ (КЛ) по границам земельного участка | все субъекты, за исключением г.г. Москвы, Санкт-Петербурга | {"1": [110], "39": [401], "41": ["ВЛ"], "44": ["все регионы, за исключением г.г. Москвы, Санкт-Петербурга"]} | 0 | 0 | 1 | 0
5284 | 324 | 18 | 1 | П9-18-1 | 1392.81 | ВЛ. Протяженность до 2,1 км | Разработка и утверждение ДПТ ВЛ (КЛ) по границам земельного участка | для г.г. Москва и Санкт-Петербург | {"1": [220], "39": [2.1], "41": ["ВЛ"], "44": ["для г.г. Москва и Санкт-Петербург"]} | 0 | 0 | 1 | 0
5353 | 324 | 18 | 2 | П9-18-2 | 279.41 | ВЛ. Протяженность до 2,1 км | Разработка и утверждение ДПТ ВЛ (КЛ) по границам земельного участка | все субъекты, за исключением г.г. Москвы, Санкт-Петербурга | {"1": [220], "39": [2.1], "41": ["ВЛ"], "44": ["все регионы, за исключением г.г. Москвы, Санкт-Петербурга"]} | 0 | 0 | 1 | 0
5285 | 324 | 19 | 1 | П9-19-1 | 2443.79 | ВЛ. Протяженность до 2,2-5,5 км | Разработка и утверждение ДПТ ВЛ (КЛ) по границам земельного участка | для г.г. Москва и Санкт-Петербург | {"1": [220], "39": [2.2, 5.5], "41": ["ВЛ"], "44": ["для г.г. Москва и Санкт-Петербург"]} | 0 | 0 | 1 | 0
5354 | 324 | 19 | 2 | П9-19-2 | 489.33 | ВЛ. Протяженность до 2,2-5,5 км | Разработка и утверждение ДПТ ВЛ (КЛ) по границам земельного участка | все субъекты, за исключением г.г. Москвы, Санкт-Петербурга | {"1": [220], "39": [2.2, 5.5], "41": ["ВЛ"], "44": ["все регионы, за исключением г.г. Москвы, Санкт-Петербурга"]} | 0 | 0 | 1 | 0
5286 | 324 | 20 | 1 | П9-20-1 | 2076.45 | ВЛ. Протяженность до 5,6-10,9 км | Разработка и утверждение ДПТ ВЛ (КЛ) по границам земельного участка | для г.г. Москва и Санкт-Петербург | {"1": [220], "39": [5.6, 10.9], "41": ["ВЛ"], "44": ["для г.г. Москва и Санкт-Петербург"]} | 0 | 0 | 1 | 0
5355 | 324 | 20 | 2 | П9-20-2 | 415.57 | ВЛ. Протяженность до 5,6-10,9 км | Разработка и утверждение ДПТ ВЛ (КЛ) по границам земельного участка | все субъекты, за исключением г.г. Москвы, Санкт-Петербурга | {"1": [220], "39": [5.6, 10.9], "41": ["ВЛ"], "44": ["все регионы, за исключением г.г. Москвы, Санкт-Петербурга"]} | 0 | 0 | 1 | 0
5287 | 324 | 21 | 1 | П9-21-1 | 1714.77 | ВЛ. Протяженность до 11-16,9 км | Разработка и утверждение ДПТ ВЛ (КЛ) по границам земельного участка | для г.г. Москва и Санкт-Петербург | {"1": [220], "39": [11, 16.9], "41": ["ВЛ"], "44": ["для г.г. Москва и Санкт-Петербург"]} | 0 | 0 | 1 | 0
5356 | 324 | 21 | 2 | П9-21-2 | 343.24 | ВЛ. Протяженность до 11-16,9 км | Разработка и утверждение ДПТ ВЛ (КЛ) по границам земельного участка | все субъекты, за исключением г.г. Москвы, Санкт-Петербурга | {"1": [220], "39": [11, 16.9], "41": ["ВЛ"], "44": ["все регионы, за исключением г.г. Москвы, Санкт-Петербурга"]} | 0 | 0 | 1 | 0
5288 | 324 | 22 | 1 | П9-22-1 | 1448.12 | ВЛ. Протяженность до 17-29,9 км | Разработка и утверждение ДПТ ВЛ (КЛ) по границам земельного участка | для г.г. Москва и Санкт-Петербург | {"1": [220], "39": [17, 29.9], "41": ["ВЛ"], "44": ["для г.г. Москва и Санкт-Петербург"]} | 0 | 0 | 1 | 0
5357 | 324 | 22 | 2 | П9-22-2 | 289.34 | ВЛ. Протяженность до 17-29,9 км | Разработка и утверждение ДПТ ВЛ (КЛ) по границам земельного участка | все субъекты, за исключением г.г. Москвы, Санкт-Петербурга | {"1": [220], "39": [17, 29.9], "41": ["ВЛ"], "44": ["все регионы, за исключением г.г. Москвы, Санкт-Петербурга"]} | 0 | 0 | 1 | 0
5289 | 324 | 23 | 1 | П9-23-1 | 1019.78 | ВЛ. Протяженность до 30-59,9 км | Разработка и утверждение ДПТ ВЛ (КЛ) по границам земельного участка | для г.г. Москва и Санкт-Петербург | {"1": [220], "39": [30, 59.9], "41": ["ВЛ"], "44": ["для г.г. Москва и Санкт-Петербург"]} | 0 | 0 | 1 | 0
5358 | 324 | 23 | 2 | П9-23-2 | 204.24 | ВЛ. Протяженность до 30-59,9 км | Разработка и утверждение ДПТ ВЛ (КЛ) по границам земельного участка | все субъекты, за исключением г.г. Москвы, Санкт-Петербурга | {"1": [220], "39": [30, 59.9], "41": ["ВЛ"], "44": ["все регионы, за исключением г.г. Москвы, Санкт-Петербурга"]} | 0 | 0 | 1 | 0
5290 | 324 | 24 | 1 | П9-24-1 | 765.9 | ВЛ. Протяженность до 60-114,9 км | Разработка и утверждение ДПТ ВЛ (КЛ) по границам земельного участка | для г.г. Москва и Санкт-Петербург | {"1": [220], "39": [60, 114.9], "41": ["ВЛ"], "44": ["для г.г. Москва и Санкт-Петербург"]} | 0 | 0 | 1 | 0
5359 | 324 | 24 | 2 | П9-24-2 | 153.18 | ВЛ. Протяженность до 60-114,9 км | Разработка и утверждение ДПТ ВЛ (КЛ) по границам земельного участка | все субъекты, за исключением г.г. Москвы, Санкт-Петербурга | {"1": [220], "39": [60, 114.9], "41": ["ВЛ"], "44": ["все регионы, за исключением г.г. Москвы, Санкт-Петербурга"]} | 0 | 0 | 1 | 0
5291 | 324 | 25 | 1 | П9-25-1 | 656.69 | ВЛ. Протяженность до 115-380,9 км | Разработка и утверждение ДПТ ВЛ (КЛ) по границам земельного участка | для г.г. Москва и Санкт-Петербург | {"1": [220], "39": [115, 380.9], "41": ["ВЛ"], "44": ["для г.г. Москва и Санкт-Петербург"]} | 0 | 0 | 1 | 0
5360 | 324 | 25 | 2 | П9-25-2 | 131.91 | ВЛ. Протяженность до 115-380,9 км | Разработка и утверждение ДПТ ВЛ (КЛ) по границам земельного участка | все субъекты, за исключением г.г. Москвы, Санкт-Петербурга | {"1": [220], "39": [115, 380.9], "41": ["ВЛ"], "44": ["все регионы, за исключением г.г. Москвы, Санкт-Петербурга"]} | 0 | 0 | 1 | 0
5292 | 324 | 26 | 1 | П9-26-1 | 567.33 | ВЛ. Протяженность до 381 км | Разработка и утверждение ДПТ ВЛ (КЛ) по границам земельного участка | для г.г. Москва и Санкт-Петербург | {"1": [220], "39": [381], "41": ["ВЛ"], "44": ["для г.г. Москва и Санкт-Петербург"]} | 0 | 0 | 1 | 0
5361 | 324 | 26 | 2 | П9-26-2 | 113.47 | ВЛ. Протяженность до 381 км | Разработка и утверждение ДПТ ВЛ (КЛ) по границам земельного участка | все субъекты, за исключением г.г. Москвы, Санкт-Петербурга | {"1": [220], "39": [381], "41": ["ВЛ"], "44": ["все регионы, за исключением г.г. Москвы, Санкт-Петербурга"]} | 0 | 0 | 1 | 0
5293 | 324 | 27 | 1 | П9-27-1 | 4788.31 | ВЛ. Протяженность до 0,8 км | Разработка и утверждение ДПТ ВЛ (КЛ) по границам земельного участка | для г.г. Москва и Санкт-Петербург | {"1": [330], "39": [0.8], "41": ["ВЛ"], "44": ["для г.г. Москва и Санкт-Петербург"]} | 0 | 0 | 1 | 0
5362 | 324 | 27 | 2 | П9-27-2 | 957.38 | ВЛ. Протяженность до 0,8 км | Разработка и утверждение ДПТ ВЛ (КЛ) по границам земельного участка | все субъекты, за исключением г.г. Москвы, Санкт-Петербурга | {"1": [330], "39": [0.8], "41": ["ВЛ"], "44": ["все регионы, за исключением г.г. Москвы, Санкт-Петербурга"]} | 0 | 0 | 1 | 0
5294 | 324 | 28 | 1 | П9-28-1 | 2971.42 | ВЛ. Протяженность до 0,9-3,1 км | Разработка и утверждение ДПТ ВЛ (КЛ) по границам земельного участка | для г.г. Москва и Санкт-Петербург | {"1": [330], "39": [0.9, 3.1], "41": ["ВЛ"], "44": ["для г.г. Москва и Санкт-Петербург"]} | 0 | 0 | 1 | 0
5363 | 324 | 28 | 2 | П9-28-2 | 594.28 | ВЛ. Протяженность до 0,9-3,1 км | Разработка и утверждение ДПТ ВЛ (КЛ) по границам земельного участка | все субъекты, за исключением г.г. Москвы, Санкт-Петербурга | {"1": [330], "39": [0.9, 3.1], "41": ["ВЛ"], "44": ["все регионы, за исключением г.г. Москвы, Санкт-Петербурга"]} | 0 | 0 | 1 | 0
5295 | 324 | 29 | 1 | П9-29-1 | 2541.66 | ВЛ. Протяженность до 3,2-6,5 км | Разработка и утверждение ДПТ ВЛ (КЛ) по границам земельного участка | для г.г. Москва и Санкт-Петербург | {"1": [330], "39": [3.2, 6.5], "41": ["ВЛ"], "44": ["для г.г. Москва и Санкт-Петербург"]} | 0 | 0 | 1 | 0
5364 | 324 | 29 | 2 | П9-29-2 | 507.76 | ВЛ. Протяженность до 3,2-6,5 км | Разработка и утверждение ДПТ ВЛ (КЛ) по границам земельного участка | все субъекты, за исключением г.г. Москвы, Санкт-Петербурга | {"1": [330], "39": [3.2, 6.5], "41": ["ВЛ"], "44": ["все регионы, за исключением г.г. Москвы, Санкт-Петербурга"]} | 0 | 0 | 1 | 0
5296 | 324 | 30 | 1 | П9-30-1 | 2167.22 | ВЛ. Протяженность до 6,6-11,9 км | Разработка и утверждение ДПТ ВЛ (КЛ) по границам земельного участка | для г.г. Москва и Санкт-Петербург | {"1": [330], "39": [6.6, 11.9], "41": ["ВЛ"], "44": ["для г.г. Москва и Санкт-Петербург"]} | 0 | 0 | 1 | 0
5365 | 324 | 30 | 2 | П9-30-2 | 434.01 | ВЛ. Протяженность до 6,6-11,9 км | Разработка и утверждение ДПТ ВЛ (КЛ) по границам земельного участка | все субъекты, за исключением г.г. Москвы, Санкт-Петербурга | {"1": [330], "39": [6.6, 11.9], "41": ["ВЛ"], "44": ["все регионы, за исключением г.г. Москвы, Санкт-Петербурга"]} | 0 | 0 | 1 | 0
5297 | 324 | 31 | 1 | П9-31-1 | 1791.36 | ВЛ. Протяженность до 12-17,9 км | Разработка и утверждение ДПТ ВЛ (КЛ) по границам земельного участка | для г.г. Москва и Санкт-Петербург | {"1": [330], "39": [12, 17.9], "41": ["ВЛ"], "44": ["для г.г. Москва и Санкт-Петербург"]} | 0 | 0 | 1 | 0
5366 | 324 | 31 | 2 | П9-31-2 | 358.84 | ВЛ. Протяженность до 12-17,9 км | Разработка и утверждение ДПТ ВЛ (КЛ) по границам земельного участка | все субъекты, за исключением г.г. Москвы, Санкт-Петербурга | {"1": [330], "39": [12, 17.9], "41": ["ВЛ"], "44": ["все регионы, за исключением г.г. Москвы, Санкт-Петербурга"]} | 0 | 0 | 1 | 0
5298 | 324 | 32 | 1 | П9-32-1 | 1520.46 | ВЛ. Протяженность до 18-149,9 км | Разработка и утверждение ДПТ ВЛ (КЛ) по границам земельного участка | для г.г. Москва и Санкт-Петербург | {"1": [330], "39": [18, 149.9], "41": ["ВЛ"], "44": ["для г.г. Москва и Санкт-Петербург"]} | 0 | 0 | 1 | 0
5367 | 324 | 32 | 2 | П9-32-2 | 303.52 | ВЛ. Протяженность до 18-149,9 км | Разработка и утверждение ДПТ ВЛ (КЛ) по границам земельного участка | все субъекты, за исключением г.г. Москвы, Санкт-Петербурга | {"1": [330], "39": [18, 149.9], "41": ["ВЛ"], "44": ["все регионы, за исключением г.г. Москвы, Санкт-Петербурга"]} | 0 | 0 | 1 | 0
5299 | 324 | 33 | 1 | П9-33-1 | 690.73 | ВЛ. Протяженность до 150-399,9 км | Разработка и утверждение ДПТ ВЛ (КЛ) по границам земельного участка | для г.г. Москва и Санкт-Петербург | {"1": [330], "39": [150, 399.9], "41": ["ВЛ"], "44": ["для г.г. Москва и Санкт-Петербург"]} | 0 | 0 | 1 | 0
5368 | 324 | 33 | 2 | П9-33-2 | 137.58 | ВЛ. Протяженность до 150-399,9 км | Разработка и утверждение ДПТ ВЛ (КЛ) по границам земельного участка | все субъекты, за исключением г.г. Москвы, Санкт-Петербурга | {"1": [330], "39": [150, 399.9], "41": ["ВЛ"], "44": ["все регионы, за исключением г.г. Москвы, Санкт-Петербурга"]} | 0 | 0 | 1 | 0
5300 | 324 | 34 | 1 | П9-34-1 | 595.7 | ВЛ. Протяженность до 400 км | Разработка и утверждение ДПТ ВЛ (КЛ) по границам земельного участка | для г.г. Москва и Санкт-Петербург | {"1": [330], "39": [400], "41": ["ВЛ"], "44": ["для г.г. Москва и Санкт-Петербург"]} | 0 | 0 | 1 | 0
5369 | 324 | 34 | 2 | П9-34-2 | 119.14 | ВЛ. Протяженность до 400 км | Разработка и утверждение ДПТ ВЛ (КЛ) по границам земельного участка | все субъекты, за исключением г.г. Москвы, Санкт-Петербурга | {"1": [330], "39": [400], "41": ["ВЛ"], "44": ["все регионы, за исключением г.г. Москвы, Санкт-Петербурга"]} | 0 | 0 | 1 | 0
5301 | 324 | 35 | 1 | П9-35-1 | 3128.85 | ВЛ. Протяженность до 1,6 км | Разработка и утверждение ДПТ ВЛ (КЛ) по границам земельного участка | для г.г. Москва и Санкт-Петербург | {"1": [500], "39": [1.6], "41": ["ВЛ"], "44": ["для г.г. Москва и Санкт-Петербург"]} | 0 | 0 | 1 | 0
5370 | 324 | 35 | 2 | П9-35-2 | 625.49 | ВЛ. Протяженность до 1,6 км | Разработка и утверждение ДПТ ВЛ (КЛ) по границам земельного участка | все субъекты, за исключением г.г. Москвы, Санкт-Петербурга | {"1": [500], "39": [1.6], "41": ["ВЛ"], "44": ["все регионы, за исключением г.г. Москвы, Санкт-Петербурга"]} | 0 | 0 | 1 | 0
5302 | 324 | 36 | 1 | П9-36-1 | 4328.76 | ВЛ. Протяженность до 1,7-3,5 км | Разработка и утверждение ДПТ ВЛ (КЛ) по границам земельного участка | для г.г. Москва и Санкт-Петербург | {"1": [500], "39": [1.7, 3.5], "41": ["ВЛ"], "44": ["для г.г. Москва и Санкт-Петербург"]} | 0 | 0 | 1 | 0
5371 | 324 | 36 | 2 | П9-36-2 | 865.19 | ВЛ. Протяженность до 1,7-3,5 км | Разработка и утверждение ДПТ ВЛ (КЛ) по границам земельного участка | все субъекты, за исключением г.г. Москвы, Санкт-Петербурга | {"1": [500], "39": [1.7, 3.5], "41": ["ВЛ"], "44": ["все регионы, за исключением г.г. Москвы, Санкт-Петербурга"]} | 0 | 0 | 1 | 0
5303 | 324 | 37 | 1 | П9-37-1 | 3670.66 | ВЛ. Протяженность до 3,6-6,2 км | Разработка и утверждение ДПТ ВЛ (КЛ) по границам земельного участка | для г.г. Москва и Санкт-Петербург | {"1": [500], "39": [3.6, 6.2], "41": ["ВЛ"], "44": ["для г.г. Москва и Санкт-Петербург"]} | 0 | 0 | 1 | 0
5372 | 324 | 37 | 2 | П9-37-2 | 734.7 | ВЛ. Протяженность до 3,6-6,2 км | Разработка и утверждение ДПТ ВЛ (КЛ) по границам земельного участка | все субъекты, за исключением г.г. Москвы, Санкт-Петербурга | {"1": [500], "39": [3.6, 6.2], "41": ["ВЛ"], "44": ["все регионы, за исключением г.г. Москвы, Санкт-Петербурга"]} | 0 | 0 | 1 | 0
5304 | 324 | 38 | 1 | П9-38-1 | 3111.83 | ВЛ. Протяженность до 6,3-9,4 км | Разработка и утверждение ДПТ ВЛ (КЛ) по границам земельного участка | для г.г. Москва и Санкт-Петербург | {"1": [500], "39": [6.3, 9.4], "41": ["ВЛ"], "44": ["для г.г. Москва и Санкт-Петербург"]} | 0 | 0 | 1 | 0
5373 | 324 | 38 | 2 | П9-38-2 | 622.65 | ВЛ. Протяженность до 6,3-9,4 км | Разработка и утверждение ДПТ ВЛ (КЛ) по границам земельного участка | все субъекты, за исключением г.г. Москвы, Санкт-Петербурга | {"1": [500], "39": [6.3, 9.4], "41": ["ВЛ"], "44": ["все регионы, за исключением г.г. Москвы, Санкт-Петербурга"]} | 0 | 0 | 1 | 0
5305 | 324 | 39 | 1 | П9-39-1 | 2645.2 | ВЛ. Протяженность до 9,5-15,9 км | Разработка и утверждение ДПТ ВЛ (КЛ) по границам земельного участка | для г.г. Москва и Санкт-Петербург | {"1": [500], "39": [9.5, 15.9], "41": ["ВЛ"], "44": ["для г.г. Москва и Санкт-Петербург"]} | 0 | 0 | 1 | 0
5374 | 324 | 39 | 2 | П9-39-2 | 529.04 | ВЛ. Протяженность до 9,5-15,9 км | Разработка и утверждение ДПТ ВЛ (КЛ) по границам земельного участка | все субъекты, за исключением г.г. Москвы, Санкт-Петербурга | {"1": [500], "39": [9.5, 15.9], "41": ["ВЛ"], "44": ["все регионы, за исключением г.г. Москвы, Санкт-Петербурга"]} | 0 | 0 | 1 | 0
5306 | 324 | 40 | 1 | П9-40-1 | 1897.73 | ВЛ. Протяженность до 16-29,9 км | Разработка и утверждение ДПТ ВЛ (КЛ) по границам земельного участка | для г.г. Москва и Санкт-Петербург | {"1": [500], "39": [16, 29.9], "41": ["ВЛ"], "44": ["для г.г. Москва и Санкт-Петербург"]} | 0 | 0 | 1 | 0
5375 | 324 | 40 | 2 | П9-40-2 | 380.11 | ВЛ. Протяженность до 16-29,9 км | Разработка и утверждение ДПТ ВЛ (КЛ) по границам земельного участка | все субъекты, за исключением г.г. Москвы, Санкт-Петербурга | {"1": [500], "39": [16, 29.9], "41": ["ВЛ"], "44": ["все регионы, за исключением г.г. Москвы, Санкт-Петербурга"]} | 0 | 0 | 1 | 0
5307 | 324 | 41 | 1 | П9-41-1 | 1602.72 | ВЛ. Протяженность до 30-39,9 км | Разработка и утверждение ДПТ ВЛ (КЛ) по границам земельного участка | для г.г. Москва и Санкт-Петербург | {"1": [500], "39": [30, 39.9], "41": ["ВЛ"], "44": ["для г.г. Москва и Санкт-Петербург"]} | 0 | 0 | 1 | 0
5376 | 324 | 41 | 2 | П9-41-2 | 320.54 | ВЛ. Протяженность до 30-39,9 км | Разработка и утверждение ДПТ ВЛ (КЛ) по границам земельного участка | все субъекты, за исключением г.г. Москвы, Санкт-Петербурга | {"1": [500], "39": [30, 39.9], "41": ["ВЛ"], "44": ["все регионы, за исключением г.г. Москвы, Санкт-Петербурга"]} | 0 | 0 | 1 | 0
5308 | 324 | 42 | 1 | П9-42-1 | 1361.6 | ВЛ. Протяженность до 40-94,9 км | Разработка и утверждение ДПТ ВЛ (КЛ) по границам земельного участка | для г.г. Москва и Санкт-Петербург | {"1": [500], "39": [40, 94.9], "41": ["ВЛ"], "44": ["для г.г. Москва и Санкт-Петербург"]} | 0 | 0 | 1 | 0
5377 | 324 | 42 | 2 | П9-42-2 | 272.32 | ВЛ. Протяженность до 40-94,9 км | Разработка и утверждение ДПТ ВЛ (КЛ) по границам земельного участка | все субъекты, за исключением г.г. Москвы, Санкт-Петербурга | {"1": [500], "39": [40, 94.9], "41": ["ВЛ"], "44": ["все регионы, за исключением г.г. Москвы, Санкт-Петербурга"]} | 0 | 0 | 1 | 0
5309 | 324 | 43 | 1 | П9-43-1 | 1136.09 | ВЛ. Протяженность до 95- 244,9 км | Разработка и утверждение ДПТ ВЛ (КЛ) по границам земельного участка | для г.г. Москва и Санкт-Петербург | {"1": [500], "39": [95, 244.9], "41": ["ВЛ"], "44": ["для г.г. Москва и Санкт-Петербург"]} | 0 | 0 | 1 | 0
5378 | 324 | 43 | 2 | П9-43-2 | 226.93 | ВЛ. Протяженность до 95- 244,9 км | Разработка и утверждение ДПТ ВЛ (КЛ) по границам земельного участка | все субъекты, за исключением г.г. Москвы, Санкт-Петербурга | {"1": [500], "39": [95, 244.9], "41": ["ВЛ"], "44": ["все регионы, за исключением г.г. Москвы, Санкт-Петербурга"]} | 0 | 0 | 1 | 0
5310 | 324 | 44 | 1 | П9-44-1 | 982.91 | ВЛ. Протяженность до 245 км | Разработка и утверждение ДПТ ВЛ (КЛ) по границам земельного участка | для г.г. Москва и Санкт-Петербург | {"1": [500], "39": [245], "41": ["ВЛ"], "44": ["для г.г. Москва и Санкт-Петербург"]} | 0 | 0 | 1 | 0
5379 | 324 | 44 | 2 | П9-44-2 | 197.15 | ВЛ. Протяженность до 245 км | Разработка и утверждение ДПТ ВЛ (КЛ) по границам земельного участка | все субъекты, за исключением г.г. Москвы, Санкт-Петербурга | {"1": [500], "39": [245], "41": ["ВЛ"], "44": ["все регионы, за исключением г.г. Москвы, Санкт-Петербурга"]} | 0 | 0 | 1 | 0
5311 | 324 | 45 | 1 | П9-45-1 | 2019.71 | ВЛ. Протяженность до 3,1 км | Разработка и утверждение ДПТ ВЛ (КЛ) по границам земельного участка | для г.г. Москва и Санкт-Петербург | {"1": [750], "39": [3.1], "41": ["ВЛ"], "44": ["для г.г. Москва и Санкт-Петербург"]} | 0 | 0 | 1 | 0
5380 | 324 | 45 | 2 | П9-45-2 | 402.81 | ВЛ. Протяженность до 3,1 км | Разработка и утверждение ДПТ ВЛ (КЛ) по границам земельного участка | все субъекты, за исключением г.г. Москвы, Санкт-Петербурга | {"1": [750], "39": [3.1], "41": ["ВЛ"], "44": ["все регионы, за исключением г.г. Москвы, Санкт-Петербурга"]} | 0 | 0 | 1 | 0
5312 | 324 | 46 | 1 | П9-46-1 | 4944.32 | ВЛ. Протяженность до 3,2-4,1 км | Разработка и утверждение ДПТ ВЛ (КЛ) по границам земельного участка | для г.г. Москва и Санкт-Петербург | {"1": [750], "39": [3.2, 4.1], "41": ["ВЛ"], "44": ["для г.г. Москва и Санкт-Петербург"]} | 0 | 0 | 1 | 0
5381 | 324 | 46 | 2 | П9-46-2 | 988.58 | ВЛ. Протяженность до 3,2-4,1 км | Разработка и утверждение ДПТ ВЛ (КЛ) по границам земельного участка | все субъекты, за исключением г.г. Москвы, Санкт-Петербурга | {"1": [750], "39": [3.2, 4.1], "41": ["ВЛ"], "44": ["все регионы, за исключением г.г. Москвы, Санкт-Петербурга"]} | 0 | 0 | 1 | 0
5313 | 324 | 47 | 1 | П9-47-1 | 4514.57 | ВЛ. Протяженность до 4,2-6,3 км | Разработка и утверждение ДПТ ВЛ (КЛ) по границам земельного участка | для г.г. Москва и Санкт-Петербург | {"1": [750], "39": [4.2, 6.3], "41": ["ВЛ"], "44": ["для г.г. Москва и Санкт-Петербург"]} | 0 | 0 | 1 | 0
5382 | 324 | 47 | 2 | П9-47-2 | 903.48 | ВЛ. Протяженность до 4,2-6,3 км | Разработка и утверждение ДПТ ВЛ (КЛ) по границам земельного участка | все субъекты, за исключением г.г. Москвы, Санкт-Петербурга | {"1": [750], "39": [4.2, 6.3], "41": ["ВЛ"], "44": ["все регионы, за исключением г.г. Москвы, Санкт-Петербурга"]} | 0 | 0 | 1 | 0
5314 | 324 | 48 | 1 | П9-48-1 | 3830.93 | ВЛ. Протяженность до 6,4-10,9 км | Разработка и утверждение ДПТ ВЛ (КЛ) по границам земельного участка | для г.г. Москва и Санкт-Петербург | {"1": [750], "39": [6.4, 10.9], "41": ["ВЛ"], "44": ["для г.г. Москва и Санкт-Петербург"]} | 0 | 0 | 1 | 0
5383 | 324 | 48 | 2 | П9-48-2 | 765.9 | ВЛ. Протяженность до 6,4-10,9 км | Разработка и утверждение ДПТ ВЛ (КЛ) по границам земельного участка | все субъекты, за исключением г.г. Москвы, Санкт-Петербурга | {"1": [750], "39": [6.4, 10.9], "41": ["ВЛ"], "44": ["все регионы, за исключением г.г. Москвы, Санкт-Петербурга"]} | 0 | 0 | 1 | 0
5315 | 324 | 49 | 1 | П9-49-1 | 2721.79 | ВЛ. Протяженность до 11-19,9 км | Разработка и утверждение ДПТ ВЛ (КЛ) по границам земельного участка | для г.г. Москва и Санкт-Петербург | {"1": [750], "39": [11, 19.9], "41": ["ВЛ"], "44": ["для г.г. Москва и Санкт-Петербург"]} | 0 | 0 | 1 | 0
5384 | 324 | 49 | 2 | П9-49-2 | 544.64 | ВЛ. Протяженность до 11-19,9 км | Разработка и утверждение ДПТ ВЛ (КЛ) по границам земельного участка | все субъекты, за исключением г.г. Москвы, Санкт-Петербурга | {"1": [750], "39": [11, 19.9], "41": ["ВЛ"], "44": ["все регионы, за исключением г.г. Москвы, Санкт-Петербурга"]} | 0 | 0 | 1 | 0
5316 | 324 | 50 | 1 | П9-50-1 | 2309.05 | ВЛ. Протяженность до 20-29,9 км | Разработка и утверждение ДПТ ВЛ (КЛ) по границам земельного участка | для г.г. Москва и Санкт-Петербург | {"1": [750], "39": [20, 29.9], "41": ["ВЛ"], "44": ["для г.г. Москва и Санкт-Петербург"]} | 0 | 0 | 1 | 0
5385 | 324 | 50 | 2 | П9-50-2 | 462.38 | ВЛ. Протяженность до 20-29,9 км | Разработка и утверждение ДПТ ВЛ (КЛ) по границам земельного участка | все субъекты, за исключением г.г. Москвы, Санкт-Петербурга | {"1": [750], "39": [20, 29.9], "41": ["ВЛ"], "44": ["все регионы, за исключением г.г. Москвы, Санкт-Петербурга"]} | 0 | 0 | 1 | 0
5317 | 324 | 51 | 1 | П9-51-1 | 1914.75 | ВЛ. Протяженность до 30-64,9 км | Разработка и утверждение ДПТ ВЛ (КЛ) по границам земельного участка | для г.г. Москва и Санкт-Петербург | {"1": [750], "39": [30, 64.9], "41": ["ВЛ"], "44": ["для г.г. Москва и Санкт-Петербург"]} | 0 | 0 | 1 | 0
5386 | 324 | 51 | 2 | П9-51-2 | 382.95 | ВЛ. Протяженность до 30-64,9 км | Разработка и утверждение ДПТ ВЛ (КЛ) по границам земельного участка | все субъекты, за исключением г.г. Москвы, Санкт-Петербурга | {"1": [750], "39": [30, 64.9], "41": ["ВЛ"], "44": ["все регионы, за исключением г.г. Москвы, Санкт-Петербурга"]} | 0 | 0 | 1 | 0
5318 | 324 | 52 | 1 | П9-52-1 | 1621.16 | ВЛ. Протяженность до 65-174,9 км | Разработка и утверждение ДПТ ВЛ (КЛ) по границам земельного участка | для г.г. Москва и Санкт-Петербург | {"1": [750], "39": [65, 174.9], "41": ["ВЛ"], "44": ["для г.г. Москва и Санкт-Петербург"]} | 0 | 0 | 1 | 0
5387 | 324 | 52 | 2 | П9-52-2 | 324.8 | ВЛ. Протяженность до 65-174,9 км | Разработка и утверждение ДПТ ВЛ (КЛ) по границам земельного участка | все субъекты, за исключением г.г. Москвы, Санкт-Петербурга | {"1": [750], "39": [65, 174.9], "41": ["ВЛ"], "44": ["все регионы, за исключением г.г. Москвы, Санкт-Петербурга"]} | 0 | 0 | 1 | 0
5319 | 324 | 53 | 1 | П9-53-1 | 1399.9 | ВЛ. Протяженность до 175 км | Разработка и утверждение ДПТ ВЛ (КЛ) по границам земельного участка | для г.г. Москва и Санкт-Петербург | {"1": [750], "39": [175], "41": ["ВЛ"], "44": ["для г.г. Москва и Санкт-Петербург"]} | 0 | 0 | 1 | 0
5388 | 324 | 53 | 2 | П9-53-2 | 279.41 | ВЛ. Протяженность до 175 км | Разработка и утверждение ДПТ ВЛ (КЛ) по границам земельного участка | все субъекты, за исключением г.г. Москвы, Санкт-Петербурга | {"1": [750], "39": [175], "41": ["ВЛ"], "44": ["все регионы, за исключением г.г. Москвы, Санкт-Петербурга"]} | 0 | 0 | 1 | 0
5320 | 324 | 54 | 1 | П9-54-1 | 1184.31 | КЛ. Протяженность до 0,9-1,4 км | Разработка и утверждение ДПТ ВЛ (КЛ) по границам земельного участка | для г.г. Москва и Санкт-Петербург | {"1": [35], "39": [0.9, 1.4], "41": ["КЛ"], "44": ["для г.г. Москва и Санкт-Петербург"]} | 0 | 0 | 1 | 0
5389 | 324 | 54 | 2 | П9-54-2 | 236.86 | КЛ. Протяженность до 0,9-1,4 км | Разработка и утверждение ДПТ ВЛ (КЛ) по границам земельного участка | все субъекты, за исключением г.г. Москвы, Санкт-Петербурга | {"1": [35], "39": [0.9, 1.4], "41": ["КЛ"], "44": ["все регионы, за исключением г.г. Москвы, Санкт-Петербурга"]} | 0 | 0 | 1 | 0
5321 | 324 | 55 | 1 | П9-55-1 | 1016.95 | КЛ. Протяженность до 1,5-3,8 км | Разработка и утверждение ДПТ ВЛ (КЛ) по границам земельного участка | для г.г. Москва и Санкт-Петербург | {"1": [35], "39": [1.5, 3.8], "41": ["КЛ"], "44": ["для г.г. Москва и Санкт-Петербург"]} | 0 | 0 | 1 | 0
5390 | 324 | 55 | 2 | П9-55-2 | 202.82 | КЛ. Протяженность до 1,5-3,8 км | Разработка и утверждение ДПТ ВЛ (КЛ) по границам земельного участка | все субъекты, за исключением г.г. Москвы, Санкт-Петербурга | {"1": [35], "39": [1.5, 3.8], "41": ["КЛ"], "44": ["все регионы, за исключением г.г. Москвы, Санкт-Петербурга"]} | 0 | 0 | 1 | 0
5322 | 324 | 56 | 1 | П9-56-1 | 862.35 | КЛ. Протяженность до 3,9-12,7 км | Разработка и утверждение ДПТ ВЛ (КЛ) по границам земельного участка | для г.г. Москва и Санкт-Петербург | {"1": [35], "39": [3.9, 12.7], "41": ["КЛ"], "44": ["для г.г. Москва и Санкт-Петербург"]} | 0 | 0 | 1 | 0
5391 | 324 | 56 | 2 | П9-56-2 | 173.04 | КЛ. Протяженность до 3,9-12,7 км | Разработка и утверждение ДПТ ВЛ (КЛ) по границам земельного участка | все субъекты, за исключением г.г. Москвы, Санкт-Петербурга | {"1": [35], "39": [3.9, 12.7], "41": ["КЛ"], "44": ["все регионы, за исключением г.г. Москвы, Санкт-Петербурга"]} | 0 | 0 | 1 | 0
5323 | 324 | 57 | 1 | П9-57-1 | 733.28 | КЛ. Протяженность до 12,8-25,9 км | Разработка и утверждение ДПТ ВЛ (КЛ) по границам земельного участка | для г.г. Москва и Санкт-Петербург | {"1": [35], "39": [12.8, 25.9], "41": ["КЛ"], "44": ["для г.г. Москва и Санкт-Петербург"]} | 0 | 0 | 1 | 0
5392 | 324 | 57 | 2 | П9-57-2 | 146.09 | КЛ. Протяженность до 12,8-25,9 км | Разработка и утверждение ДПТ ВЛ (КЛ) по границам земельного участка | все субъекты, за исключением г.г. Москвы, Санкт-Петербурга | {"1": [35], "39": [12.8, 25.9], "41": ["КЛ"], "44": ["все регионы, за исключением г.г. Москвы, Санкт-Петербурга"]} | 0 | 0 | 1 | 0
5324 | 324 | 58 | 1 | П9-58-1 | 622.65 | КЛ. Протяженность до 26-41,7 км | Разработка и утверждение ДПТ ВЛ (КЛ) по границам земельного участка | для г.г. Москва и Санкт-Петербург | {"1": [35], "39": [26, 41.7], "41": ["КЛ"], "44": ["для г.г. Москва и Санкт-Петербург"]} | 0 | 0 | 1 | 0
5393 | 324 | 58 | 2 | П9-58-2 | 124.81 | КЛ. Протяженность до 26-41,7 км | Разработка и утверждение ДПТ ВЛ (КЛ) по границам земельного участка | все субъекты, за исключением г.г. Москвы, Санкт-Петербурга | {"1": [35], "39": [26, 41.7], "41": ["КЛ"], "44": ["все регионы, за исключением г.г. Москвы, Санкт-Петербурга"]} | 0 | 0 | 1 | 0
5325 | 324 | 59 | 1 | П9-59-1 | 529.04 | КЛ. Протяженность до 41,8-60,9 км | Разработка и утверждение ДПТ ВЛ (КЛ) по границам земельного участка | для г.г. Москва и Санкт-Петербург | {"1": [35], "39": [41.8, 60.9], "41": ["КЛ"], "44": ["для г.г. Москва и Санкт-Петербург"]} | 0 | 0 | 1 | 0
5394 | 324 | 59 | 2 | П9-59-2 | 106.38 | КЛ. Протяженность до 41,8-60,9 км | Разработка и утверждение ДПТ ВЛ (КЛ) по границам земельного участка | все субъекты, за исключением г.г. Москвы, Санкт-Петербурга | {"1": [35], "39": [41.8, 60.9], "41": ["КЛ"], "44": ["все регионы, за исключением г.г. Москвы, Санкт-Петербурга"]} | 0 | 0 | 1 | 0
5326 | 324 | 60 | 1 | П9-60-1 | 456.7 | КЛ. Протяженность до 61 км | Разработка и утверждение ДПТ ВЛ (КЛ) по границам земельного участка | для г.г. Москва и Санкт-Петербург | {"1": [35], "39": [61], "41": ["КЛ"], "44": ["для г.г. Москва и Санкт-Петербург"]} | 0 | 0 | 1 | 0
5395 | 324 | 60 | 2 | П9-60-2 | 90.77 | КЛ. Протяженность до 61 км | Разработка и утверждение ДПТ ВЛ (КЛ) по границам земельного участка | все субъекты, за исключением г.г. Москвы, Санкт-Петербурга | {"1": [35], "39": [61], "41": ["КЛ"], "44": ["все регионы, за исключением г.г. Москвы, Санкт-Петербурга"]} | 0 | 0 | 1 | 0
5327 | 324 | 61 | 1 | П9-61-1 | 1589.96 | КЛ. Протяженность до 1,2-3,9 км | Разработка и утверждение ДПТ ВЛ (КЛ) по границам земельного участка | для г.г. Москва и Санкт-Петербург | {"1": [110, 1150], "39": [1.2, 3.9], "41": ["КЛ"], "44": ["для г.г. Москва и Санкт-Петербург"]} | 0 | 0 | 1 | 0
5396 | 324 | 61 | 2 | П9-61-2 | 317.71 | КЛ. Протяженность до 1,2-3,9 км | Разработка и утверждение ДПТ ВЛ (КЛ) по границам земельного участка | все субъекты, за исключением г.г. Москвы, Санкт-Петербурга | {"1": [110, 1150], "39": [1.2, 3.9], "41": ["КЛ"], "44": ["все регионы, за исключением г.г. Москвы, Санкт-Петербурга"]} | 0 | 0 | 1 | 0
5328 | 324 | 62 | 1 | П9-62-1 | 1371.53 | КЛ. Протяженность до 4-10,9 км | Разработка и утверждение ДПТ ВЛ (КЛ) по границам земельного участка | для г.г. Москва и Санкт-Петербург | {"1": [110, 1150], "39": [4, 10.9], "41": ["КЛ"], "44": ["для г.г. Москва и Санкт-Петербург"]} | 0 | 0 | 1 | 0
5397 | 324 | 62 | 2 | П9-62-2 | 273.74 | КЛ. Протяженность до 4-10,9 км | Разработка и утверждение ДПТ ВЛ (КЛ) по границам земельного участка | все субъекты, за исключением г.г. Москвы, Санкт-Петербурга | {"1": [110, 1150], "39": [4, 10.9], "41": ["КЛ"], "44": ["все регионы, за исключением г.г. Москвы, Санкт-Петербурга"]} | 0 | 0 | 1 | 0
5329 | 324 | 63 | 1 | П9-63-1 | 1134.67 | КЛ. Протяженность до 11-19,9 км | Разработка и утверждение ДПТ ВЛ (КЛ) по границам земельного участка | для г.г. Москва и Санкт-Петербург | {"1": [110, 1150], "39": [11, 19.9], "41": ["КЛ"], "44": ["для г.г. Москва и Санкт-Петербург"]} | 0 | 0 | 1 | 0
5398 | 324 | 63 | 2 | П9-63-2 | 226.93 | КЛ. Протяженность до 11-19,9 км | Разработка и утверждение ДПТ ВЛ (КЛ) по границам земельного участка | все субъекты, за исключением г.г. Москвы, Санкт-Петербурга | {"1": [110, 1150], "39": [11, 19.9], "41": ["КЛ"], "44": ["все регионы, за исключением г.г. Москвы, Санкт-Петербурга"]} | 0 | 0 | 1 | 0
5330 | 324 | 64 | 1 | П9-64-1 | 957.38 | КЛ. Протяженность до 20-34,9 км | Разработка и утверждение ДПТ ВЛ (КЛ) по границам земельного участка | для г.г. Москва и Санкт-Петербург | {"1": [110, 1150], "39": [20, 34.9], "41": ["КЛ"], "44": ["для г.г. Москва и Санкт-Петербург"]} | 0 | 0 | 1 | 0
5399 | 324 | 64 | 2 | П9-64-2 | 191.48 | КЛ. Протяженность до 20-34,9 км | Разработка и утверждение ДПТ ВЛ (КЛ) по границам земельного участка | все субъекты, за исключением г.г. Москвы, Санкт-Петербурга | {"1": [110, 1150], "39": [20, 34.9], "41": ["КЛ"], "44": ["все регионы, за исключением г.г. Москвы, Санкт-Петербурга"]} | 0 | 0 | 1 | 0
5331 | 324 | 65 | 1 | П9-65-1 | 768.74 | КЛ. Протяженность до 35-54,9 км | Разработка и утверждение ДПТ ВЛ (КЛ) по границам земельного участка | для г.г. Москва и Санкт-Петербург | {"1": [110, 1150], "39": [35, 54.9], "41": ["КЛ"], "44": ["для г.г. Москва и Санкт-Петербург"]} | 0 | 0 | 1 | 0
5400 | 324 | 65 | 2 | П9-65-2 | 153.18 | КЛ. Протяженность до 35-54,9 км | Разработка и утверждение ДПТ ВЛ (КЛ) по границам земельного участка | все субъекты, за исключением г.г. Москвы, Санкт-Петербурга | {"1": [110, 1150], "39": [35, 54.9], "41": ["КЛ"], "44": ["все регионы, за исключением г.г. Москвы, Санкт-Петербурга"]} | 0 | 0 | 1 | 0
5332 | 324 | 66 | 1 | П9-66-1 | 567.33 | КЛ. Протяженность до 55-104,9 км | Разработка и утверждение ДПТ ВЛ (КЛ) по границам земельного участка | для г.г. Москва и Санкт-Петербург | {"1": [110, 1150], "39": [55, 104.9], "41": ["КЛ"], "44": ["для г.г. Москва и Санкт-Петербург"]} | 0 | 0 | 1 | 0
5401 | 324 | 66 | 2 | П9-66-2 | 113.47 | КЛ. Протяженность до 55-104,9 км | Разработка и утверждение ДПТ ВЛ (КЛ) по границам земельного участка | все субъекты, за исключением г.г. Москвы, Санкт-Петербурга | {"1": [110, 1150], "39": [55, 104.9], "41": ["КЛ"], "44": ["все регионы, за исключением г.г. Москвы, Санкт-Петербурга"]} | 0 | 0 | 1 | 0
5333 | 324 | 67 | 1 | П9-67-1 | 432.59 | КЛ. Протяженность до 105-165,9 км | Разработка и утверждение ДПТ ВЛ (КЛ) по границам земельного участка | для г.г. Москва и Санкт-Петербург | {"1": [110, 1150], "39": [105, 165.9], "41": ["КЛ"], "44": ["для г.г. Москва и Санкт-Петербург"]} | 0 | 0 | 1 | 0
5402 | 324 | 67 | 2 | П9-67-2 | 86.52 | КЛ. Протяженность до 105-165,9 км | Разработка и утверждение ДПТ ВЛ (КЛ) по границам земельного участка | все субъекты, за исключением г.г. Москвы, Санкт-Петербурга | {"1": [110, 1150], "39": [105, 165.9], "41": ["КЛ"], "44": ["все регионы, за исключением г.г. Москвы, Санкт-Петербурга"]} | 0 | 0 | 1 | 0
5334 | 324 | 68 | 1 | П9-68-1 | 395.72 | КЛ. Протяженность до 170-400,9 км | Разработка и утверждение ДПТ ВЛ (КЛ) по границам земельного участка | для г.г. Москва и Санкт-Петербург | {"1": [110, 1150], "39": [170, 400.9], "41": ["КЛ"], "44": ["для г.г. Москва и Санкт-Петербург"]} | 0 | 0 | 1 | 0
5403 | 324 | 68 | 2 | П9-68-2 | 79.43 | КЛ. Протяженность до 170-400,9 км | Разработка и утверждение ДПТ ВЛ (КЛ) по границам земельного участка | все субъекты, за исключением г.г. Москвы, Санкт-Петербурга | {"1": [110, 1150], "39": [170, 400.9], "41": ["КЛ"], "44": ["все регионы, за исключением г.г. Москвы, Санкт-Петербурга"]} | 0 | 0 | 1 | 0
5335 | 324 | 69 | 1 | П9-69-1 | 337.56 | КЛ. Протяженность до 401 км | Разработка и утверждение ДПТ ВЛ (КЛ) по границам земельного участка | для г.г. Москва и Санкт-Петербург | {"1": [110, 1150], "39": [401], "41": ["КЛ"], "44": ["для г.г. Москва и Санкт-Петербург"]} | 0 | 0 | 1 | 0
5404 | 324 | 69 | 2 | П9-69-2 | 68.08 | КЛ. Протяженность до 401 км | Разработка и утверждение ДПТ ВЛ (КЛ) по границам земельного участка | все субъекты, за исключением г.г. Москвы, Санкт-Петербурга | {"1": [110, 1150], "39": [401], "41": ["КЛ"], "44": ["все регионы, за исключением г.г. Москвы, Санкт-Петербурга"]} | 0 | 0 | 1 | 0
2989 | 217 | 1 | 1 | Р1-01-1 | 4499.78 | 190, кВА | Ячейка реактора ДГР |  | {"1": [6, 10], "10": [190]} | 3 | 0 | 0 | 0
3012 | 217 | 1 | 2 | Р1-01-2 | 5907.36 | 190, кВА | Ячейка реактора ДГР |  | {"1": [20], "10": [190]} | 3 | 0 | 0 | 0
3035 | 217 | 1 | 3 | Р1-01-3 | 11057.88 | 190, кВА | Ячейка реактора ДГР |  | {"1": [35], "10": [190]} | 3 | 0 | 0 | 0
2990 | 217 | 2 | 1 | Р1-02-1 | 6501.47 | 300, кВА | Ячейка реактора ДГР |  | {"1": [6, 10], "10": [300]} | 3 | 0 | 0 | 0
3013 | 217 | 2 | 2 | Р1-02-2 | 9360.81 | 300, кВА | Ячейка реактора ДГР |  | {"1": [20], "10": [300]} | 3 | 0 | 0 | 0
3036 | 217 | 2 | 3 | Р1-02-3 | 11734.92 | 300, кВА | Ячейка реактора ДГР |  | {"1": [35], "10": [300]} | 3 | 0 | 0 | 0
2991 | 217 | 3 | 1 | Р1-03-1 | 6544.9 | 360, кВА | Ячейка реактора ДГР |  | {"1": [6, 10], "10": [360]} | 3 | 0 | 0 | 0
3014 | 217 | 3 | 2 | Р1-03-2 | 9434.81 | 360, кВА | Ячейка реактора ДГР |  | {"1": [20], "10": [360]} | 3 | 0 | 0 | 0
3037 | 217 | 3 | 3 | Р1-03-3 | 11744.5 | 360, кВА | Ячейка реактора ДГР |  | {"1": [35], "10": [360]} | 3 | 0 | 0 | 0
2992 | 217 | 4 | 1 | Р1-04-1 | 6570.62 | 440, кВА | Ячейка реактора ДГР |  | {"1": [6, 10], "10": [440]} | 3 | 0 | 0 | 0
3015 | 217 | 4 | 2 | Р1-04-2 | 9582.81 | 440, кВА | Ячейка реактора ДГР |  | {"1": [20], "10": [440]} | 3 | 0 | 0 | 0
3038 | 217 | 4 | 3 | Р1-04-3 | 11753.13 | 440, кВА | Ячейка реактора ДГР |  | {"1": [35], "10": [440]} | 3 | 0 | 0 | 0
2993 | 217 | 5 | 1 | Р1-05-1 | 6591.7 | 480, кВА | Ячейка реактора ДГР |  | {"1": [6, 10], "10": [480]} | 3 | 0 | 0 | 0
3016 | 217 | 5 | 2 | Р1-05-2 | 9706.14 | 480, кВА | Ячейка реактора ДГР |  | {"1": [20], "10": [480]} | 3 | 0 | 0 | 0
3039 | 217 | 5 | 3 | Р1-05-3 | 11786.67 | 480, кВА | Ячейка реактора ДГР |  | {"1": [35], "10": [480]} | 3 | 0 | 0 | 0
2994 | 217 | 6 | 1 | Р1-06-1 | 6602.46 | 485, кВА | Ячейка реактора ДГР |  | {"1": [6, 10], "10": [485]} | 3 | 0 | 0 | 0
3017 | 217 | 6 | 2 | Р1-06-2 | 9718.47 | 485, кВА | Ячейка реактора ДГР |  | {"1": [20], "10": [485]} | 3 | 0 | 0 | 0
3040 | 217 | 6 | 3 | Р1-06-3 | 11800.56 | 485, кВА | Ячейка реактора ДГР |  | {"1": [35], "10": [485]} | 3 | 0 | 0 | 0
2995 | 217 | 7 | 1 | Р1-07-1 | 6613.21 | 490, кВА | Ячейка реактора ДГР |  | {"1": [6, 10], "10": [490]} | 3 | 0 | 0 | 0
3018 | 217 | 7 | 2 | Р1-07-2 | 9730.8 | 490, кВА | Ячейка реактора ДГР |  | {"1": [20], "10": [490]} | 3 | 0 | 0 | 0
3041 | 217 | 7 | 3 | Р1-07-3 | 11814.46 | 490, кВА | Ячейка реактора ДГР |  | {"1": [35], "10": [490]} | 3 | 0 | 0 | 0
2996 | 217 | 8 | 1 | Р1-08-1 | 6613.21 | 500, кВА | Ячейка реактора ДГР |  | {"1": [6, 10], "10": [500]} | 3 | 0 | 0 | 0
3019 | 217 | 8 | 2 | Р1-08-2 | 9730.8 | 500, кВА | Ячейка реактора ДГР |  | {"1": [20], "10": [500]} | 3 | 0 | 0 | 0
3042 | 217 | 8 | 3 | Р1-08-3 | 11814.46 | 500, кВА | Ячейка реактора ДГР |  | {"1": [35], "10": [500]} | 3 | 0 | 0 | 0
2997 | 217 | 9 | 1 | Р1-09-1 | 6927.29 | 550, кВА | Ячейка реактора ДГР |  | {"1": [6, 10], "10": [550]} | 3 | 0 | 0 | 0
3020 | 217 | 9 | 2 | Р1-09-2 | 9780.13 | 550, кВА | Ячейка реактора ДГР |  | {"1": [20], "10": [550]} | 3 | 0 | 0 | 0
3043 | 217 | 9 | 3 | Р1-09-3 | 11870.04 | 550, кВА | Ячейка реактора ДГР |  | {"1": [35], "10": [550]} | 3 | 0 | 0 | 0
2998 | 217 | 10 | 1 | Р1-10-1 | 6970.3 | 610, кВА | Ячейка реактора ДГР |  | {"1": [6, 10], "10": [610]} | 3 | 0 | 0 | 0
3021 | 217 | 10 | 2 | Р1-10-2 | 9829.47 | 610, кВА | Ячейка реактора ДГР |  | {"1": [20], "10": [610]} | 3 | 0 | 0 | 0
3044 | 217 | 10 | 3 | Р1-10-3 | 11925.62 | 610, кВА | Ячейка реактора ДГР |  | {"1": [35], "10": [610]} | 3 | 0 | 0 | 0
2999 | 217 | 11 | 1 | Р1-11-1 | 7013.3 | 730, кВА | Ячейка реактора ДГР |  | {"1": [6, 10], "10": [730]} | 3 | 0 | 0 | 0
3022 | 217 | 11 | 2 | Р1-11-2 | 9878.8 | 730, кВА | Ячейка реактора ДГР |  | {"1": [20], "10": [730]} | 3 | 0 | 0 | 0
3045 | 217 | 11 | 3 | Р1-11-3 | 11981.2 | 730, кВА | Ячейка реактора ДГР |  | {"1": [35], "10": [730]} | 3 | 0 | 0 | 0
3000 | 217 | 12 | 1 | Р1-12-1 | 7056.31 | 760, кВА | Ячейка реактора ДГР |  | {"1": [6, 10], "10": [760]} | 3 | 0 | 0 | 0
3023 | 217 | 12 | 2 | Р1-12-2 | 9928.13 | 760, кВА | Ячейка реактора ДГР |  | {"1": [20], "10": [760]} | 3 | 0 | 0 | 0
3046 | 217 | 12 | 3 | Р1-12-3 | 12036.78 | 760, кВА | Ячейка реактора ДГР |  | {"1": [35], "10": [760]} | 3 | 0 | 0 | 0
3001 | 217 | 13 | 1 | Р1-13-1 | 7099.32 | 800, кВА | Ячейка реактора ДГР |  | {"1": [6, 10], "10": [800]} | 3 | 0 | 0 | 0
3024 | 217 | 13 | 2 | Р1-13-2 | 9977.46 | 800, кВА | Ячейка реактора ДГР |  | {"1": [20], "10": [800]} | 3 | 0 | 0 | 0
3047 | 217 | 13 | 3 | Р1-13-3 | 12092.36 | 800, кВА | Ячейка реактора ДГР |  | {"1": [35], "10": [800]} | 3 | 0 | 0 | 0
3002 | 217 | 14 | 1 | Р1-14-1 | 7142.32 | 820, кВА | Ячейка реактора ДГР |  | {"1": [6, 10], "10": [820]} | 3 | 0 | 0 | 0
3025 | 217 | 14 | 2 | Р1-14-2 | 10026.79 | 820, кВА | Ячейка реактора ДГР |  | {"1": [20], "10": [820]} | 3 | 0 | 0 | 0
3048 | 217 | 14 | 3 | Р1-14-3 | 12147.94 | 820, кВА | Ячейка реактора ДГР |  | {"1": [35], "10": [820]} | 3 | 0 | 0 | 0
3003 | 217 | 15 | 1 | Р1-15-1 | 7163.83 | 840, кВА | Ячейка реактора ДГР |  | {"1": [6, 10], "10": [840]} | 3 | 0 | 0 | 0
3026 | 217 | 15 | 2 | Р1-15-2 | 10051.46 | 840, кВА | Ячейка реактора ДГР |  | {"1": [20], "10": [840]} | 3 | 0 | 0 | 0
3049 | 217 | 15 | 3 | Р1-15-3 | 12175.73 | 840, кВА | Ячейка реактора ДГР |  | {"1": [35], "10": [840]} | 3 | 0 | 0 | 0
3004 | 217 | 16 | 1 | Р1-16-1 | 7185.33 | 850, кВА | Ячейка реактора ДГР |  | {"1": [6, 10], "10": [850]} | 3 | 0 | 0 | 0
3027 | 217 | 16 | 2 | Р1-16-2 | 10076.13 | 850, кВА | Ячейка реактора ДГР |  | {"1": [20], "10": [850]} | 3 | 0 | 0 | 0
3050 | 217 | 16 | 3 | Р1-16-3 | 12203.52 | 850, кВА | Ячейка реактора ДГР |  | {"1": [35], "10": [850]} | 3 | 0 | 0 | 0
3005 | 217 | 17 | 1 | Р1-17-1 | 7206.84 | 860, кВА | Ячейка реактора ДГР |  | {"1": [6, 10], "10": [860]} | 3 | 0 | 0 | 0
3028 | 217 | 17 | 2 | Р1-17-2 | 10100.79 | 860, кВА | Ячейка реактора ДГР |  | {"1": [20], "10": [860]} | 3 | 0 | 0 | 0
3051 | 217 | 17 | 3 | Р1-17-3 | 12203.52 | 860, кВА | Ячейка реактора ДГР |  | {"1": [35], "10": [860]} | 3 | 0 | 0 | 0
3006 | 217 | 18 | 1 | Р1-18-1 | 7601.07 | 950, кВА | Ячейка реактора ДГР |  | {"1": [6, 10], "10": [950]} | 3 | 0 | 0 | 0
3029 | 217 | 18 | 2 | Р1-18-2 | 11228.44 | 950, кВА | Ячейка реактора ДГР |  | {"1": [20], "10": [950]} | 3 | 0 | 0 | 0
3052 | 217 | 18 | 3 | Р1-18-3 | 12720.04 | 950, кВА | Ячейка реактора ДГР |  | {"1": [35], "10": [950]} | 3 | 0 | 0 | 0
3007 | 217 | 19 | 1 | Р1-19-1 | 7655.88 | 1100, кВА | Ячейка реактора ДГР |  | {"1": [6, 10], "10": [1100]} | 3 | 0 | 0 | 0
3030 | 217 | 19 | 2 | Р1-19-2 | 11351.77 | 1100, кВА | Ячейка реактора ДГР |  | {"1": [20], "10": [1100]} | 3 | 0 | 0 | 0
3053 | 217 | 19 | 3 | Р1-19-3 | 12806.29 | 1100, кВА | Ячейка реактора ДГР |  | {"1": [35], "10": [1100]} | 3 | 0 | 0 | 0
3008 | 217 | 20 | 1 | Р1-20-1 | 7701.42 | 1300, кВА | Ячейка реактора ДГР |  | {"1": [6, 10], "10": [1300]} | 3 | 0 | 0 | 0
3031 | 217 | 20 | 2 | Р1-20-2 | 11549.1 | 1300, кВА | Ячейка реактора ДГР |  | {"1": [20], "10": [1300]} | 3 | 0 | 0 | 0
3054 | 217 | 20 | 3 | Р1-20-3 | 12870.49 | 1300, кВА | Ячейка реактора ДГР |  | {"1": [35], "10": [1300]} | 3 | 0 | 0 | 0
3009 | 217 | 21 | 1 | Р1-21-1 | 7916.46 | 1520, кВА | Ячейка реактора ДГР |  | {"1": [6, 10], "10": [1520]} | 3 | 0 | 0 | 0
3032 | 217 | 21 | 2 | Р1-21-2 | 11795.76 | 1520, кВА | Ячейка реактора ДГР |  | {"1": [20], "10": [1520]} | 3 | 0 | 0 | 0
3055 | 217 | 21 | 3 | Р1-21-3 | 13148.4 | 1520, кВА | Ячейка реактора ДГР |  | {"1": [35], "10": [1520]} | 3 | 0 | 0 | 0
3010 | 217 | 22 | 1 | Р1-22-1 | 7959.46 | 1600, кВА | Ячейка реактора ДГР |  | {"1": [6, 10], "10": [1600]} | 3 | 0 | 0 | 0
3033 | 217 | 22 | 2 | Р1-22-2 | 11845.09 | 1600, кВА | Ячейка реактора ДГР |  | {"1": [20], "10": [1600]} | 3 | 0 | 0 | 0
3056 | 217 | 22 | 3 | Р1-22-3 | 13203.98 | 1600, кВА | Ячейка реактора ДГР |  | {"1": [35], "10": [1600]} | 3 | 0 | 0 | 0
3011 | 217 | 23 | 1 | Р1-23-1 | 9528.05 | 2000, кВА | Ячейка реактора ДГР |  | {"1": [6, 10], "10": [2000]} | 3 | 0 | 0 | 0
3034 | 217 | 23 | 2 | Р1-23-2 | 12999.15 | 2000, кВА | Ячейка реактора ДГР |  | {"1": [20], "10": [2000]} | 3 | 0 | 0 | 0
3057 | 217 | 23 | 3 | Р1-23-3 | 13759.78 | 2000, кВА | Ячейка реактора ДГР |  | {"1": [35], "10": [2000]} | 3 | 0 | 0 | 0
3169 | 220 | 1 | 1 | Р2-01-1 | 1145.52 | одинарный, 50 кВА | Ячейка реактора ТОР |  | {"1": [6, 10], "2": [50], "14": ["одинарный"]} | 3 | 0 | 0 | 0
3170 | 220 | 2 | 1 | Р2-02-1 | 1710.53 | одинарный, 70 кВА | Ячейка реактора ТОР |  | {"1": [6, 10], "2": [70], "14": ["одинарный"]} | 3 | 0 | 0 | 0
3171 | 220 | 3 | 1 | Р2-03-1 | 2290.5 | одинарный, 100 кВА | Ячейка реактора ТОР |  | {"1": [6, 10], "2": [100], "14": ["одинарный"]} | 3 | 0 | 0 | 0
3213 | 220 | 3 | 5 | Р2-03-5 | 8254.66 | одинарный, 100 кВА | Ячейка реактора ТОР |  | {"1": [35], "2": [100], "14": ["одинарный"]} | 3 | 0 | 0 | 0
3172 | 220 | 4 | 1 | Р2-04-1 | 2402.69 | одинарный, 200 кВА | Ячейка реактора ТОР |  | {"1": [6, 10], "2": [200], "14": ["одинарный"]} | 3 | 0 | 0 | 0
3214 | 220 | 4 | 5 | Р2-04-5 | 8356.03 | одинарный, 200 кВА | Ячейка реактора ТОР |  | {"1": [35], "2": [200], "14": ["одинарный"]} | 3 | 0 | 0 | 0
3173 | 220 | 5 | 1 | Р2-05-1 | 2499.99 | одинарный, 250 кВА | Ячейка реактора ТОР |  | {"1": [6, 10], "2": [250], "14": ["одинарный"]} | 3 | 0 | 0 | 0
3215 | 220 | 5 | 5 | Р2-05-5 | 8396.57 | одинарный, 250 кВА | Ячейка реактора ТОР |  | {"1": [35], "2": [250], "14": ["одинарный"]} | 3 | 0 | 0 | 0
3174 | 220 | 6 | 1 | Р2-06-1 | 3129.5 | одинарный, 400 кВА | Ячейка реактора ТОР |  | {"1": [6, 10], "2": [400], "14": ["одинарный"]} | 3 | 0 | 0 | 0
3216 | 220 | 6 | 5 | Р2-06-5 | 8437.11 | одинарный, 400 кВА | Ячейка реактора ТОР |  | {"1": [35], "2": [400], "14": ["одинарный"]} | 3 | 0 | 0 | 0
3175 | 220 | 7 | 1 | Р2-07-1 | 3178.69 | одинарный, 500 кВА | Ячейка реактора ТОР |  | {"1": [6, 10], "2": [500], "14": ["одинарный"]} | 3 | 0 | 0 | 0
3217 | 220 | 7 | 5 | Р2-07-5 | 8710.69 | одинарный, 500 кВА | Ячейка реактора ТОР |  | {"1": [35], "2": [500], "14": ["одинарный"]} | 3 | 0 | 0 | 0
3176 | 220 | 8 | 1 | Р2-08-1 | 3248.97 | одинарный, 600 кВА | Ячейка реактора ТОР |  | {"1": [6, 10], "2": [600], "14": ["одинарный"]} | 3 | 0 | 0 | 0
3218 | 220 | 8 | 5 | Р2-08-5 | 8751.24 | одинарный, 600 кВА | Ячейка реактора ТОР |  | {"1": [35], "2": [600], "14": ["одинарный"]} | 3 | 0 | 0 | 0
3177 | 220 | 9 | 1 | Р2-09-1 | 4366.26 | одинарный, 630 кВА | Ячейка реактора ТОР |  | {"1": [6, 10], "2": [630], "14": ["одинарный"]} | 3 | 0 | 0 | 0
3190 | 220 | 9 | 2 | Р2-09-2 | 7742.77 | сдвоенный, 630 кВА | Ячейка реактора ТОР |  | {"1": [6, 10], "2": [630], "14": ["сдвоенный"]} | 3 | 0 | 0 | 0
3219 | 220 | 9 | 5 | Р2-09-5 | 8791.78 | одинарный, 630 кВА | Ячейка реактора ТОР |  | {"1": [35], "2": [630], "14": ["одинарный"]} | 3 | 0 | 0 | 0
3178 | 220 | 10 | 1 | Р2-10-1 | 4387.35 | одинарный, 750 кВА | Ячейка реактора ТОР |  | {"1": [6, 10], "2": [750], "14": ["одинарный"]} | 3 | 0 | 0 | 0
3191 | 220 | 10 | 2 | Р2-10-2 | 7777.9 | сдвоенный, 750 кВА | Ячейка реактора ТОР |  | {"1": [6, 10], "2": [750], "14": ["сдвоенный"]} | 3 | 0 | 0 | 0
3220 | 220 | 10 | 5 | Р2-10-5 | 8834.97 | одинарный, 750 кВА | Ячейка реактора ТОР |  | {"1": [35], "2": [750], "14": ["одинарный"]} | 3 | 0 | 0 | 0
3179 | 220 | 11 | 1 | Р2-11-1 | 4429.51 | одинарный, 800 кВА | Ячейка реактора ТОР |  | {"1": [6, 10], "2": [800], "14": ["одинарный"]} | 3 | 0 | 0 | 0
3192 | 220 | 11 | 2 | Р2-11-2 | 7883.31 | сдвоенный, 800 кВА | Ячейка реактора ТОР |  | {"1": [6, 10], "2": [800], "14": ["сдвоенный"]} | 3 | 0 | 0 | 0
3221 | 220 | 11 | 5 | Р2-11-5 | 9016.92 | одинарный, 800 кВА | Ячейка реактора ТОР |  | {"1": [35], "2": [800], "14": ["одинарный"]} | 3 | 0 | 0 | 0
3180 | 220 | 12 | 1 | Р2-12-1 | 4457.62 | одинарный, 1000 кВА | Ячейка реактора ТОР |  | {"1": [6, 10], "2": [1000], "14": ["одинарный"]} | 3 | 0 | 0 | 0
3193 | 220 | 12 | 2 | Р2-12-2 | 8234.68 | сдвоенный, 1000 кВА | Ячейка реактора ТОР |  | {"1": [6, 10], "2": [1000], "14": ["сдвоенный"]} | 3 | 0 | 0 | 0
3222 | 220 | 12 | 5 | Р2-12-5 | 9937.35 | одинарный, 1000 кВА | Ячейка реактора ТОР |  | {"1": [35], "2": [1000], "14": ["одинарный"]} | 3 | 0 | 0 | 0
3181 | 220 | 13 | 1 | Р2-13-1 | 5510.07 | одинарный, 1600 кВА | Ячейка реактора ТОР |  | {"1": [6, 10], "2": [1600], "14": ["одинарный"]} | 3 | 0 | 0 | 0
3194 | 220 | 13 | 2 | Р2-13-2 | 10001.11 | сдвоенный, 1600 кВА | Ячейка реактора ТОР |  | {"1": [6, 10], "2": [1600], "14": ["сдвоенный"]} | 3 | 0 | 0 | 0
3223 | 220 | 13 | 5 | Р2-13-5 | 14735.61 | одинарный, 1600 кВА | Ячейка реактора ТОР |  | {"1": [35], "2": [1600], "14": ["одинарный"]} | 3 | 0 | 0 | 0
3182 | 220 | 14 | 1 | Р2-14-1 | 9428.9 | одинарный, 2000 кВА | Ячейка реактора ТОР |  | {"1": [6, 10], "2": [2000], "14": ["одинарный"]} | 3 | 0 | 0 | 0
3195 | 220 | 14 | 2 | Р2-14-2 | 17411.15 | сдвоенный, 2000 кВА | Ячейка реактора ТОР |  | {"1": [6, 10], "2": [2000], "14": ["сдвоенный"]} | 3 | 0 | 0 | 0
3203 | 220 | 14 | 3 | Р2-14-3 | 13817.94 | одинарный, 2000 кВА | Ячейка реактора ТОР |  | {"1": [20], "2": [2000], "14": ["одинарный"]} | 3 | 0 | 0 | 0
3208 | 220 | 14 | 4 | Р2-14-4 | 22001.09 | сдвоенный, 2000 кВА | Ячейка реактора ТОР |  | {"1": [20], "2": [2000], "14": ["сдвоенный"]} | 3 | 0 | 0 | 0
3224 | 220 | 14 | 5 | Р2-14-5 | 18564.87 | одинарный, 2000 кВА | Ячейка реактора ТОР |  | {"1": [35], "2": [2000], "14": ["одинарный"]} | 3 | 0 | 0 | 0
3183 | 220 | 15 | 1 | Р2-15-1 | 10483.61 | одинарный, 2500 кВА | Ячейка реактора ТОР |  | {"1": [6, 10], "2": [2500], "14": ["одинарный"]} | 3 | 0 | 0 | 0
3196 | 220 | 15 | 2 | Р2-15-2 | 18622.41 | сдвоенный, 2500 кВА | Ячейка реактора ТОР |  | {"1": [6, 10], "2": [2500], "14": ["сдвоенный"]} | 3 | 0 | 0 | 0
3204 | 220 | 15 | 3 | Р2-15-3 | 14591.99 | одинарный, 2500 кВА | Ячейка реактора ТОР |  | {"1": [20], "2": [2500], "14": ["одинарный"]} | 3 | 0 | 0 | 0
3209 | 220 | 15 | 4 | Р2-15-4 | 25266.86 | сдвоенный, 2500 кВА | Ячейка реактора ТОР |  | {"1": [20], "2": [2500], "14": ["сдвоенный"]} | 3 | 0 | 0 | 0
3225 | 220 | 15 | 5 | Р2-15-5 | 19566.78 | одинарный, 2500 кВА | Ячейка реактора ТОР |  | {"1": [35], "2": [2500], "14": ["одинарный"]} | 3 | 0 | 0 | 0
3184 | 220 | 16 | 1 | Р2-16-1 | 11252.65 | одинарный, 3000 кВА | Ячейка реактора ТОР |  | {"1": [6, 10], "2": [3000], "14": ["одинарный"]} | 3 | 0 | 0 | 0
3197 | 220 | 16 | 2 | Р2-16-2 | 18762.96 | сдвоенный, 3000 кВА | Ячейка реактора ТОР |  | {"1": [6, 10], "2": [3000], "14": ["сдвоенный"]} | 3 | 0 | 0 | 0
3205 | 220 | 16 | 3 | Р2-16-3 | 14619.74 | одинарный, 3000 кВА | Ячейка реактора ТОР |  | {"1": [20], "2": [3000], "14": ["одинарный"]} | 3 | 0 | 0 | 0
3210 | 220 | 16 | 4 | Р2-16-4 | 25530.39 | сдвоенный, 3000 кВА | Ячейка реактора ТОР |  | {"1": [20], "2": [3000], "14": ["сдвоенный"]} | 3 | 0 | 0 | 0
3226 | 220 | 16 | 5 | Р2-16-5 | 19891.11 | одинарный, 3000 кВА | Ячейка реактора ТОР |  | {"1": [35], "2": [3000], "14": ["одинарный"]} | 3 | 0 | 0 | 0
3185 | 220 | 17 | 1 | Р2-17-1 | 14473.33 | одинарный, 3200 кВА | Ячейка реактора ТОР |  | {"1": [6, 10], "2": [3200], "14": ["одинарный"]} | 3 | 0 | 0 | 0
3198 | 220 | 17 | 2 | Р2-17-2 | 24231.52 | сдвоенный, 3200 кВА | Ячейка реактора ТОР |  | {"1": [6, 10], "2": [3200], "14": ["сдвоенный"]} | 3 | 0 | 0 | 0
3206 | 220 | 17 | 3 | Р2-17-3 | 18918.05 | одинарный, 3200 кВА | Ячейка реактора ТОР |  | {"1": [20], "2": [3200], "14": ["одинарный"]} | 3 | 0 | 0 | 0
3211 | 220 | 17 | 4 | Р2-17-4 | 33282.34 | сдвоенный, 3200 кВА | Ячейка реактора ТОР |  | {"1": [20], "2": [3200], "14": ["сдвоенный"]} | 3 | 0 | 0 | 0
3186 | 220 | 18 | 1 | Р2-18-1 | 14613.88 | одинарный, 4000 кВА | Ячейка реактора ТОР |  | {"1": [6, 10], "2": [4000], "14": ["одинарный"]} | 3 | 0 | 0 | 0
3199 | 220 | 18 | 2 | Р2-18-2 | 24442.34 | сдвоенный, 4000 кВА | Ячейка реактора ТОР |  | {"1": [6, 10], "2": [4000], "14": ["сдвоенный"]} | 3 | 0 | 0 | 0
3207 | 220 | 18 | 3 | Р2-18-3 | 19968.76 | одинарный, 4000 кВА | Ячейка реактора ТОР |  | {"1": [20], "2": [4000], "14": ["одинарный"]} | 3 | 0 | 0 | 0
3212 | 220 | 18 | 4 | Р2-18-4 | 34311.33 | сдвоенный, 4000 кВА | Ячейка реактора ТОР |  | {"1": [20], "2": [4000], "14": ["сдвоенный"]} | 3 | 0 | 0 | 0
3187 | 220 | 19 | 1 | Р2-19-1 | 17879.1 | одинарный, 5000 кВА | Ячейка реактора ТОР |  | {"1": [6, 10], "2": [5000], "14": ["одинарный"]} | 3 | 0 | 0 | 0
3200 | 220 | 19 | 2 | Р2-19-2 | 31348.34 | сдвоенный, 5000 кВА | Ячейка реактора ТОР |  | {"1": [6, 10], "2": [5000], "14": ["сдвоенный"]} | 3 | 0 | 0 | 0
3188 | 220 | 20 | 1 | Р2-20-1 | 34945.57 | одинарный, 6000 кВА | Ячейка реактора ТОР |  | {"1": [6, 10], "2": [6000], "14": ["одинарный"]} | 3 | 0 | 0 | 0
3201 | 220 | 20 | 2 | Р2-20-2 | 59853.87 | сдвоенный, 6000 кВА | Ячейка реактора ТОР |  | {"1": [6, 10], "2": [6000], "14": ["сдвоенный"]} | 3 | 0 | 0 | 0
3189 | 220 | 21 | 1 | Р2-21-1 | 38320.26 | одинарный, 8000 кВА | Ячейка реактора ТОР |  | {"1": [6, 10], "2": [8000], "14": ["одинарный"]} | 3 | 0 | 0 | 0
3202 | 220 | 21 | 2 | Р2-21-2 | 67168.72 | сдвоенный, 8000 кВА | Ячейка реактора ТОР |  | {"1": [6, 10], "2": [8000], "14": ["сдвоенный"]} | 3 | 0 | 0 | 0
3227 | 221 | 1 | 1 | Р3-01-1 | 7119.32 | 350 А, вне зависимости Ом | Ячейка реактора ТОР |  | {"1": [110], "2": [350], "8": [0.000001, 1000000]} | 3 | 0 | 0 | 0
3240 | 221 | 1 | 2 | Р3-01-2 | 14902.48 | 350 А, вне зависимости Ом | Ячейка реактора ТОР |  | {"1": [220], "2": [350], "8": [0.000001, 1000000]} | 3 | 0 | 0 | 0
3253 | 221 | 1 | 3 | Р3-01-3 | 18737.27 | 350 А, вне зависимости Ом | Ячейка реактора ТОР |  | {"1": [330], "2": [350], "8": [0.000001, 1000000]} | 3 | 0 | 0 | 0
3228 | 221 | 2 | 1 | Р3-02-1 | 24257.48 | 1000 А, 2,5 Ом | Ячейка реактора ТОР |  | {"1": [110], "2": [1000], "8": [2.5]} | 3 | 0 | 0 | 0
3241 | 221 | 2 | 2 | Р3-02-2 | 28553.41 | 1000 А, 2,5 Ом | Ячейка реактора ТОР |  | {"1": [220], "2": [1000], "8": [2.5]} | 3 | 0 | 0 | 0
3254 | 221 | 2 | 3 | Р3-02-3 | 34080.82 | 1000 А, 2,5 Ом | Ячейка реактора ТОР |  | {"1": [330], "2": [1000], "8": [2.5]} | 3 | 0 | 0 | 0
3229 | 221 | 3 | 1 | Р3-03-1 | 28157.66 | 1000 А, 3 Ом | Ячейка реактора ТОР |  | {"1": [110], "2": [1000], "8": [3]} | 3 | 0 | 0 | 0
3242 | 221 | 3 | 2 | Р3-03-2 | 33718.51 | 1000 А, 3 Ом | Ячейка реактора ТОР |  | {"1": [220], "2": [1000], "8": [3]} | 3 | 0 | 0 | 0
3255 | 221 | 3 | 3 | Р3-03-3 | 41930.1 | 1000 А, 3 Ом | Ячейка реактора ТОР |  | {"1": [330], "2": [1000], "8": [3]} | 3 | 0 | 0 | 0
3230 | 221 | 4 | 1 | Р3-04-1 | 37644.58 | 1000 А, 6,5 Ом | Ячейка реактора ТОР |  | {"1": [110], "2": [1000], "8": [6.5]} | 3 | 0 | 0 | 0
3243 | 221 | 4 | 2 | Р3-04-2 | 44786.58 | 1000 А, 6,5 Ом | Ячейка реактора ТОР |  | {"1": [220], "2": [1000], "8": [6.5]} | 3 | 0 | 0 | 0
3256 | 221 | 4 | 3 | Р3-04-3 | 52998.17 | 1000 А, 6,5 Ом | Ячейка реактора ТОР |  | {"1": [330], "2": [1000], "8": [6.5]} | 3 | 0 | 0 | 0
3231 | 221 | 5 | 1 | Р3-05-1 | 42915.09 | 1000 А, 7,25 Ом | Ячейка реактора ТОР |  | {"1": [110], "2": [1000], "8": [7.25]} | 3 | 0 | 0 | 0
3244 | 221 | 5 | 2 | Р3-05-2 | 50057.09 | 1000 А, 7,25 Ом | Ячейка реактора ТОР |  | {"1": [220], "2": [1000], "8": [7.25]} | 3 | 0 | 0 | 0
3257 | 221 | 5 | 3 | Р3-05-3 | 58268.68 | 1000 А, 7,25 Ом | Ячейка реактора ТОР |  | {"1": [330], "2": [1000], "8": [7.25]} | 3 | 0 | 0 | 0
3232 | 221 | 6 | 1 | Р3-06-1 | 89295.58 | 1000 А, 22 Ом | Ячейка реактора ТОР |  | {"1": [110], "2": [1000], "8": [22]} | 3 | 0 | 0 | 0
3245 | 221 | 6 | 2 | Р3-06-2 | 106978.6 | 1000 А, 22 Ом | Ячейка реактора ТОР |  | {"1": [220], "2": [1000], "8": [22]} | 3 | 0 | 0 | 0
3258 | 221 | 6 | 3 | Р3-06-3 | 122568.9 | 1000 А, 22 Ом | Ячейка реактора ТОР |  | {"1": [330], "2": [1000], "8": [22]} | 3 | 0 | 0 | 0
3233 | 221 | 7 | 1 | Р3-07-1 | 59850.67 | 1250 А, вне зависимости Ом | Ячейка реактора ТОР |  | {"1": [110], "2": [1250], "8": [0.000001, 1000000]} | 3 | 0 | 0 | 0
3246 | 221 | 7 | 2 | Р3-07-2 | 79557.47 | 1250 А, вне зависимости Ом | Ячейка реактора ТОР |  | {"1": [220], "2": [1250], "8": [0.000001, 1000000]} | 3 | 0 | 0 | 0
3259 | 221 | 7 | 3 | Р3-07-3 | 96117.44 | 1250 А, вне зависимости Ом | Ячейка реактора ТОР |  | {"1": [330], "2": [1250], "8": [0.000001, 1000000]} | 3 | 0 | 0 | 0
3234 | 221 | 8 | 1 | Р3-08-1 | 64418.08 | 1500 А, вне зависимости Ом | Ячейка реактора ТОР |  | {"1": [110], "2": [1500], "8": [0.000001, 1000000]} | 3 | 0 | 0 | 0
3247 | 221 | 8 | 2 | Р3-08-2 | 86232.98 | 1500 А, вне зависимости Ом | Ячейка реактора ТОР |  | {"1": [150, 220], "2": [1500], "8": [0.000001, 1000000]} | 3 | 0 | 0 | 0
3260 | 221 | 8 | 3 | Р3-08-3 | 103846.95 | 1500 А, вне зависимости Ом | Ячейка реактора ТОР |  | {"1": [330], "2": [1500], "8": [0.000001, 1000000]} | 3 | 0 | 0 | 0
3235 | 221 | 9 | 1 | Р3-09-1 | 35270.48 | 1600 А, 2 Ом | Ячейка реактора ТОР |  | {"1": [110], "2": [1600], "8": [2]} | 3 | 0 | 0 | 0
3248 | 221 | 9 | 2 | Р3-09-2 | 46285.59 | 1600 А, 2 Ом | Ячейка реактора ТОР |  | {"1": [220], "2": [1600], "8": [2]} | 3 | 0 | 0 | 0
3261 | 221 | 9 | 3 | Р3-09-3 | 63113.75 | 1600 А, 2 Ом | Ячейка реактора ТОР |  | {"1": [330], "2": [1600], "8": [2]} | 3 | 0 | 0 | 0
3236 | 221 | 10 | 1 | Р3-10-1 | 38959.83 | 1600 А, 2,5 Ом | Ячейка реактора ТОР |  | {"1": [110], "2": [1600], "8": [2.5]} | 3 | 0 | 0 | 0
3249 | 221 | 10 | 2 | Р3-10-2 | 50502 | 1600 А, 2,5 Ом | Ячейка реактора ТОР |  | {"1": [220], "2": [1600], "8": [2.5]} | 3 | 0 | 0 | 0
3262 | 221 | 10 | 3 | Р3-10-3 | 69438.36 | 1600 А, 2,5 Ом | Ячейка реактора ТОР |  | {"1": [330], "2": [1600], "8": [2.5]} | 3 | 0 | 0 | 0
3237 | 221 | 11 | 1 | Р3-11-1 | 58987.77 | 1600 А, 9,54 Ом | Ячейка реактора ТОР |  | {"1": [110], "2": [1600], "8": [9.54]} | 3 | 0 | 0 | 0
3250 | 221 | 11 | 2 | Р3-11-2 | 82125.06 | 1600 А, 9,54 Ом | Ячейка реактора ТОР |  | {"1": [220], "2": [1600], "8": [9.54]} | 3 | 0 | 0 | 0
3263 | 221 | 11 | 3 | Р3-11-3 | 112656.55 | 1600 А, 9,54 Ом | Ячейка реактора ТОР |  | {"1": [330], "2": [1600], "8": [9.54]} | 3 | 0 | 0 | 0
3238 | 221 | 12 | 1 | Р3-12-1 | 41422.49 | 2000 А, вне зависимости Ом | Ячейка реактора ТОР |  | {"1": [110], "2": [2000], "8": [0.000001, 1000000]} | 3 | 0 | 0 | 0
3251 | 221 | 12 | 2 | Р3-12-2 | 50119.51 | 2000 А, вне зависимости Ом | Ячейка реактора ТОР |  | {"1": [220], "2": [2000], "8": [0.000001, 1000000]} | 3 | 0 | 0 | 0
3264 | 221 | 12 | 3 | Р3-12-3 | 59886.11 | 2000 А, вне зависимости Ом | Ячейка реактора ТОР |  | {"1": [330], "2": [2000], "8": [0.000001, 1000000]} | 3 | 0 | 0 | 0
3239 | 221 | 13 | 1 | Р3-13-1 | 81319.65 | 4000 А, вне зависимости Ом | Ячейка реактора ТОР |  | {"1": [110], "2": [4000], "8": [0.000001, 1000000]} | 3 | 0 | 0 | 0
3252 | 221 | 13 | 2 | Р3-13-2 | 97558.59 | 4000 А, вне зависимости Ом | Ячейка реактора ТОР |  | {"1": [220], "2": [4000], "8": [0.000001, 1000000]} | 3 | 0 | 0 | 0
3265 | 221 | 13 | 3 | Р3-13-3 | 114867.11 | 4000 А, вне зависимости Ом | Ячейка реактора ТОР |  | {"1": [330], "2": [4000], "8": [0.000001, 1000000]} | 3 | 0 | 0 | 0
3266 | 222 | 1 | 1 | Р4-01-1 | 32252.57 | БСК, 15 Мвар | Шунтовая батарея статических конденсаторов |  | {"1": [110], "9": [15], "43": ["БСК"]} | 3 | 0 | 0 | 0
3267 | 222 | 2 | 1 | Р4-02-1 | 36613.91 | БСК, 25 Мвар | Шунтовая батарея статических конденсаторов |  | {"1": [110], "9": [25], "43": ["БСК"]} | 3 | 0 | 0 | 0
3278 | 222 | 2 | 3 | Р4-02-3 | 259299.01 | УШР, 25 Мвар | Управляемый шунтирующий реактор |  | {"1": [110], "9": [25], "43": ["УШР"]} | 3 | 0 | 0 | 0
3268 | 222 | 3 | 1 | Р4-03-1 | 48124.08 | БСК, 38 Мвар | Шунтовая батарея статических конденсаторов |  | {"1": [110], "9": [38], "43": ["БСК"]} | 3 | 0 | 0 | 0
3269 | 222 | 4 | 1 | Р4-04-1 | 53765.93 | БСК, 50 - 52 Мвар | Шунтовая батарея статических конденсаторов |  | {"1": [110], "9": [50, 52], "43": ["БСК"]} | 3 | 0 | 0 | 0
3279 | 222 | 4 | 3 | Р4-04-3 | 312004.11 | УШР, 50 - 52 Мвар | Управляемый шунтирующий реактор |  | {"1": [110], "9": [50, 52], "43": ["УШР"]} | 3 | 0 | 0 | 0
3280 | 222 | 5 | 3 | Р4-05-3 | 491201.45 | УШР, 125 Мвар | Управляемый шунтирующий реактор |  | {"1": [110], "9": [125], "43": ["УШР"]} | 3 | 0 | 0 | 0
3281 | 222 | 6 | 3 | Р4-06-3 | 264569.52 | УШР, 15 Мвар | Управляемый шунтирующий реактор |  | {"1": [220], "9": [15], "43": ["УШР"]} | 3 | 0 | 0 | 0
3270 | 222 | 7 | 1 | Р4-07-1 | 49863.35 | БСК, 20 - 25 Мвар | Шунтовая батарея статических конденсаторов |  | {"1": [220], "9": [20, 25], "43": ["БСК"]} | 3 | 0 | 0 | 0
3282 | 222 | 7 | 3 | Р4-07-3 | 264569.52 | УШР, 20 - 25 Мвар | Управляемый шунтирующий реактор |  | {"1": [220], "9": [20, 25], "43": ["УШР"]} | 3 | 0 | 0 | 0
3283 | 222 | 8 | 3 | Р4-08-3 | 264569.52 | УШР, 30 Мвар | Управляемый шунтирующий реактор |  | {"1": [220], "9": [30], "43": ["УШР"]} | 3 | 0 | 0 | 0
3271 | 222 | 9 | 1 | Р4-09-1 | 65519.17 | БСК, 50 - 52 Мвар | Шунтовая батарея статических конденсаторов |  | {"1": [220], "9": [50, 52], "43": ["БСК"]} | 3 | 0 | 0 | 0
3284 | 222 | 9 | 3 | Р4-09-3 | 343627.17 | УШР, 50 - 52 Мвар | Управляемый шунтирующий реактор |  | {"1": [220], "9": [50, 52], "43": ["УШР"]} | 3 | 0 | 0 | 0
3285 | 222 | 10 | 3 | Р4-10-3 | 364709.21 | УШР, 63 Мвар | Управляемый шунтирующий реактор |  | {"1": [220], "9": [63], "43": ["УШР"]} | 3 | 0 | 0 | 0
3272 | 222 | 11 | 1 | Р4-11-1 | 87617.82 | БСК, 75 - 78 Мвар | Шунтовая батарея статических конденсаторов |  | {"1": [220], "9": [75, 78], "43": ["БСК"]} | 3 | 0 | 0 | 0
3274 | 222 | 11 | 2 | Р4-11-2 | 163654.44 | ШР, 75 - 78 Мвар | Шунтирующий реактор |  | {"1": [220], "9": [75, 78], "43": ["ШР"]} | 3 | 0 | 0 | 0
3273 | 222 | 12 | 1 | Р4-12-1 | 101932.6 | БСК, 100 Мвар | Шунтовая батарея статических конденсаторов |  | {"1": [220], "9": [100], "43": ["БСК"]} | 3 | 0 | 0 | 0
3286 | 222 | 12 | 3 | Р4-12-3 | 427955.33 | УШР, 100 Мвар | Управляемый шунтирующий реактор |  | {"1": [220], "9": [100], "43": ["УШР"]} | 3 | 0 | 0 | 0
3287 | 222 | 13 | 3 | Р4-13-3 | 512283.49 | УШР, 110 Мвар | Управляемый шунтирующий реактор |  | {"1": [220], "9": [110], "43": ["УШР"]} | 3 | 0 | 0 | 0
3275 | 222 | 14 | 2 | Р4-14-2 | 339220.95 | ШР, 180 (3 x 60) Мвар | Шунтирующий реактор |  | {"1": [330], "9": [180], "43": ["ШР"]} | 3 | 0 | 0 | 0
3288 | 222 | 14 | 3 | Р4-14-3 | 766009.26 | УШР, 180 (3 x 60) Мвар | Управляемый шунтирующий реактор |  | {"1": [330], "9": [180], "43": ["УШР"]} | 3 | 0 | 0 | 0
3276 | 222 | 15 | 2 | Р4-15-2 | 374140.57 | ШР, 180 (3 x 60) Мвар | Шунтирующий реактор |  | {"1": [500], "9": [180], "43": ["ШР"]} | 3 | 0 | 0 | 0
3289 | 222 | 15 | 3 | Р4-15-3 | 966288.64 | УШР, 180 (3 x 60) Мвар | Управляемый шунтирующий реактор |  | {"1": [500], "9": [180], "43": ["УШР"]} | 3 | 0 | 0 | 0
3277 | 222 | 16 | 2 | Р4-16-2 | 426200.16 | ШР, 330 (3 x 110) Мвар | Шунтирующий реактор |  | {"1": [750], "9": [330], "43": ["ШР"]} | 3 | 0 | 0 | 0
3290 | 223 | 1 |  | Р5-01 | 774.64 | БСК, 1 Мвар | Установка конденсаторная |  | {"1": [6, 35], "14": ["БСК (установка конденсаторная)"]} | 0 | 0 | 1 | 0
3291 | 223 | 2 |  | Р5-02 | 2016.66 | ШР, 1 Мвар | Компенсирующий реактор |  | {"1": [6, 35], "14": ["ШР (компенсирующий реактор)"]} | 0 | 0 | 1 | 0
3292 | 223 | 3 |  | Р5-03 | 4793.23 | СТК, 1 Мвар | Статический тиристорный компенсатор |  | {"1": [6, 35], "14": ["СТК"]} | 0 | 0 | 1 | 0
3058 | 218 | 1 | 1 | Р6-01-1 | 587.74 | 80, кВА | Заземляющий фильтр |  | {"1": [10]} | 1 | 0 | 0 | 0
3072 | 218 | 1 | 2 | Р6-01-2 | 945.23 | 80, кВА | Заземляющий фильтр |  | {"1": [20]} | 1 | 0 | 0 | 0
3086 | 218 | 1 | 3 | Р6-01-3 | 2724.77 | 80, кВА | Заземляющий фильтр |  | {"1": [35]} | 1 | 0 | 0 | 0
3059 | 218 | 2 | 1 | Р6-02-1 | 903.88 | 100, кВА | Заземляющий фильтр |  | {"1": [10]} | 1 | 0 | 0 | 0
3073 | 218 | 2 | 2 | Р6-02-2 | 1071.72 | 100, кВА | Заземляющий фильтр |  | {"1": [20]} | 1 | 0 | 0 | 0
3087 | 218 | 2 | 3 | Р6-02-3 | 2889.21 | 100, кВА | Заземляющий фильтр |  | {"1": [35]} | 1 | 0 | 0 | 0
3060 | 218 | 3 | 1 | Р6-03-1 | 1037.37 | 125, кВА | Заземляющий фильтр |  | {"1": [10]} | 1 | 0 | 0 | 0
3074 | 218 | 3 | 2 | Р6-03-2 | 1214.31 | 125, кВА | Заземляющий фильтр |  | {"1": [20]} | 1 | 0 | 0 | 0
3088 | 218 | 3 | 3 | Р6-03-3 | 2971.43 | 125, кВА | Заземляющий фильтр |  | {"1": [35]} | 1 | 0 | 0 | 0
3061 | 218 | 4 | 1 | Р6-04-1 | 1195.48 | 160, кВА | Заземляющий фильтр |  | {"1": [10]} | 1 | 0 | 0 | 0
3075 | 218 | 4 | 2 | Р6-04-2 | 1404.05 | 160, кВА | Заземляющий фильтр |  | {"1": [20]} | 1 | 0 | 0 | 0
3089 | 218 | 4 | 3 | Р6-04-3 | 3218.09 | 160, кВА | Заземляющий фильтр |  | {"1": [35]} | 1 | 0 | 0 | 0
3062 | 218 | 5 | 1 | Р6-05-1 | 1420.14 | 200, кВА | Заземляющий фильтр |  | {"1": [10]} | 1 | 0 | 0 | 0
3076 | 218 | 5 | 2 | Р6-05-2 | 1741.18 | 200, кВА | Заземляющий фильтр |  | {"1": [20]} | 1 | 0 | 0 | 0
3090 | 218 | 5 | 3 | Р6-05-3 | 3546.97 | 200, кВА | Заземляющий фильтр |  | {"1": [35]} | 1 | 0 | 0 | 0
3063 | 218 | 6 | 1 | Р6-06-1 | 1578.26 | 250, кВА | Заземляющий фильтр |  | {"1": [10]} | 1 | 0 | 0 | 0
3077 | 218 | 6 | 2 | Р6-06-2 | 1804.43 | 250, кВА | Заземляющий фильтр |  | {"1": [20]} | 1 | 0 | 0 | 0
3091 | 218 | 6 | 3 | Р6-06-3 | 3627.08 | 250, кВА | Заземляющий фильтр |  | {"1": [35]} | 1 | 0 | 0 | 0
3064 | 218 | 7 | 1 | Р6-07-1 | 1789.64 | 300, кВА | Заземляющий фильтр |  | {"1": [10]} | 1 | 0 | 0 | 0
3078 | 218 | 7 | 2 | Р6-07-2 | 2040.78 | 300, кВА | Заземляющий фильтр |  | {"1": [20]} | 1 | 0 | 0 | 0
3092 | 218 | 7 | 3 | Р6-07-3 | 3711.41 | 300, кВА | Заземляющий фильтр |  | {"1": [35]} | 1 | 0 | 0 | 0
3065 | 218 | 8 | 1 | Р6-08-1 | 1895.05 | 400, кВА | Заземляющий фильтр |  | {"1": [10]} | 1 | 0 | 0 | 0
3079 | 218 | 8 | 2 | Р6-08-2 | 2167.27 | 400, кВА | Заземляющий фильтр |  | {"1": [20]} | 1 | 0 | 0 | 0
3093 | 218 | 8 | 3 | Р6-08-3 | 3875.85 | 400, кВА | Заземляющий фильтр |  | {"1": [35]} | 1 | 0 | 0 | 0
3066 | 218 | 9 | 1 | Р6-09-1 | 2154.52 | 500, кВА | Заземляющий фильтр |  | {"1": [10]} | 1 | 0 | 0 | 0
3080 | 218 | 9 | 2 | Р6-09-2 | 2418.05 | 500, кВА | Заземляющий фильтр |  | {"1": [20]} | 1 | 0 | 0 | 0
3094 | 218 | 9 | 3 | Р6-09-3 | 3958.07 | 500, кВА | Заземляющий фильтр |  | {"1": [35]} | 1 | 0 | 0 | 0
3067 | 218 | 10 | 1 | Р6-10-1 | 2207.23 | 630, кВА | Заземляющий фильтр |  | {"1": [10]} | 1 | 0 | 0 | 0
3081 | 218 | 10 | 2 | Р6-10-2 | 2481.3 | 630, кВА | Заземляющий фильтр |  | {"1": [20]} | 1 | 0 | 0 | 0
3095 | 218 | 10 | 3 | Р6-10-3 | 4040.29 | 630, кВА | Заземляющий фильтр |  | {"1": [35]} | 1 | 0 | 0 | 0
3068 | 218 | 11 | 1 | Р6-11-1 | 2697.51 | 800, кВА | Заземляющий фильтр |  | {"1": [10]} | 1 | 0 | 0 | 0
3082 | 218 | 11 | 2 | Р6-11-2 | 2982.11 | 800, кВА | Заземляющий фильтр |  | {"1": [20]} | 1 | 0 | 0 | 0
3096 | 218 | 11 | 3 | Р6-11-3 | 7766.29 | 800, кВА | Заземляющий фильтр |  | {"1": [35]} | 1 | 0 | 0 | 0
3069 | 218 | 12 | 1 | Р6-12-1 | 2750.21 | 1000, кВА | Заземляющий фильтр |  | {"1": [10]} | 1 | 0 | 0 | 0
3083 | 218 | 12 | 2 | Р6-12-2 | 3045.36 | 1000, кВА | Заземляющий фильтр |  | {"1": [20]} | 1 | 0 | 0 | 0
3097 | 218 | 12 | 3 | Р6-12-3 | 7848.51 | 1000, кВА | Заземляющий фильтр |  | {"1": [35]} | 1 | 0 | 0 | 0
3070 | 218 | 13 | 1 | Р6-13-1 | 3019.3 | 1250, кВА | Заземляющий фильтр |  | {"1": [10]} | 1 | 0 | 0 | 0
3084 | 218 | 13 | 2 | Р6-13-2 | 3324.99 | 1250, кВА | Заземляющий фильтр |  | {"1": [20]} | 1 | 0 | 0 | 0
3098 | 218 | 13 | 3 | Р6-13-3 | 7930.73 | 1250, кВА | Заземляющий фильтр |  | {"1": [35]} | 1 | 0 | 0 | 0
3071 | 218 | 14 | 1 | Р6-14-1 | 3430.23 | 1600, кВА | Заземляющий фильтр |  | {"1": [10]} | 1 | 0 | 0 | 0
3085 | 218 | 14 | 2 | Р6-14-2 | 3746.46 | 1600, кВА | Заземляющий фильтр |  | {"1": [20]} | 1 | 0 | 0 | 0
3099 | 218 | 14 | 3 | Р6-14-3 | 8012.95 | 1600, кВА | Заземляющий фильтр |  | {"1": [35]} | 1 | 0 | 0 | 0
3100 | 219 | 1 | 1 | Р7-01-1 | 6597.67 | 190, кВА | Ячейка ДГА |  | {"1": [10]} | 1 | 0 | 0 | 0
3123 | 219 | 1 | 2 | Р7-01-2 | 11469.78 | 190, кВА | Ячейка ДГА |  | {"1": [20]} | 1 | 0 | 0 | 0
3146 | 219 | 1 | 3 | Р7-01-3 | 24665.59 | 190, кВА | Ячейка ДГА |  | {"1": [35]} | 1 | 0 | 0 | 0
3101 | 219 | 2 | 1 | Р7-02-1 | 11992.05 | 300, кВА | Ячейка ДГА |  | {"1": [10]} | 1 | 0 | 0 | 0
3124 | 219 | 2 | 2 | Р7-02-2 | 18611.02 | 300, кВА | Ячейка ДГА |  | {"1": [20]} | 1 | 0 | 0 | 0
3147 | 219 | 2 | 3 | Р7-02-3 | 26346.77 | 300, кВА | Ячейка ДГА |  | {"1": [35]} | 1 | 0 | 0 | 0
3102 | 219 | 3 | 1 | Р7-03-1 | 12070.23 | 360, кВА | Ячейка ДГА |  | {"1": [10]} | 1 | 0 | 0 | 0
3125 | 219 | 3 | 2 | Р7-03-2 | 18744.22 | 360, кВА | Ячейка ДГА |  | {"1": [20]} | 1 | 0 | 0 | 0
3148 | 219 | 3 | 3 | Р7-03-3 | 26364.02 | 360, кВА | Ячейка ДГА |  | {"1": [35]} | 1 | 0 | 0 | 0
3103 | 219 | 4 | 1 | Р7-04-1 | 12116.52 | 440, кВА | Ячейка ДГА |  | {"1": [10]} | 1 | 0 | 0 | 0
3126 | 219 | 4 | 2 | Р7-04-2 | 19010.61 | 440, кВА | Ячейка ДГА |  | {"1": [20]} | 1 | 0 | 0 | 0
3149 | 219 | 4 | 3 | Р7-04-3 | 26379.55 | 440, кВА | Ячейка ДГА |  | {"1": [35]} | 1 | 0 | 0 | 0
3104 | 219 | 5 | 1 | Р7-05-1 | 12154.47 | 480, кВА | Ячейка ДГА |  | {"1": [10]} | 1 | 0 | 0 | 0
3127 | 219 | 5 | 2 | Р7-05-2 | 19232.6 | 480, кВА | Ячейка ДГА |  | {"1": [20]} | 1 | 0 | 0 | 0
3150 | 219 | 5 | 3 | Р7-05-3 | 26439.93 | 480, кВА | Ячейка ДГА |  | {"1": [35]} | 1 | 0 | 0 | 0
3105 | 219 | 6 | 1 | Р7-06-1 | 12173.82 | 485, кВА | Ячейка ДГА |  | {"1": [10]} | 1 | 0 | 0 | 0
3128 | 219 | 6 | 2 | Р7-06-2 | 19254.8 | 485, кВА | Ячейка ДГА |  | {"1": [20]} | 1 | 0 | 0 | 0
3151 | 219 | 6 | 3 | Р7-06-3 | 26464.94 | 485, кВА | Ячейка ДГА |  | {"1": [35]} | 1 | 0 | 0 | 0
3106 | 219 | 7 | 1 | Р7-07-1 | 12193.18 | 490, кВА | Ячейка ДГА |  | {"1": [10]} | 1 | 0 | 0 | 0
3129 | 219 | 7 | 2 | Р7-07-2 | 19277 | 490, кВА | Ячейка ДГА |  | {"1": [20]} | 1 | 0 | 0 | 0
3152 | 219 | 7 | 3 | Р7-07-3 | 26489.95 | 490, кВА | Ячейка ДГА |  | {"1": [35]} | 1 | 0 | 0 | 0
3107 | 219 | 8 | 1 | Р7-08-1 | 12193.18 | 500, кВА | Ячейка ДГА |  | {"1": [10]} | 1 | 0 | 0 | 0
3130 | 219 | 8 | 2 | Р7-08-2 | 19277 | 500, кВА | Ячейка ДГА |  | {"1": [20]} | 1 | 0 | 0 | 0
3153 | 219 | 8 | 3 | Р7-08-3 | 26489.95 | 500, кВА | Ячейка ДГА |  | {"1": [35]} | 1 | 0 | 0 | 0
3108 | 219 | 9 | 1 | Р7-09-1 | 12785.63 | 550, кВА | Ячейка ДГА |  | {"1": [10]} | 1 | 0 | 0 | 0
3131 | 219 | 9 | 2 | Р7-09-2 | 19365.8 | 550, кВА | Ячейка ДГА |  | {"1": [20]} | 1 | 0 | 0 | 0
3154 | 219 | 9 | 3 | Р7-09-3 | 26589.99 | 550, кВА | Ячейка ДГА |  | {"1": [35]} | 1 | 0 | 0 | 0
3109 | 219 | 10 | 1 | Р7-10-1 | 12863.04 | 610, кВА | Ячейка ДГА |  | {"1": [10]} | 1 | 0 | 0 | 0
3132 | 219 | 10 | 2 | Р7-10-2 | 19454.6 | 610, кВА | Ячейка ДГА |  | {"1": [20]} | 1 | 0 | 0 | 0
3155 | 219 | 10 | 3 | Р7-10-3 | 26690.04 | 610, кВА | Ячейка ДГА |  | {"1": [35]} | 1 | 0 | 0 | 0
3110 | 219 | 11 | 1 | Р7-11-1 | 12940.46 | 730, кВА | Ячейка ДГА |  | {"1": [10]} | 1 | 0 | 0 | 0
3133 | 219 | 11 | 2 | Р7-11-2 | 19543.4 | 730, кВА | Ячейка ДГА |  | {"1": [20]} | 1 | 0 | 0 | 0
3156 | 219 | 11 | 3 | Р7-11-3 | 31415.27 | 730, кВА | Ячейка ДГА |  | {"1": [35]} | 1 | 0 | 0 | 0
3111 | 219 | 12 | 1 | Р7-12-1 | 13017.87 | 760, кВА | Ячейка ДГА |  | {"1": [10]} | 1 | 0 | 0 | 0
3134 | 219 | 12 | 2 | Р7-12-2 | 19632.19 | 760, кВА | Ячейка ДГА |  | {"1": [20]} | 1 | 0 | 0 | 0
3157 | 219 | 12 | 3 | Р7-12-3 | 31515.32 | 760, кВА | Ячейка ДГА |  | {"1": [35]} | 1 | 0 | 0 | 0
3112 | 219 | 13 | 1 | Р7-13-1 | 13095.28 | 800, кВА | Ячейка ДГА |  | {"1": [10]} | 1 | 0 | 0 | 0
3135 | 219 | 13 | 2 | Р7-13-2 | 19720.99 | 800, кВА | Ячейка ДГА |  | {"1": [20]} | 1 | 0 | 0 | 0
3158 | 219 | 13 | 3 | Р7-13-3 | 31615.36 | 800, кВА | Ячейка ДГА |  | {"1": [35]} | 1 | 0 | 0 | 0
3113 | 219 | 14 | 1 | Р7-14-1 | 13172.7 | 820, кВА | Ячейка ДГА |  | {"1": [10]} | 1 | 0 | 0 | 0
3136 | 219 | 14 | 2 | Р7-14-2 | 19809.79 | 820, кВА | Ячейка ДГА |  | {"1": [20]} | 1 | 0 | 0 | 0
3159 | 219 | 14 | 3 | Р7-14-3 | 31715.41 | 820, кВА | Ячейка ДГА |  | {"1": [35]} | 1 | 0 | 0 | 0
3114 | 219 | 15 | 1 | Р7-15-1 | 13211.4 | 840, кВА | Ячейка ДГА |  | {"1": [10]} | 1 | 0 | 0 | 0
3137 | 219 | 15 | 2 | Р7-15-2 | 19854.19 | 840, кВА | Ячейка ДГА |  | {"1": [20]} | 1 | 0 | 0 | 0
3160 | 219 | 15 | 3 | Р7-15-3 | 31765.43 | 840, кВА | Ячейка ДГА |  | {"1": [35]} | 1 | 0 | 0 | 0
3115 | 219 | 16 | 1 | Р7-16-1 | 13250.11 | 850, кВА | Ячейка ДГА |  | {"1": [10]} | 1 | 0 | 0 | 0
3138 | 219 | 16 | 2 | Р7-16-2 | 26065.5 | 850, кВА | Ячейка ДГА |  | {"1": [20]} | 1 | 0 | 0 | 0
3161 | 219 | 16 | 3 | Р7-16-3 | 31815.45 | 850, кВА | Ячейка ДГА |  | {"1": [35]} | 1 | 0 | 0 | 0
3116 | 219 | 17 | 1 | Р7-17-1 | 13288.82 | 860, кВА | Ячейка ДГА |  | {"1": [10]} | 1 | 0 | 0 | 0
3139 | 219 | 17 | 2 | Р7-17-2 | 26109.9 | 860, кВА | Ячейка ДГА |  | {"1": [20]} | 1 | 0 | 0 | 0
3162 | 219 | 17 | 3 | Р7-17-3 | 31865.48 | 860, кВА | Ячейка ДГА |  | {"1": [35]} | 1 | 0 | 0 | 0
3117 | 219 | 18 | 1 | Р7-18-1 | 17034.46 | 950, кВА | Ячейка ДГА |  | {"1": [10]} | 1 | 0 | 0 | 0
3140 | 219 | 18 | 2 | Р7-18-2 | 29284.95 | 950, кВА | Ячейка ДГА |  | {"1": [20]} | 1 | 0 | 0 | 0
3163 | 219 | 18 | 3 | Р7-18-3 | 32745.18 | 950, кВА | Ячейка ДГА |  | {"1": [35]} | 1 | 0 | 0 | 0
3118 | 219 | 19 | 1 | Р7-19-1 | 17133.12 | 1100, кВА | Ячейка ДГА |  | {"1": [10]} | 1 | 0 | 0 | 0
3141 | 219 | 19 | 2 | Р7-19-2 | 29506.95 | 1100, кВА | Ячейка ДГА |  | {"1": [20]} | 1 | 0 | 0 | 0
3164 | 219 | 19 | 3 | Р7-19-3 | 41379.94 | 1100, кВА | Ячейка ДГА |  | {"1": [35]} | 1 | 0 | 0 | 0
3119 | 219 | 20 | 1 | Р7-20-1 | 21010.12 | 1300, кВА | Ячейка ДГА |  | {"1": [10]} | 1 | 0 | 0 | 0
3142 | 219 | 20 | 2 | Р7-20-2 | 39024.42 | 1300, кВА | Ячейка ДГА |  | {"1": [20]} | 1 | 0 | 0 | 0
3165 | 219 | 20 | 3 | Р7-20-3 | 45349.83 | 1300, кВА | Ячейка ДГА |  | {"1": [35]} | 1 | 0 | 0 | 0
3120 | 219 | 21 | 1 | Р7-21-1 | 21397.18 | 1520, кВА | Ячейка ДГА |  | {"1": [10]} | 1 | 0 | 0 | 0
3143 | 219 | 21 | 2 | Р7-21-2 | 39468.4 | 1520, кВА | Ячейка ДГА |  | {"1": [20]} | 1 | 0 | 0 | 0
3166 | 219 | 21 | 3 | Р7-21-3 | 45850.06 | 1520, кВА | Ячейка ДГА |  | {"1": [35]} | 1 | 0 | 0 | 0
3121 | 219 | 22 | 1 | Р7-22-1 | 21474.59 | 1600, кВА | Ячейка ДГА |  | {"1": [10]} | 1 | 0 | 0 | 0
3144 | 219 | 22 | 2 | Р7-22-2 | 39557.2 | 1600, кВА | Ячейка ДГА |  | {"1": [20]} | 1 | 0 | 0 | 0
3167 | 219 | 22 | 3 | Р7-22-3 | 45950.1 | 1600, кВА | Ячейка ДГА |  | {"1": [35]} | 1 | 0 | 0 | 0
3122 | 219 | 23 | 1 | Р7-23-1 | 27447.91 | 2000, кВА | Ячейка ДГА |  | {"1": [10]} | 1 | 0 | 0 | 0
3145 | 219 | 23 | 2 | Р7-23-2 | 46435.9 | 2000, кВА | Ячейка ДГА |  | {"1": [20]} | 1 | 0 | 0 | 0
3168 | 219 | 23 | 3 | Р7-23-3 | 54659.2 | 2000, кВА | Ячейка ДГА |  | {"1": [35]} | 1 | 0 | 0 | 0
3406 | 231 | 1 | 1 | С1-01-1 | 167 | Ячейка выключателя НУ ПС | Подготовка и устройство территории под элементы ПС (ЗПС) |  | {"1": [35], "14": ["Ячейка выключателяНУ ПС"]} | 1 | 0 | 0 | 0
3411 | 231 | 1 | 2 | С1-01-2 | 833 | Ячейка выключателя НУ ПС | Подготовка и устройство территории под элементы ПС (ЗПС) |  | {"1": [110], "14": ["Ячейка выключателяНУ ПС"]} | 1 | 0 | 0 | 0
3417 | 231 | 1 | 3 | С1-01-3 | 2333 | Ячейка выключателя НУ ПС | Подготовка и устройство территории под элементы ПС (ЗПС) |  | {"1": [220], "14": ["Ячейка выключателяНУ ПС"]} | 1 | 0 | 0 | 0
3423 | 231 | 1 | 4 | С1-01-4 | 6333 | Ячейка выключателя НУ ПС | Подготовка и устройство территории под элементы ПС (ЗПС) |  | {"1": [330], "14": ["Ячейка выключателяНУ ПС"]} | 1 | 0 | 0 | 0
3429 | 231 | 1 | 5 | С1-01-5 | 10333 | Ячейка выключателя НУ ПС | Подготовка и устройство территории под элементы ПС (ЗПС) |  | {"1": [500], "14": ["Ячейка выключателяНУ ПС"]} | 1 | 0 | 0 | 0
3435 | 231 | 1 | 6 | С1-01-6 | 18333 | Ячейка выключателя НУ ПС | Подготовка и устройство территории под элементы ПС (ЗПС) |  | {"1": [750], "14": ["Ячейка выключателяНУ ПС"]} | 1 | 0 | 0 | 0
3407 | 231 | 2 | 1 | С1-02-1 | 1.6 | Ячейка выключателя ВУ (КРУЭ) ПС (ЗПС) | Подготовка и устройство территории под элементы ПС (ЗПС) |  | {"1": [35], "14": ["Ячейка выключателя ВУ (КРУЭ) ПС(ЗПС)"]} | 1 | 0 | 0 | 0
3412 | 231 | 2 | 2 | С1-02-2 | 68 | Ячейка выключателя ВУ (КРУЭ) ПС (ЗПС) | Подготовка и устройство территории под элементы ПС (ЗПС) |  | {"1": [110], "14": ["Ячейка выключателя ВУ (КРУЭ) ПС(ЗПС)"]} | 1 | 0 | 0 | 0
3418 | 231 | 2 | 3 | С1-02-3 | 227 | Ячейка выключателя ВУ (КРУЭ) ПС (ЗПС) | Подготовка и устройство территории под элементы ПС (ЗПС) |  | {"1": [220], "14": ["Ячейка выключателя ВУ (КРУЭ) ПС(ЗПС)"]} | 1 | 0 | 0 | 0
3424 | 231 | 2 | 4 | С1-02-4 | 455 | Ячейка выключателя ВУ (КРУЭ) ПС (ЗПС) | Подготовка и устройство территории под элементы ПС (ЗПС) |  | {"1": [330], "14": ["Ячейка выключателя ВУ (КРУЭ) ПС(ЗПС)"]} | 1 | 0 | 0 | 0
3430 | 231 | 2 | 5 | С1-02-5 | 455 | Ячейка выключателя ВУ (КРУЭ) ПС (ЗПС) | Подготовка и устройство территории под элементы ПС (ЗПС) |  | {"1": [500], "14": ["Ячейка выключателя ВУ (КРУЭ) ПС(ЗПС)"]} | 1 | 0 | 0 | 0
3408 | 231 | 3 | 1 | С1-03-1 | 67 | Ячейка трансформатора (комплект на три фазы) ПС (ЗПС) | Подготовка и устройство территории под элементы ПС (ЗПС) |  | {"1": [35], "14": ["Ячейка трансформатора (комплект на три фазы)nПС (ЗПС)"]} | 1 | 0 | 0 | 0
3413 | 231 | 3 | 2 | С1-03-2 | 100 | Ячейка трансформатора (комплект на три фазы) ПС (ЗПС) | Подготовка и устройство территории под элементы ПС (ЗПС) |  | {"1": [110], "14": ["Ячейка трансформатора (комплект на три фазы)nПС (ЗПС)"]} | 1 | 0 | 0 | 0
3419 | 231 | 3 | 3 | С1-03-3 | 333 | Ячейка трансформатора (комплект на три фазы) ПС (ЗПС) | Подготовка и устройство территории под элементы ПС (ЗПС) |  | {"1": [220], "14": ["Ячейка трансформатора (комплект на три фазы)nПС (ЗПС)"]} | 1 | 0 | 0 | 0
3425 | 231 | 3 | 4 | С1-03-4 | 417 | Ячейка трансформатора (комплект на три фазы) ПС (ЗПС) | Подготовка и устройство территории под элементы ПС (ЗПС) |  | {"1": [330], "14": ["Ячейка трансформатора (комплект на три фазы)nПС (ЗПС)"]} | 1 | 0 | 0 | 0
3431 | 231 | 3 | 5 | С1-03-5 | 617 | Ячейка трансформатора (комплект на три фазы) ПС (ЗПС) | Подготовка и устройство территории под элементы ПС (ЗПС) |  | {"1": [500], "14": ["Ячейка трансформатора (комплект на три фазы)nПС (ЗПС)"]} | 1 | 0 | 0 | 0
3436 | 231 | 3 | 6 | С1-03-6 | 1167 | Ячейка трансформатора (комплект на три фазы) ПС (ЗПС) | Подготовка и устройство территории под элементы ПС (ЗПС) |  | {"1": [750], "14": ["Ячейка трансформатора (комплект на три фазы)nПС (ЗПС)"]} | 1 | 0 | 0 | 0
3409 | 231 | 4 | 1 | С1-04-1 | 970 | Основные здания (ОПУ, ЗРУ, РЩ) в целом на одну ПС | Подготовка и устройство территории под элементы ПС (ЗПС) |  | {"1": [35], "14": ["Основные здания (ОПУ, ЗРУ, РЩ) в целом на одну ПС"]} | 1 | 0 | 0 | 0
3414 | 231 | 4 | 2 | С1-04-2 | 1220 | Основные здания (ОПУ, ЗРУ, РЩ) в целом на одну ПС | Подготовка и устройство территории под элементы ПС (ЗПС) |  | {"1": [110]} | 1 | 0 | 0 | 0
3420 | 231 | 4 | 3 | С1-04-3 | 1340 | Основные здания (ОПУ, ЗРУ, РЩ) в целом на одну ПС | Подготовка и устройство территории под элементы ПС (ЗПС) |  | {"1": [220]} | 1 | 0 | 0 | 0
3426 | 231 | 4 | 4 | С1-04-4 | 2120 | Основные здания (ОПУ, ЗРУ, РЩ) в целом на одну ПС | Подготовка и устройство территории под элементы ПС (ЗПС) |  | {"1": [330]} | 1 | 0 | 0 | 0
3432 | 231 | 4 | 5 | С1-04-5 | 2120 | Основные здания (ОПУ, ЗРУ, РЩ) в целом на одну ПС | Подготовка и устройство территории под элементы ПС (ЗПС) |  | {"1": [500]} | 1 | 0 | 0 | 0
3437 | 231 | 4 | 6 | С1-04-6 | 2440 | Основные здания (ОПУ, ЗРУ, РЩ) в целом на одну ПС | Подготовка и устройство территории под элементы ПС (ЗПС) |  | {"1": [750]} | 1 | 0 | 0 | 0
3415 | 231 | 5 | 2 | С1-05-2 | 317 | КРМ, ячейка реактора ДГР (ТОР) (комплект на три фазы) ПС (ЗПС) | Подготовка и устройство территории под элементы ПС (ЗПС) |  | {"1": [110], "14": ["КРМ, ячейка реактора ДГР (ТОР) (комплект натри фазы) ПС (ЗПС)"]} | 1 | 0 | 0 | 0
3421 | 231 | 5 | 3 | С1-05-3 | 350 | КРМ, ячейка реактора ДГР (ТОР) (комплект на три фазы) ПС (ЗПС) | Подготовка и устройство территории под элементы ПС (ЗПС) |  | {"1": [220], "14": ["КРМ, ячейка реактора ДГР (ТОР) (комплект натри фазы) ПС (ЗПС)"]} | 1 | 0 | 0 | 0
3427 | 231 | 5 | 4 | С1-05-4 | 383 | КРМ, ячейка реактора ДГР (ТОР) (комплект на три фазы) ПС (ЗПС) | Подготовка и устройство территории под элементы ПС (ЗПС) |  | {"1": [330], "14": ["КРМ, ячейка реактора ДГР (ТОР) (комплект натри фазы) ПС (ЗПС)"]} | 1 | 0 | 0 | 0
3433 | 231 | 5 | 5 | С1-05-5 | 417 | КРМ, ячейка реактора ДГР (ТОР) (комплект на три фазы) ПС (ЗПС) | Подготовка и устройство территории под элементы ПС (ЗПС) |  | {"1": [500], "14": ["КРМ, ячейка реактора ДГР (ТОР) (комплект натри фазы) ПС (ЗПС)"]} | 1 | 0 | 0 | 0
3438 | 231 | 5 | 6 | С1-05-6 | 450 | КРМ, ячейка реактора ДГР (ТОР) (комплект на три фазы) ПС (ЗПС) | Подготовка и устройство территории под элементы ПС (ЗПС) |  | {"1": [750], "14": ["КРМ, ячейка реактора ДГР (ТОР) (комплект натри фазы) ПС (ЗПС)"]} | 1 | 0 | 0 | 0
3410 | 231 | 6 | 1 | С1-06-1 | 510 | Прочее в целом на одну ПС (ЗПС) | Подготовка и устройство территории под элементы ПС (ЗПС) |  | {"1": [35], "14": ["Прочее в целом на одну ПС (ЗПС)"]} | 1 | 0 | 0 | 0
3416 | 231 | 6 | 2 | С1-06-2 | 1275 | Прочее в целом на одну ПС (ЗПС) | Подготовка и устройство территории под элементы ПС (ЗПС) |  | {"1": [110], "14": ["Прочее в целом на одну ПС (ЗПС)"]} | 1 | 0 | 0 | 0
3422 | 231 | 6 | 3 | С1-06-3 | 1833 | Прочее в целом на одну ПС (ЗПС) | Подготовка и устройство территории под элементы ПС (ЗПС) |  | {"1": [220], "14": ["Прочее в целом на одну ПС (ЗПС)"]} | 1 | 0 | 0 | 0
3428 | 231 | 6 | 4 | С1-06-4 | 2833 | Прочее в целом на одну ПС (ЗПС) | Подготовка и устройство территории под элементы ПС (ЗПС) |  | {"1": [330], "14": ["Прочее в целом на одну ПС (ЗПС)"]} | 1 | 0 | 0 | 0
3434 | 231 | 6 | 5 | С1-06-5 | 2850 | Прочее в целом на одну ПС (ЗПС) | Подготовка и устройство территории под элементы ПС (ЗПС) |  | {"1": [500], "14": ["Прочее в целом на одну ПС (ЗПС)"]} | 1 | 0 | 0 | 0
3439 | 231 | 6 | 6 | С1-06-6 | 3192 | Прочее в целом на одну ПС (ЗПС) | Подготовка и устройство территории под элементы ПС (ЗПС) |  | {"1": [750], "14": ["Прочее в целом на одну ПС (ЗПС)"]} | 1 | 0 | 0 | 0
4784 | 291 | 1 | 1 | С2-01-1 | 50 |  |  |  | {"1": [110]} | 1 | 1 | 1 | 1
4791 | 291 | 1 | 2 | С2-01-2 | 1 | Сечение провода 50-120 мм2 | Рекомендуемое количество проводов в фазе | Проводов в фазе 1 шт. | {"1": [6, 20]} | 0 | 0 | 0 | 0
4785 | 291 | 2 | 1 | С2-02-1 | 70 |  |  |  | {"1": [110]} | 1 | 1 | 1 | 1
4792 | 291 | 2 | 2 | С2-02-2 | 1 | Сечение провода 70-150 мм2 | Рекомендуемое количество проводов в фазе | Проводов в фазе 1 шт. | {"1": [35]} | 0 | 0 | 0 | 0
4786 | 291 | 3 | 1 | С2-03-1 | 70 |  |  |  | {"1": [110]} | 1 | 1 | 1 | 1
4793 | 291 | 3 | 2 | С2-03-2 | 1 | Сечение провода 70-240 мм2 | Рекомендуемое количество проводов в фазе | Проводов в фазе 1 шт. | {"1": [110]} | 0 | 0 | 0 | 0
4787 | 291 | 4 | 1 | С2-04-1 | 240 |  |  |  | {"1": [110]} | 1 | 1 | 1 | 1
4794 | 291 | 4 | 2 | С2-04-2 | 1 | Сечение провода 240-500 мм2 | Рекомендуемое количество проводов в фазе | Проводов в фазе 1 шт. | {"1": [220]} | 0 | 0 | 0 | 0
4788 | 291 | 5 | 1 | С2-05-1 | 240 |  |  |  | {"1": [110]} | 1 | 1 | 1 | 1
4795 | 291 | 5 | 2 | С2-05-2 | 2 | Сечение провода 240-600 мм2 | Рекомендуемое количество проводов в фазе | Проводов в фазе 2 шт. | {"1": [330]} | 0 | 0 | 0 | 0
4789 | 291 | 6 | 1 | С2-06-1 | 240 |  |  |  | {"1": [110]} | 1 | 1 | 1 | 1
4796 | 291 | 6 | 2 | С2-06-2 | 3 | Сечение провода 300-600 мм2 | Рекомендуемое количество проводов в фазе | Проводов в фазе 3 шт. | {"1": [500]} | 0 | 0 | 0 | 0
4790 | 291 | 7 | 1 | С2-07-1 | 240 |  |  |  | {"1": [110]} | 1 | 1 | 1 | 1
4797 | 291 | 7 | 2 | С2-07-2 | 5 | Сечение провода 240-600 мм2 | Рекомендуемое количество проводов в фазе | Проводов в фазе 5 шт. | {"1": [750]} | 0 | 0 | 0 | 0
2685 | 208 | 1 | 1 | Т1-01-1 | 65628.4 | Т 110/35/HH, 6,3 МВА | Ячейка трансформатора | трехобмоточного | {"1": [110], "4": [6.3], "5": ["Т 110/35/HH"]} | 1 | 0 | 0 | 0
2686 | 208 | 2 | 1 | Т1-02-1 | 70600.58 | Т 110/35/HH, 10 МВА | Ячейка трансформатора | трехобмоточного | {"1": [110], "4": [10], "5": ["Т 110/35/HH"]} | 1 | 0 | 0 | 0
2701 | 208 | 2 | 3 | Т1-02-3 | 82567.82 | Т 220/35(20,110)/HH, 10 МВА | Ячейка трансформатора | трехобмоточного | {"1": [220], "4": [10], "5": ["Т 220/ 35(20,110)/ HH"]} | 1 | 0 | 0 | 0
2687 | 208 | 3 | 1 | Т1-03-1 | 83528.24 | Т 110/35/HH, 16 МВА | Ячейка трансформатора | трехобмоточного | {"1": [110], "4": [16], "5": ["Т 110/35/HH"]} | 1 | 0 | 0 | 0
2695 | 208 | 3 | 2 | Т1-03-2 | 84514.7 | Т 150/35/HH, 16 МВА | Ячейка трансформатора | трехобмоточного | {"1": [110], "4": [16], "5": ["Т 150/35/HH"]} | 1 | 0 | 0 | 0
2688 | 208 | 4 | 1 | Т1-04-1 | 87505.99 | Т 110/35/HH, 25 МВА | Ячейка трансформатора | трехобмоточного | {"1": [110], "4": [25], "5": ["Т 110/35/HH"]} | 1 | 0 | 0 | 0
2696 | 208 | 4 | 2 | Т1-04-2 | 117331.08 | Т 150/35/HH, 25 МВА | Ячейка трансформатора | трехобмоточного | {"1": [110], "4": [25], "5": ["Т 150/35/HH"]} | 1 | 0 | 0 | 0
2702 | 208 | 4 | 3 | Т1-04-3 | 132289.61 | Т 220/35(20,110)/HH, 25 МВА | Ячейка трансформатора | трехобмоточного | {"1": [220], "4": [25], "5": ["Т 220/ 35(20,110)/ HH"]} | 1 | 0 | 0 | 0
2689 | 208 | 5 | 1 | Т1-05-1 | 91483.73 | Т 110/35/HH, 32 МВА | Ячейка трансформатора | трехобмоточного | {"1": [110], "4": [32], "5": ["Т 110/35/HH"]} | 1 | 0 | 0 | 0
2697 | 208 | 5 | 2 | Т1-05-2 | 130258.75 | Т 150/35/HH, 32 МВА | Ячейка трансформатора | трехобмоточного | {"1": [110], "4": [32], "5": ["Т 150/35/HH"]} | 1 | 0 | 0 | 0
2703 | 208 | 5 | 3 | Т1-05-3 | 163614.34 | Т 220/35(20,110)/HH, 32 МВА | Ячейка трансформатора | трехобмоточного | {"1": [220], "4": [32], "5": ["Т 220/ 35(20,110)/ HH"]} | 1 | 0 | 0 | 0
2690 | 208 | 6 | 1 | Т1-06-1 | 108886.36 | Т 110/35/HH, 40 МВА | Ячейка трансформатора | трехобмоточного | {"1": [110], "4": [40], "5": ["Т 110/35/HH"]} | 1 | 0 | 0 | 0
2698 | 208 | 6 | 2 | Т1-06-2 | 160091.82 | Т 150/35/HH, 40 МВА | Ячейка трансформатора | трехобмоточного | {"1": [110], "4": [40], "5": ["Т 150/35/HH"]} | 1 | 0 | 0 | 0
2704 | 208 | 6 | 3 | Т1-06-3 | 184000.28 | Т 220/35(20,110)/HH, 40 МВА | Ячейка трансформатора | трехобмоточного | {"1": [220], "4": [40], "5": ["Т 220/ 35(20,110)/ HH"]} | 1 | 0 | 0 | 0
2691 | 208 | 7 | 1 | Т1-07-1 | 116706.08 | Т 110/35/HH, 63 МВА | Ячейка трансформатора | трехобмоточного | {"1": [110], "4": [63], "5": ["Т 110/35/HH"]} | 1 | 0 | 0 | 0
2699 | 208 | 7 | 2 | Т1-07-2 | 189789.14 | Т 150/35/HH, 63 МВА | Ячейка трансформатора | трехобмоточного | {"1": [110], "4": [63], "5": ["Т 150/35/HH"]} | 1 | 0 | 0 | 0
2705 | 208 | 7 | 3 | Т1-07-3 | 199775.49 | Т 220/35(20,110)/HH, 63 МВА | Ячейка трансформатора | трехобмоточного | {"1": [220], "4": [63], "5": ["Т 220/ 35(20,110)/ HH"]} | 1 | 0 | 0 | 0
2692 | 208 | 8 | 1 | Т1-08-1 | 239518.91 | Т 110/35/HH, 80 МВА | Ячейка трансформатора | трехобмоточного | {"1": [110], "4": [80], "5": ["Т 110/35/HH"]} | 1 | 0 | 0 | 0
2706 | 208 | 8 | 3 | Т1-08-3 | 298224.64 | Т 220/35(20,110)/HH, 80 МВА | Ячейка трансформатора | трехобмоточного | {"1": [220], "4": [80], "5": ["Т 220/ 35(20,110)/ HH"]} | 1 | 0 | 0 | 0
2693 | 208 | 9 | 1 | Т1-09-1 | 293218.45 | Т 110/35/HH, 100 МВА | Ячейка трансформатора | трехобмоточного | {"1": [110], "4": [100], "5": ["Т 110/35/HH"]} | 1 | 0 | 0 | 0
2700 | 208 | 9 | 2 | Т1-09-2 | 311110.31 | Т 150/35/HH, 100 МВА | Ячейка трансформатора | трехобмоточного | {"1": [110], "4": [100], "5": ["Т 150/35/HH"]} | 1 | 0 | 0 | 0
2707 | 208 | 9 | 3 | Т1-09-3 | 323085.54 | Т 220/35(20,110)/HH, 100 МВА | Ячейка трансформатора | трехобмоточного | {"1": [220], "4": [100], "5": ["Т 220/ 35(20,110)/ HH"]} | 1 | 0 | 0 | 0
2708 | 208 | 10 | 3 | Т1-10-3 | 412584.76 | Т 220/35(20,110)/HH, 125 МВА | Ячейка трансформатора | трехобмоточного | {"1": [220], "4": [125], "5": ["Т 220/ 35(20,110)/ HH"]} | 1 | 0 | 0 | 0
2694 | 208 | 11 | 1 | Т1-11-1 | 321062.65 | Т 110/35/HH, 160 МВА | Ячейка трансформатора | трехобмоточного | {"1": [110], "4": [160], "5": ["Т 110/35/HH"]} | 1 | 0 | 0 | 0
2709 | 208 | 12 | 3 | Т1-12-3 | 566722.32 | Т 220/35(20,110)/HH, 200 МВА | Ячейка трансформатора | трехобмоточного | {"1": [220], "4": [200], "5": ["Т 220/ 35(20,110)/ HH"]} | 1 | 0 | 0 | 0
2710 | 208 | 13 | 4 | Т1-13-4 | 642759.41 | Т 500/110/HH, 200 МВА | Ячейка трансформатора | трехобмоточного | {"1": [500], "4": [300], "5": ["Т 500/110/HH"]} | 1 | 0 | 0 | 0
2711 | 209 | 1 | 1 | Т2-01-1 | 221829.61 | АТ 220(150)/110/НН, 63 МВА | Ячейка автотрансформатора | трехобмоточного | {"1": [220], "4": [63], "6": ["АТ 220(150)/110/HH"]} | 1 | 0 | 0 | 0
2712 | 209 | 2 | 1 | Т2-02-1 | 226801.79 | АТ 220(150)/110/НН, 80 МВА | Ячейка автотрансформатора | трехобмоточного | {"1": [220], "4": [80], "6": ["АТ 220(150)/110/HH"]} | 1 | 0 | 0 | 0
2713 | 209 | 3 | 1 | Т2-03-1 | 276523.58 | АТ 220(150)/110/НН, 100 МВА | Ячейка автотрансформатора | трехобмоточного | {"1": [220], "4": [100], "6": ["АТ 220(150)/110/HH"]} | 1 | 0 | 0 | 0
2714 | 209 | 4 | 1 | Т2-04-1 | 296412.3 | АТ 220(150)/110/НН, 125 МВА | Ячейка автотрансформатора | трехобмоточного | {"1": [220], "4": [125], "6": ["АТ 220(150)/110/HH"]} | 1 | 0 | 0 | 0
2718 | 209 | 4 | 2 | Т2-04-2 | 392338.7 | АТ 330/110/НН, 125 МВА | Ячейка автотрансформатора | трехобмоточного | {"1": [330], "4": [125], "6": ["АТ 330/110/НН"]} | 1 | 0 | 0 | 0
2715 | 209 | 5 | 1 | Т2-05-1 | 320776.01 | АТ 220(150)/110/НН, 150 МВА | Ячейка автотрансформатора | трехобмоточного | {"1": [220], "4": [150], "6": ["АТ 220(150)/110/HH"]} | 1 | 0 | 0 | 0
2719 | 209 | 5 | 2 | Т2-05-2 | 412227.42 | АТ 330/110/НН, 150 МВА | Ячейка автотрансформатора | трехобмоточного | {"1": [330], "4": [150], "6": ["АТ 330/110/НН"]} | 1 | 0 | 0 | 0
2716 | 209 | 6 | 1 | Т2-06-1 | 333445.62 | АТ 220(150)/110/НН, 200 МВА | Ячейка автотрансформатора | трехобмоточного | {"1": [220], "4": [200], "6": ["АТ 220(150)/110/HH"]} | 1 | 0 | 0 | 0
2720 | 209 | 6 | 2 | Т2-06-2 | 431449.97 | АТ 330/110/НН, 200 МВА | Ячейка автотрансформатора | трехобмоточного | {"1": [330], "4": [200], "6": ["АТ 330/110/НН"]} | 1 | 0 | 0 | 0
2722 | 209 | 6 | 3 | Т2-06-3 | 436656.78 | АТ 330/150/НН, 200 МВА | Ячейка автотрансформатора | трехобмоточного | {"1": [330], "4": [200], "6": ["АТ 330/150/НН"]} | 1 | 0 | 0 | 0
2717 | 209 | 7 | 1 | Т2-07-1 | 342395.54 | АТ 220(150)/110/НН, 250 МВА | Ячейка автотрансформатора | трехобмоточного | {"1": [220], "4": [250], "6": ["АТ 220(150)/110/HH"]} | 1 | 0 | 0 | 0
2721 | 209 | 7 | 2 | Т2-07-2 | 441394.32 | АТ 330/110/НН, 250 МВА | Ячейка автотрансформатора | трехобмоточного | {"1": [330], "4": [250], "6": ["АТ 330/110/НН"]} | 1 | 0 | 0 | 0
2723 | 209 | 7 | 3 | Т2-07-3 | 451573.32 | АТ 330/150/НН, 250 МВА | Ячейка автотрансформатора | трехобмоточного | {"1": [330], "4": [250], "6": ["АТ 330/150/НН"]} | 1 | 0 | 0 | 0
2724 | 209 | 7 | 4 | Т2-07-4 | 459597.16 | АТ 330/220/НН, 250 МВА | Ячейка автотрансформатора | трехобмоточного | {"1": [330], "4": [250], "6": ["АТ 330/220/НН"]} | 1 | 0 | 0 | 0
2725 | 209 | 7 | 5 | Т2-07-5 | 522551.59 | АТ 500/220(110)/НН, 250 МВА | Ячейка автотрансформатора | трехобмоточного | {"1": [500], "4": [250], "6": ["АТ 500/220(110)/НН"]} | 1 | 0 | 0 | 0
2726 | 209 | 8 | 5 | Т2-08-5 | 635022.28 | АТ 500/220(110)/НН, 500 МВА | Ячейка автотрансформатора | трехобмоточного | {"1": [500], "4": [500], "6": ["АТ 500/220(110)/НН"]} | 1 | 0 | 0 | 0
2727 | 210 | 1 | 1 | Т3-01-1 | 792723.49 | АТ 330/220/НН, 3х133 МВА | Ячейка автотрансформатора | трехобмоточного | {"1": [330], "4": [399], "6": ["АТ 330/220/HH"]} | 3 | 0 | 0 | 0
2728 | 210 | 1 | 2 | Т3-01-2 | 804995.49 | АТ 500/110(220)/НН, 3х133 МВА | Ячейка автотрансформатора | трехобмоточного | {"1": [500], "4": [399], "6": ["АТ 500/110(220)/HH"]} | 3 | 0 | 0 | 0
2729 | 210 | 2 | 2 | Т3-02-2 | 804995.49 | АТ 500/110(220)/НН, 3х135 (3х150) МВА | Ячейка автотрансформатора | трехобмоточного | {"1": [500], "4": [405, 450], "6": ["АТ 500/110(220)/HH"]} | 3 | 0 | 0 | 0
2730 | 210 | 3 | 2 | Т3-03-2 | 884550.36 | АТ 500/110(220)/НН, 3х167 МВА | Ячейка автотрансформатора | трехобмоточного | {"1": [500], "4": [501], "6": ["АТ 500/110(220)/HH"]} | 3 | 0 | 0 | 0
2732 | 210 | 3 | 3 | Т3-03-3 | 946832.19 | АТ 500/330/НН, 3х167 МВА | Ячейка автотрансформатора | трехобмоточного | {"1": [500], "4": [501], "6": ["АТ 500/330/HH"]} | 3 | 0 | 0 | 0
2731 | 210 | 4 | 2 | Т3-04-2 | 1034830.73 | АТ 500/110(220)/НН, 3х267 (3х250) МВА | Ячейка автотрансформатора | трехобмоточного | {"1": [500], "4": [750, 801], "6": ["АТ 500/110(220)/HH"]} | 3 | 0 | 0 | 0
2733 | 210 | 5 | 4 | Т3-05-4 | 1821885.99 | АТ 750/330/НН, 3х333 МВА | Ячейка автотрансформатора | трехобмоточного | {"1": [750], "4": [999], "6": ["АТ 750/330/HH"]} | 3 | 0 | 0 | 0
2734 | 210 | 6 | 5 | Т3-06-5 | 2095122.04 | АТ 750/500/НН, 3х417 МВА | Ячейка автотрансформатора | трехобмоточного | {"1": [750], "4": [1251], "6": ["АТ 750/500/HH"]} | 3 | 0 | 0 | 0
2735 | 211 | 1 | 1 | Т4-01-1 | 23111.86 | Т 35/НН, 2 МВА | Ячейка трансформатора | двухобмоточного | {"1": [35], "4": [2], "7": ["Т 35/HH"]} | 1 | 0 | 0 | 0
2748 | 211 | 1 | 2 | Т4-01-2 | 39350.8 | Т 110/НН, 2 МВА | Ячейка трансформатора | двухобмоточного | {"1": [110], "4": [2], "7": ["Т 110/HH"]} | 1 | 0 | 0 | 0
2736 | 211 | 2 | 1 | Т4-02-1 | 23615.44 | Т 35/НН, 2,5 МВА | Ячейка трансформатора | двухобмоточного | {"1": [35], "4": [2.5], "7": ["Т 35/HH"]} | 1 | 0 | 0 | 0
2749 | 211 | 2 | 2 | Т4-02-2 | 45354.26 | Т 110/НН, 2,5 МВА | Ячейка трансформатора | двухобмоточного | {"1": [110], "4": [2.5], "7": ["Т 110/HH"]} | 1 | 0 | 0 | 0
2737 | 211 | 3 | 1 | Т4-03-1 | 24474.23 | Т 35/НН, 4 МВА | Ячейка трансформатора | двухобмоточного | {"1": [35], "4": [4], "7": ["Т 35/HH"]} | 1 | 0 | 0 | 0
2750 | 211 | 3 | 2 | Т4-03-2 | 49332 | Т 110/НН, 4 МВА | Ячейка трансформатора | двухобмоточного | {"1": [110], "4": [4], "7": ["Т 110/HH"]} | 1 | 0 | 0 | 0
2738 | 211 | 4 | 1 | Т4-04-1 | 24971.45 | Т 35/НН, 5 МВА | Ячейка трансформатора | двухобмоточного | {"1": [35], "4": [5], "7": ["Т 35/HH"]} | 1 | 0 | 0 | 0
2751 | 211 | 4 | 2 | Т4-04-2 | 51320.87 | Т 110/НН, 5 МВА | Ячейка трансформатора | двухобмоточного | {"1": [110], "4": [5], "7": ["Т 110/HH"]} | 1 | 0 | 0 | 0
2774 | 211 | 4 | 4 | Т4-04-4 | 67716.83 | Т 220/НН, 5 МВА | Ячейка трансформатора | двухобмоточного | {"1": [220], "4": [5], "7": ["Т 220/HH"]} | 1 | 0 | 0 | 0
2739 | 211 | 5 | 1 | Т4-05-1 | 25130.57 | Т 35/НН, 6,3 МВА | Ячейка трансформатора | двухобмоточного | {"1": [35], "4": [6.3], "7": ["Т 35/HH"]} | 1 | 0 | 0 | 0
2752 | 211 | 5 | 2 | Т4-05-2 | 51320.87 | Т 110/НН, 6,3 МВА | Ячейка трансформатора | двухобмоточного | {"1": [110], "4": [6.3], "7": ["Т 110/HH"]} | 1 | 0 | 0 | 0
2775 | 211 | 5 | 4 | Т4-05-4 | 75672.31 | Т 220/НН, 6,3 МВА | Ячейка трансформатора | двухобмоточного | {"1": [220], "4": [6.3], "7": ["Т 220/HH"]} | 1 | 0 | 0 | 0
2740 | 211 | 6 | 1 | Т4-06-1 | 40047.11 | Т 35/НН, 10 МВА | Ячейка трансформатора | двухобмоточного | {"1": [35], "4": [10], "7": ["Т 35/HH"]} | 1 | 0 | 0 | 0
2753 | 211 | 6 | 2 | Т4-06-2 | 53309.75 | Т 110/НН, 10 МВА | Ячейка трансформатора | двухобмоточного | {"1": [110], "4": [10], "7": ["Т 110/HH"]} | 1 | 0 | 0 | 0
2776 | 211 | 6 | 4 | Т4-06-4 | 89594.41 | Т 220/НН, 10 МВА | Ячейка трансформатора | двухобмоточного | {"1": [220], "4": [10], "7": ["Т 220/HH"]} | 1 | 0 | 0 | 0
2741 | 211 | 7 | 1 | Т4-07-1 | 45019.29 | Т 35/НН, 16 МВА | Ячейка трансформатора | двухобмоточного | {"1": [35], "4": [16], "7": ["Т 35/HH"]} | 1 | 0 | 0 | 0
2754 | 211 | 7 | 2 | Т4-07-2 | 69220.72 | Т 110/НН, 16 МВА | Ячейка трансформатора | двухобмоточного | {"1": [110], "4": [16], "7": ["Т 110/HH"]} | 1 | 0 | 0 | 0
2768 | 211 | 7 | 3 | Т4-07-3 | 79399.72 | Т 150/НН, 16 МВА | Ячейка трансформатора | двухобмоточного | {"1": [110], "4": [16], "7": ["Т 150/HH"]} | 1 | 0 | 0 | 0
2777 | 211 | 7 | 4 | Т4-07-4 | 95561.03 | Т 220/НН, 16 МВА | Ячейка трансформатора | двухобмоточного | {"1": [220], "4": [16], "7": ["Т 220/HH"]} | 1 | 0 | 0 | 0
2742 | 211 | 8 | 1 | Т4-08-1 | 69880.19 | Т 35/НН, 20 МВА | Ячейка трансформатора | двухобмоточного | {"1": [35], "4": [20], "7": ["Т 35/HH"]} | 1 | 0 | 0 | 0
2755 | 211 | 8 | 2 | Т4-08-2 | 87120.57 | Т 110/НН, 20 МВА | Ячейка трансформатора | двухобмоточного | {"1": [110], "4": [20], "7": ["Т 110/HH"]} | 1 | 0 | 0 | 0
2743 | 211 | 9 | 1 | Т4-09-1 | 76841.24 | Т 35/НН, 25 МВА | Ячейка трансформатора | двухобмоточного | {"1": [35], "4": [25], "7": ["Т 35/HH"]} | 1 | 0 | 0 | 0
2756 | 211 | 9 | 2 | Т4-09-2 | 93087.18 | Т 110/НН, 25 МВА | Ячейка трансформатора | двухобмоточного | {"1": [110], "4": [25], "7": ["Т 110/HH"]} | 1 | 0 | 0 | 0
2778 | 211 | 9 | 4 | Т4-09-4 | 129371.85 | Т 220/НН, 25 МВА | Ячейка трансформатора | двухобмоточного | {"1": [220], "4": [25], "7": ["Т 220/HH"]} | 1 | 0 | 0 | 0
2789 | 211 | 9 | 5 | Т4-09-5 | 177621.5 | Т 330/НН, 6,3 МВА | Ячейка трансформатора | двухобмоточного | {"1": [330], "4": [25], "7": ["Т 330/HH"]} | 1 | 0 | 0 | 0
2744 | 211 | 10 | 1 | Т4-10-1 | 91757.77 | Т 35/НН, 32 МВА | Ячейка трансформатора | двухобмоточного | {"1": [35], "4": [32], "7": ["Т 35/HH"]} | 1 | 0 | 0 | 0
2757 | 211 | 10 | 2 | Т4-10-2 | 108998.15 | Т 110/НН, 32 МВА | Ячейка трансформатора | двухобмоточного | {"1": [110], "4": [32], "7": ["Т 110/HH"]} | 1 | 0 | 0 | 0
2769 | 211 | 10 | 3 | Т4-10-3 | 126138.2 | Т 150/НН, 32 МВА | Ячейка трансформатора | двухобмоточного | {"1": [110], "4": [32], "7": ["Т 150/HH"]} | 1 | 0 | 0 | 0
2779 | 211 | 10 | 4 | Т4-10-4 | 150255 | Т 220/НН, 32 МВА | Ячейка трансформатора | двухобмоточного | {"1": [220], "4": [32], "7": ["Т 220/HH"]} | 1 | 0 | 0 | 0
2745 | 211 | 11 | 1 | Т4-11-1 | 92752.21 | Т 35/НН, 40 МВА | Ячейка трансформатора | двухобмоточного | {"1": [35], "4": [40], "7": ["Т 35/HH"]} | 1 | 0 | 0 | 0
2758 | 211 | 11 | 2 | Т4-11-2 | 110987.03 | Т 110/НН, 40 МВА | Ячейка трансформатора | двухобмоточного | {"1": [110], "4": [40], "7": ["Т 110/HH"]} | 1 | 0 | 0 | 0
2770 | 211 | 11 | 3 | Т4-11-3 | 149507.44 | Т 150/НН, 40 МВА | Ячейка трансформатора | двухобмоточного | {"1": [110], "4": [40], "7": ["Т 150/HH"]} | 1 | 0 | 0 | 0
2780 | 211 | 11 | 4 | Т4-11-4 | 161193.8 | Т 220/НН, 40 МВА | Ячейка трансформатора | двухобмоточного | {"1": [220], "4": [40], "7": ["Т 220/HH"]} | 1 | 0 | 0 | 0
2746 | 211 | 12 | 1 | Т4-12-1 | 94239.37 | Т 35/НН, 50 МВА | Ячейка трансформатора | двухобмоточного | {"1": [35], "4": [50], "7": ["Т 35/HH"]} | 1 | 0 | 0 | 0
2759 | 211 | 12 | 2 | Т4-12-2 | 111484.24 | Т 110/НН, 50 МВА | Ячейка трансформатора | двухобмоточного | {"1": [110], "4": [50], "7": ["Т 110/HH"]} | 1 | 0 | 0 | 0
2790 | 211 | 12 | 5 | Т4-12-5 | 0 |  | Ячейка трансформатора | двухобмоточного | {"1": [110]} | 1 | 1 | 1 | 1
2747 | 211 | 13 | 1 | Т4-13-1 | 95735.52 | Т 35/НН, 63 МВА | Ячейка трансформатора | двухобмоточного | {"1": [35], "4": [63], "7": ["Т 35/HH"]} | 1 | 0 | 0 | 0
2760 | 211 | 13 | 2 | Т4-13-2 | 113834.57 | Т 110/НН, 63 МВА | Ячейка трансформатора | двухобмоточного | {"1": [110], "4": [63], "7": ["Т 110/HH"]} | 1 | 0 | 0 | 0
2771 | 211 | 13 | 3 | Т4-13-3 | 163791 | Т 150/НН, 63 МВА | Ячейка трансформатора | двухобмоточного | {"1": [110], "4": [63], "7": ["Т 150/HH"]} | 1 | 0 | 0 | 0
2781 | 211 | 13 | 4 | Т4-13-4 | 173985.7 | Т 220/НН, 63 МВА | Ячейка трансформатора | двухобмоточного | {"1": [220], "4": [63], "7": ["Т 220/HH"]} | 1 | 0 | 0 | 0
2791 | 211 | 13 | 5 | Т4-13-5 | 235298.78 | Т 330/НН, 63 МВА | Ячейка трансформатора | двухобмоточного | {"1": [330], "4": [63], "7": ["Т 330/HH"]} | 1 | 0 | 0 | 0
2795 | 211 | 13 | 6 | Т4-13-6 | 0 |  | Ячейка трансформатора | двухобмоточного | {"1": [110]} | 1 | 1 | 1 | 1
2761 | 211 | 14 | 2 | Т4-14-2 | 131734.42 | Т 110/НН, 70 МВА | Ячейка трансформатора | двухобмоточного | {"1": [110], "4": [70], "7": ["Т 110/HH"]} | 1 | 0 | 0 | 0
2772 | 211 | 14 | 3 | Т4-14-3 | 191635.2 | Т 150/НН, 70 МВА | Ячейка трансформатора | двухобмоточного | {"1": [110], "4": [70], "7": ["Т 150/HH"]} | 1 | 0 | 0 | 0
2796 | 211 | 14 | 6 | Т4-14-6 | 0 |  | Ячейка трансформатора | двухобмоточного | {"1": [110]} | 1 | 1 | 1 | 1
2762 | 211 | 15 | 2 | Т4-15-2 | 135712.16 | Т 110/НН, 80 МВА | Ячейка трансформатора | двухобмоточного | {"1": [110], "4": [80], "7": ["Т 110/HH"]} | 1 | 0 | 0 | 0
2782 | 211 | 15 | 4 | Т4-15-4 | 221718.62 | Т 220/НН, 80 МВА | Ячейка трансформатора | двухобмоточного | {"1": [220], "4": [80], "7": ["Т 220/HH"]} | 1 | 0 | 0 | 0
2792 | 211 | 15 | 5 | Т4-15-5 | 250215.32 | Т 330/НН, 80 МВА | Ячейка трансформатора | двухобмоточного | {"1": [330], "4": [80], "7": ["Т 330/HH"]} | 1 | 0 | 0 | 0
2763 | 211 | 16 | 2 | Т4-16-2 | 216261.46 | Т 110/НН, 100 МВА | Ячейка трансформатора | двухобмоточного | {"1": [110], "4": [100], "7": ["Т 110/HH"]} | 1 | 0 | 0 | 0
2773 | 211 | 16 | 3 | Т4-16-3 | 236384.82 | Т 150/НН, 100 МВА | Ячейка трансформатора | двухобмоточного | {"1": [110], "4": [100], "7": ["Т 150/HH"]} | 1 | 0 | 0 | 0
2783 | 211 | 16 | 4 | Т4-16-4 | 244590.65 | Т 220/НН, 100 МВА | Ячейка трансформатора | двухобмоточного | {"1": [220], "4": [100], "7": ["Т 220/HH"]} | 1 | 0 | 0 | 0
2793 | 211 | 16 | 5 | Т4-16-5 | 275076.22 | Т 330/НН, 100 МВА | Ячейка трансформатора | двухобмоточного | {"1": [330], "4": [100], "7": ["Т 330/HH"]} | 1 | 0 | 0 | 0
2764 | 211 | 17 | 2 | Т4-17-2 | 254050.03 | Т 110/НН, 125 МВА | Ячейка трансформатора | двухобмоточного | {"1": [110], "4": [125], "7": ["Т 110/HH"]} | 1 | 0 | 0 | 0
2784 | 211 | 17 | 4 | Т4-17-4 | 263484.93 | Т 220/НН, 125 МВА | Ячейка трансформатора | двухобмоточного | {"1": [220], "4": [125], "7": ["Т 220/HH"]} | 1 | 0 | 0 | 0
2794 | 211 | 17 | 5 | Т4-17-5 | 280048.39 | Т 330/НН, 125 МВА | Ячейка трансформатора | двухобмоточного | {"1": [330], "4": [125], "7": ["Т 330/HH"]} | 1 | 0 | 0 | 0
2765 | 211 | 18 | 2 | Т4-18-2 | 273938.74 | Т 110/НН, 150 МВА | Ячейка трансформатора | двухобмоточного | {"1": [110], "4": [150], "7": ["Т 110/HH"]} | 1 | 0 | 0 | 0
2797 | 211 | 18 | 6 | Т4-18-6 | 329370.05 | Т 500/НН, 150 МВА | Ячейка трансформатора | двухобмоточного | {"1": [500], "4": [150], "7": ["Т 500/HH"]} | 1 | 0 | 0 | 0
2766 | 211 | 19 | 2 | Т4-19-2 | 273938.74 | Т 110/НН, 160 МВА | Ячейка трансформатора | двухобмоточного | {"1": [110], "4": [160], "7": ["Т 110/HH"]} | 1 | 0 | 0 | 0
2785 | 211 | 19 | 4 | Т4-19-4 | 283373.64 | Т 220/НН, 160 МВА | Ячейка трансформатора | двухобмоточного | {"1": [220], "4": [160], "7": ["Т 220/HH"]} | 1 | 0 | 0 | 0
2767 | 211 | 20 | 2 | Т4-20-2 | 325649.41 | Т 110/НН, 200 МВА | Ячейка трансформатора | двухобмоточного | {"1": [110], "4": [200], "7": ["Т 110/HH"]} | 1 | 0 | 0 | 0
2786 | 211 | 20 | 4 | Т4-20-4 | 338067.62 | Т 220/НН, 20 МВА | Ячейка трансформатора | двухобмоточного | {"1": [220], "4": [200], "7": ["Т 220/HH"]} | 1 | 0 | 0 | 0
2787 | 211 | 21 | 4 | Т4-21-4 | 394750.46 | Т 220/НН, 250 МВА | Ячейка трансформатора | двухобмоточного | {"1": [220], "4": [250], "7": ["Т 220/HH"]} | 1 | 0 | 0 | 0
2798 | 211 | 21 | 6 | Т4-21-6 | 518312.86 | Т 500/НН, 250 МВА | Ячейка трансформатора | двухобмоточного | {"1": [500], "4": [250], "7": ["Т 500/HH"]} | 1 | 0 | 0 | 0
2788 | 211 | 22 | 4 | Т4-22-4 | 616509.65 | Т 220/НН, 400 МВА | Ячейка трансформатора | двухобмоточного | {"1": [220], "4": [400], "7": ["Т 220/HH"]} | 1 | 0 | 0 | 0
2799 | 211 | 22 | 6 | Т4-22-6 | 836532.33 | Т 500/НН, 400 МВА | Ячейка трансформатора | двухобмоточного | {"1": [500], "4": [400], "7": ["Т 500/HH"]} | 1 | 0 | 0 | 0
2870 | 213 | 1 | 1 | Т5.1-01-1 | 7508.6 | масляный Т 6(10, 15)/НН, 25 кВА | Ячейка трансформатора с РПН | двухобмоточного | {"1": [6, 10], "7": ["масляный Т 6(10,15)/HH"], "10": [25]} | 1 | 0 | 0 | 0
2884 | 213 | 1 | 2 | Т5.1-01-2 | 10472.16 | масляный Т 20/НН, 25 кВА | Ячейка трансформатора с РПН | двухобмоточного | {"1": [20], "7": ["масляный Т 20/HH"], "10": [25]} | 1 | 0 | 0 | 0
2871 | 213 | 2 | 1 | Т5.1-02-1 | 7959.09 | масляный Т 6(10, 15)/НН, 40 кВА | Ячейка трансформатора с РПН | двухобмоточного | {"1": [6, 10], "7": ["масляный Т 6(10,15)/HH"], "10": [40]} | 1 | 0 | 0 | 0
2885 | 213 | 2 | 2 | Т5.1-02-2 | 11084.1 | масляный Т 20/НН, 40 кВА | Ячейка трансформатора с РПН | двухобмоточного | {"1": [20], "7": ["масляный Т 20/HH"], "10": [40]} | 1 | 0 | 0 | 0
2872 | 213 | 3 | 1 | Т5.1-03-1 | 8455.26 | масляный Т 6(10, 15)/НН, 63 кВА | Ячейка трансформатора с РПН | двухобмоточного | {"1": [6, 10], "7": ["масляный Т 6(10,15)/HH"], "10": [63]} | 1 | 0 | 0 | 0
2886 | 213 | 3 | 2 | Т5.1-03-2 | 11746.52 | масляный Т 20/НН, 63 кВА | Ячейка трансформатора с РПН | двухобмоточного | {"1": [20], "7": ["масляный Т 20/HH"], "10": [63]} | 1 | 0 | 0 | 0
2873 | 213 | 4 | 1 | Т5.1-04-1 | 8893.25 | масляный Т 6(10, 15)/НН, 100 кВА | Ячейка трансформатора с РПН | двухобмоточного | {"1": [6, 10], "7": ["масляный Т 6(10,15)/HH"], "10": [100]} | 1 | 0 | 0 | 0
2887 | 213 | 4 | 2 | Т5.1-04-2 | 12399.33 | масляный Т 20/НН, 100 кВА | Ячейка трансформатора с РПН | двухобмоточного | {"1": [20], "7": ["масляный Т 20/HH"], "10": [100]} | 1 | 0 | 0 | 0
2898 | 213 | 4 | 3 | Т5.1-04-3 | 6460.85 | сухой Т 6(10, 15)/НН, 100 кВА | Ячейка трансформатора с РПН | двухобмоточного | {"1": [6, 10], "7": ["сухой Т 6(10)/HH"], "10": [100]} | 1 | 0 | 0 | 0
2910 | 213 | 4 | 4 | Т5.1-04-4 | 7304.14 | сухой Т 20/НН, 100 кВА | Ячейка трансформатора с РПН | двухобмоточного | {"1": [20], "7": ["сухой Т 20/HH"], "10": [100]} | 1 | 0 | 0 | 0
2874 | 213 | 5 | 1 | Т5.1-05-1 | 9395.67 | масляный Т 6(10, 15)/НН, 160 кВА | Ячейка трансформатора с РПН | двухобмоточного | {"1": [6, 10], "7": ["масляный Т 6(10,15)/HH"], "10": [160]} | 1 | 0 | 0 | 0
2888 | 213 | 5 | 2 | Т5.1-05-2 | 13068.96 | масляный Т 20/НН, 160 кВА | Ячейка трансформатора с РПН | двухобмоточного | {"1": [20], "7": ["масляный Т 20/HH"], "10": [160]} | 1 | 0 | 0 | 0
2899 | 213 | 5 | 3 | Т5.1-05-3 | 6568.44 | сухой Т 6(10, 15)/НН, 160 кВА | Ячейка трансформатора с РПН | двухобмоточного | {"1": [6, 10], "7": ["сухой Т 6(10)/HH"], "10": [160]} | 1 | 0 | 0 | 0
2911 | 213 | 5 | 4 | Т5.1-05-4 | 7540.01 | сухой Т 20/НН, 160 кВА | Ячейка трансформатора с РПН | двухобмоточного | {"1": [20], "7": ["сухой Т 20/HH"], "10": [160]} | 1 | 0 | 0 | 0
2875 | 213 | 6 | 1 | Т5.1-06-1 | 9926.03 | масляный Т 6(10, 15)/НН, 250 кВА | Ячейка трансформатора с РПН | двухобмоточного | {"1": [6, 10], "7": ["масляный Т 6(10,15)/HH"], "10": [250]} | 1 | 0 | 0 | 0
2889 | 213 | 6 | 2 | Т5.1-06-2 | 13743.19 | масляный Т 20/НН, 250 кВА | Ячейка трансформатора с РПН | двухобмоточного | {"1": [20], "7": ["масляный Т 20/HH"], "10": [250]} | 1 | 0 | 0 | 0
2900 | 213 | 6 | 3 | Т5.1-06-3 | 6814.88 | сухой Т 6(10, 15)/НН, 250 кВА | Ячейка трансформатора с РПН | двухобмоточного | {"1": [6, 10], "7": ["сухой Т 6(10)/HH"], "10": [250]} | 1 | 0 | 0 | 0
2912 | 213 | 6 | 4 | Т5.1-06-4 | 7658.16 | сухой Т 20/НН, 250 кВА | Ячейка трансформатора с РПН | двухобмоточного | {"1": [20], "7": ["сухой Т 20/HH"], "10": [250]} | 1 | 0 | 0 | 0
2876 | 213 | 7 | 1 | Т5.1-07-1 | 10516.89 | масляный Т 6(10, 15)/НН, 400 кВА | Ячейка трансформатора с РПН | двухобмоточного | {"1": [6, 10], "7": ["масляный Т 6(10,15)/HH"], "10": [400]} | 1 | 0 | 0 | 0
2890 | 213 | 7 | 2 | Т5.1-07-2 | 14529.82 | масляный Т 20/НН, 400 кВА | Ячейка трансформатора с РПН | двухобмоточного | {"1": [20], "7": ["масляный Т 20/HH"], "10": [400]} | 1 | 0 | 0 | 0
2901 | 213 | 7 | 3 | Т5.1-07-3 | 8287.6 | сухой Т 6(10, 15)/НН, 400 кВА | Ячейка трансформатора с РПН | двухобмоточного | {"1": [6, 10], "7": ["сухой Т 6(10)/HH"], "10": [400]} | 1 | 0 | 0 | 0
2913 | 213 | 7 | 4 | Т5.1-07-4 | 9025.47 | сухой Т 20/НН, 400 кВА | Ячейка трансформатора с РПН | двухобмоточного | {"1": [20], "7": ["сухой Т 20/HH"], "10": [400]} | 1 | 0 | 0 | 0
2877 | 213 | 8 | 1 | Т5.1-08-1 | 11566.93 | масляный Т 6(10, 15)/НН, 630 кВА | Ячейка трансформатора с РПН | двухобмоточного | {"1": [6, 10], "7": ["масляный Т 6(10,15)/HH"], "10": [630]} | 1 | 0 | 0 | 0
2891 | 213 | 8 | 2 | Т5.1-08-2 | 15889.47 | масляный Т 20/НН, 630 кВА | Ячейка трансформатора с РПН | двухобмоточного | {"1": [20], "7": ["масляный Т 20/HH"], "10": [630]} | 1 | 0 | 0 | 0
2902 | 213 | 8 | 3 | Т5.1-08-3 | 9114.19 | сухой Т 6(10, 15)/НН, 630 кВА | Ячейка трансформатора с РПН | двухобмоточного | {"1": [6, 10], "7": ["сухой Т 6(10)/HH"], "10": [630]} | 1 | 0 | 0 | 0
2914 | 213 | 8 | 4 | Т5.1-08-4 | 9957.47 | сухой Т 20/НН, 630 кВА | Ячейка трансформатора с РПН | двухобмоточного | {"1": [20], "7": ["сухой Т 20/HH"], "10": [630]} | 1 | 0 | 0 | 0
2878 | 213 | 9 | 1 | Т5.1-09-1 | 12395.24 | масляный Т 6(10, 15)/НН, 1000 кВА | Ячейка трансформатора с РПН | двухобмоточного | {"1": [6, 10], "7": ["масляный Т 6(10,15)/HH"], "10": [1000]} | 1 | 0 | 0 | 0
2892 | 213 | 9 | 2 | Т5.1-09-2 | 16843.55 | масляный Т 20/НН, 1000 кВА | Ячейка трансформатора с РПН | двухобмоточного | {"1": [20], "7": ["масляный Т 20/HH"], "10": [1000]} | 1 | 0 | 0 | 0
2903 | 213 | 9 | 3 | Т5.1-09-3 | 11654.73 | сухой Т 6(10, 15)/НН, 1000 кВА | Ячейка трансформатора с РПН | двухобмоточного | {"1": [6, 10], "7": ["сухой Т 6(10)/HH"], "10": [1000]} | 1 | 0 | 0 | 0
2915 | 213 | 9 | 4 | Т5.1-09-4 | 13025.06 | сухой Т 20/НН, 1000 кВА | Ячейка трансформатора с РПН | двухобмоточного | {"1": [20], "7": ["сухой Т 20/HH"], "10": [1000]} | 1 | 0 | 0 | 0
2879 | 213 | 10 | 1 | Т5.1-10-1 | 12980.56 | масляный Т 6(10, 15)/НН, 1250 кВА | Ячейка трансформатора с РПН | двухобмоточного | {"1": [6, 10], "7": ["масляный Т 6(10,15)/HH"], "10": [1250]} | 1 | 0 | 0 | 0
2893 | 213 | 10 | 2 | Т5.1-10-2 | 17576.45 | масляный Т 20/НН, 1250 кВА | Ячейка трансформатора с РПН | двухобмоточного | {"1": [20], "7": ["масляный Т 20/HH"], "10": [1250]} | 1 | 0 | 0 | 0
2904 | 213 | 10 | 3 | Т5.1-10-3 | 13106.75 | сухой Т 6(10, 15)/НН, 1250 кВА | Ячейка трансформатора с РПН | двухобмоточного | {"1": [6, 10], "7": ["сухой Т 6(10)/HH"], "10": [1250]} | 1 | 0 | 0 | 0
2916 | 213 | 10 | 4 | Т5.1-10-4 | 13317.57 | сухой Т 20/НН, 1250 кВА | Ячейка трансформатора с РПН | двухобмоточного | {"1": [20], "7": ["сухой Т 20/HH"], "10": [1250]} | 1 | 0 | 0 | 0
2880 | 213 | 11 | 1 | Т5.1-11-1 | 14498.31 | масляный Т 6(10, 15)/НН, 1600 кВА | Ячейка трансформатора с РПН | двухобмоточного | {"1": [6, 10], "7": ["масляный Т 6(10,15)/HH"], "10": [1600]} | 1 | 0 | 0 | 0
2894 | 213 | 11 | 2 | Т5.1-11-2 | 19557.99 | масляный Т 20/НН, 1600 кВА | Ячейка трансформатора с РПН | двухобмоточного | {"1": [20], "7": ["масляный Т 20/HH"], "10": [1600]} | 1 | 0 | 0 | 0
2905 | 213 | 11 | 3 | Т5.1-11-3 | 16069.84 | сухой Т 6(10, 15)/НН, 1600 кВА | Ячейка трансформатора с РПН | двухобмоточного | {"1": [6, 10], "7": ["сухой Т 6(10)/HH"], "10": [1600]} | 1 | 0 | 0 | 0
2917 | 213 | 11 | 4 | Т5.1-11-4 | 17650.99 | сухой Т 20/НН, 1600 кВА | Ячейка трансформатора с РПН | двухобмоточного | {"1": [20], "7": ["сухой Т 20/HH"], "10": [1600]} | 1 | 0 | 0 | 0
2881 | 213 | 12 | 1 | Т5.1-12-1 | 15790.8 | масляный Т 6(10, 15)/НН, 2000 кВА | Ячейка трансформатора с РПН | двухобмоточного | {"1": [6, 10], "7": ["масляный Т 6(10,15)/HH"], "10": [2000]} | 1 | 0 | 0 | 0
2895 | 213 | 12 | 2 | Т5.1-12-2 | 21229.97 | масляный Т 20/НН, 2000 кВА | Ячейка трансформатора с РПН | двухобмоточного | {"1": [20], "7": ["масляный Т 20/HH"], "10": [2000]} | 1 | 0 | 0 | 0
2906 | 213 | 12 | 3 | Т5.1-12-3 | 17790.08 | сухой Т 6(10, 15)/НН, 2000 кВА | Ячейка трансформатора с РПН | двухобмоточного | {"1": [6, 10], "7": ["сухой Т 6(10)/HH"], "10": [2000]} | 1 | 0 | 0 | 0
2918 | 213 | 12 | 4 | Т5.1-12-4 | 19476.65 | сухой Т 20/НН, 2000 кВА | Ячейка трансформатора с РПН | двухобмоточного | {"1": [20], "7": ["сухой Т 20/HH"], "10": [2000]} | 1 | 0 | 0 | 0
2882 | 213 | 13 | 1 | Т5.1-13-1 | 17397.88 | масляный Т 6(10, 15)/НН, 2500 кВА | Ячейка трансформатора с РПН | двухобмоточного | {"1": [6, 10], "7": ["масляный Т 6(10,15)/HH"], "10": [2500]} | 1 | 0 | 0 | 0
2896 | 213 | 13 | 2 | Т5.1-13-2 | 23258.69 | масляный Т 20/НН, 2500 кВА | Ячейка трансформатора с РПН | двухобмоточного | {"1": [20], "7": ["масляный Т 20/HH"], "10": [2500]} | 1 | 0 | 0 | 0
2907 | 213 | 13 | 3 | Т5.1-13-3 | 19664.31 | сухой Т 6(10, 15)/НН, 2500 кВА | Ячейка трансформатора с РПН | двухобмоточного | {"1": [6, 10], "7": ["сухой Т 6(10)/HH"], "10": [2500]} | 1 | 0 | 0 | 0
2919 | 213 | 13 | 4 | Т5.1-13-4 | 20929.23 | сухой Т 20/НН, 2500 кВА | Ячейка трансформатора с РПН | двухобмоточного | {"1": [20], "7": ["сухой Т 20/HH"], "10": [2500]} | 1 | 0 | 0 | 0
2883 | 213 | 14 | 1 | Т5.1-14-1 | 18007.81 | масляный Т 6(10, 15)/НН, 3150 кВА | Ячейка трансформатора с РПН | двухобмоточного | {"1": [6, 10], "7": ["масляный Т 6(10,15)/HH"], "10": [3150]} | 1 | 0 | 0 | 0
2897 | 213 | 14 | 2 | Т5.1-14-2 | 24010.64 | масляный Т 20/НН, 3150 кВА | Ячейка трансформатора с РПН | двухобмоточного | {"1": [20], "7": ["масляный Т 20/HH"], "10": [3150]} | 1 | 0 | 0 | 0
2908 | 213 | 14 | 3 | Т5.1-14-3 | 21334.34 | сухой Т 6(10, 15)/НН, 3150 кВА | Ячейка трансформатора с РПН | двухобмоточного | {"1": [6, 10], "7": ["сухой Т 6(10)/HH"], "10": [3150]} | 1 | 0 | 0 | 0
2920 | 213 | 14 | 4 | Т5.1-14-4 | 22915.49 | сухой Т 20/НН, 3150 кВА | Ячейка трансформатора с РПН | двухобмоточного | {"1": [20], "7": ["сухой Т 20/HH"], "10": [3150]} | 1 | 0 | 0 | 0
2909 | 213 | 15 | 3 | Т5.1-15-3 | 29260.59 | сухой Т 6(10, 15)/НН, 4000 кВА | Ячейка трансформатора с РПН | двухобмоточного | {"1": [6, 10], "7": ["сухой Т 6(10)/HH"], "10": [4000]} | 1 | 0 | 0 | 0
2921 | 213 | 15 | 4 | Т5.1-15-4 | 32339.61 | сухой Т 20/НН, 4000 кВА | Ячейка трансформатора с РПН | двухобмоточного | {"1": [20], "7": ["сухой Т 20/HH"], "10": [4000]} | 1 | 0 | 0 | 0
2922 | 214 | 1 | 1 | Т5.2-01-1 | 242.21 | масляный Т 6(10, 15)/НН, 16 кВА | Ячейка малошумного энергоэффективного трансформатора | двухобмоточного | {"1": [6, 10], "7": ["масляный Т 6(10,15)/HH"], "10": [16]} | 1 | 0 | 0 | 0
2937 | 214 | 1 | 2 | Т5.2-01-2 | 387.25 | масляный Т 20/НН, 16 кВА | Ячейка малошумного энергоэффективного трансформатора | двухобмоточного | {"1": [20], "7": ["масляный Т 20/HH"], "10": [16]} | 1 | 0 | 0 | 0
2923 | 214 | 2 | 1 | Т5.2-02-1 | 249.51 | масляный Т 6(10, 15)/НН, 25 кВА | Ячейка малошумного энергоэффективного трансформатора | двухобмоточного | {"1": [6, 10], "7": ["масляный Т 6(10,15)/HH"], "10": [25]} | 1 | 0 | 0 | 0
2938 | 214 | 2 | 2 | Т5.2-02-2 | 399.89 | масляный Т 20/НН, 25 кВА | Ячейка малошумного энергоэффективного трансформатора | двухобмоточного | {"1": [20], "7": ["масляный Т 20/HH"], "10": [25]} | 1 | 0 | 0 | 0
2952 | 214 | 2 | 3 | Т5.2-02-3 | 501.4 | сухой Т 6(10, 15)/НН, 25 кВА | Ячейка малошумного энергоэффективного трансформатора | двухобмоточного | {"1": [6, 10], "7": ["сухой Т 6(10)/HH"], "10": [25]} | 1 | 0 | 0 | 0
2967 | 214 | 2 | 4 | Т5.2-02-4 | 598.58 | сухой Т 20/НН, 25 кВА | Ячейка малошумного энергоэффективного трансформатора | двухобмоточного | {"1": [20], "7": ["сухой Т 20/HH"], "10": [25]} | 1 | 0 | 0 | 0
2924 | 214 | 3 | 1 | Т5.2-03-1 | 288.44 | масляный Т 6(10, 15)/НН, 40 кВА | Ячейка малошумного энергоэффективного трансформатора | двухобмоточного | {"1": [6, 10], "7": ["масляный Т 6(10,15)/HH"], "10": [40]} | 1 | 0 | 0 | 0
2939 | 214 | 3 | 2 | Т5.2-03-2 | 426.56 | масляный Т 20/НН, 40 кВА | Ячейка малошумного энергоэффективного трансформатора | двухобмоточного | {"1": [20], "7": ["масляный Т 20/HH"], "10": [40]} | 1 | 0 | 0 | 0
2953 | 214 | 3 | 3 | Т5.2-03-3 | 593.95 | сухой Т 6(10, 15)/НН, 40 кВА | Ячейка малошумного энергоэффективного трансформатора | двухобмоточного | {"1": [6, 10], "7": ["сухой Т 6(10)/HH"], "10": [40]} | 1 | 0 | 0 | 0
2968 | 214 | 3 | 4 | Т5.2-03-4 | 706.61 | сухой Т 20/НН, 40 кВА | Ячейка малошумного энергоэффективного трансформатора | двухобмоточного | {"1": [20], "7": ["сухой Т 20/HH"], "10": [40]} | 1 | 0 | 0 | 0
2925 | 214 | 4 | 1 | Т5.2-04-1 | 386.97 | масляный Т 6(10, 15)/НН, 63 кВА | Ячейка малошумного энергоэффективного трансформатора | двухобмоточного | {"1": [6, 10], "7": ["масляный Т 6(10,15)/HH"], "10": [63]} | 1 | 0 | 0 | 0
2940 | 214 | 4 | 2 | Т5.2-04-2 | 533.99 | масляный Т 20/НН, 63 кВА | Ячейка малошумного энергоэффективного трансформатора | двухобмоточного | {"1": [20], "7": ["масляный Т 20/HH"], "10": [63]} | 1 | 0 | 0 | 0
2954 | 214 | 4 | 3 | Т5.2-04-3 | 721.65 | сухой Т 6(10, 15)/НН, 63 кВА | Ячейка малошумного энергоэффективного трансформатора | двухобмоточного | {"1": [6, 10], "7": ["сухой Т 6(10)/HH"], "10": [63]} | 1 | 0 | 0 | 0
2969 | 214 | 4 | 4 | Т5.2-04-4 | 892.28 | сухой Т 20/НН, 63 кВА | Ячейка малошумного энергоэффективного трансформатора | двухобмоточного | {"1": [20], "7": ["сухой Т 20/HH"], "10": [63]} | 1 | 0 | 0 | 0
2926 | 214 | 5 | 1 | Т5.2-05-1 | 445.1 | масляный Т 6(10, 15)/НН, 100 кВА | Ячейка малошумного энергоэффективного трансформатора | двухобмоточного | {"1": [6, 10], "7": ["масляный Т 6(10,15)/HH"], "10": [100]} | 1 | 0 | 0 | 0
2941 | 214 | 5 | 2 | Т5.2-05-2 | 650.04 | масляный Т 20/НН, 100 кВА | Ячейка малошумного энергоэффективного трансформатора | двухобмоточного | {"1": [20], "7": ["масляный Т 20/HH"], "10": [100]} | 1 | 0 | 0 | 0
2955 | 214 | 5 | 3 | Т5.2-05-3 | 814.64 | сухой Т 6(10, 15)/НН, 100 кВА | Ячейка малошумного энергоэффективного трансформатора | двухобмоточного | {"1": [6, 10], "7": ["сухой Т 6(10)/HH"], "10": [100]} | 1 | 0 | 0 | 0
2970 | 214 | 5 | 4 | Т5.2-05-4 | 987.66 | сухой Т 20/НН, 100 кВА | Ячейка малошумного энергоэффективного трансформатора | двухобмоточного | {"1": [20], "7": ["сухой Т 20/HH"], "10": [100]} | 1 | 0 | 0 | 0
2927 | 214 | 6 | 1 | Т5.2-06-1 | 650.18 | масляный Т 6(10, 15)/НН, 160 кВА | Ячейка малошумного энергоэффективного трансформатора | двухобмоточного | {"1": [6, 10], "7": ["масляный Т 6(10,15)/HH"], "10": [160]} | 1 | 0 | 0 | 0
2942 | 214 | 6 | 2 | Т5.2-06-2 | 755.02 | масляный Т 20/НН, 160 кВА | Ячейка малошумного энергоэффективного трансформатора | двухобмоточного | {"1": [20], "7": ["масляный Т 20/HH"], "10": [160]} | 1 | 0 | 0 | 0
2956 | 214 | 6 | 3 | Т5.2-06-3 | 904.71 | сухой Т 6(10, 15)/НН, 160 кВА | Ячейка малошумного энергоэффективного трансформатора | двухобмоточного | {"1": [6, 10], "7": ["сухой Т 6(10)/HH"], "10": [160]} | 1 | 0 | 0 | 0
2971 | 214 | 6 | 4 | Т5.2-06-4 | 1077.24 | сухой Т 20/НН, 160 кВА | Ячейка малошумного энергоэффективного трансформатора | двухобмоточного | {"1": [20], "7": ["сухой Т 20/HH"], "10": [160]} | 1 | 0 | 0 | 0
2928 | 214 | 7 | 1 | Т5.2-07-1 | 875.5 | масляный Т 6(10, 15)/НН, 250 кВА | Ячейка малошумного энергоэффективного трансформатора | двухобмоточного | {"1": [6, 10], "7": ["масляный Т 6(10,15)/HH"], "10": [250]} | 1 | 0 | 0 | 0
2943 | 214 | 7 | 2 | Т5.2-07-2 | 976.63 | масляный Т 20/НН, 250 кВА | Ячейка малошумного энергоэффективного трансформатора | двухобмоточного | {"1": [20], "7": ["масляный Т 20/HH"], "10": [250]} | 1 | 0 | 0 | 0
2957 | 214 | 7 | 3 | Т5.2-07-3 | 2670.02 | сухой Т 6(10, 15)/НН, 250 кВА | Ячейка малошумного энергоэффективного трансформатора | двухобмоточного | {"1": [6, 10], "7": ["сухой Т 6(10)/HH"], "10": [250]} | 1 | 0 | 0 | 0
2972 | 214 | 7 | 4 | Т5.2-07-4 | 4457.06 | сухой Т 20/НН, 250 кВА | Ячейка малошумного энергоэффективного трансформатора | двухобмоточного | {"1": [20], "7": ["сухой Т 20/HH"], "10": [250]} | 1 | 0 | 0 | 0
2929 | 214 | 8 | 1 | Т5.2-08-1 | 1152.45 | масляный Т 6(10, 15)/НН, 400 кВА | Ячейка малошумного энергоэффективного трансформатора | двухобмоточного | {"1": [6, 10], "7": ["масляный Т 6(10,15)/HH"], "10": [400]} | 1 | 0 | 0 | 0
2944 | 214 | 8 | 2 | Т5.2-08-2 | 1327.77 | масляный Т 20/НН, 400 кВА | Ячейка малошумного энергоэффективного трансформатора | двухобмоточного | {"1": [20], "7": ["масляный Т 20/HH"], "10": [400]} | 1 | 0 | 0 | 0
2958 | 214 | 8 | 3 | Т5.2-08-3 | 2858.91 | сухой Т 6(10, 15)/НН, 400 кВА | Ячейка малошумного энергоэффективного трансформатора | двухобмоточного | {"1": [6, 10], "7": ["сухой Т 6(10)/HH"], "10": [400]} | 1 | 0 | 0 | 0
2973 | 214 | 8 | 4 | Т5.2-08-4 | 4861.74 | сухой Т 20/НН, 400 кВА | Ячейка малошумного энергоэффективного трансформатора | двухобмоточного | {"1": [20], "7": ["сухой Т 20/HH"], "10": [400]} | 1 | 0 | 0 | 0
2930 | 214 | 9 | 1 | Т5.2-09-1 | 1610.61 | масляный Т 6(10, 15)/НН, 630 кВА | Ячейка малошумного энергоэффективного трансформатора | двухобмоточного | {"1": [6, 10], "7": ["масляный Т 6(10,15)/HH"], "10": [630]} | 1 | 0 | 0 | 0
2945 | 214 | 9 | 2 | Т5.2-09-2 | 1751.65 | масляный Т 20/НН, 630 кВА | Ячейка малошумного энергоэффективного трансформатора | двухобмоточного | {"1": [20], "7": ["масляный Т 20/HH"], "10": [630]} | 1 | 0 | 0 | 0
2959 | 214 | 9 | 3 | Т5.2-09-3 | 3323.04 | сухой Т 6(10, 15)/НН, 630 кВА | Ячейка малошумного энергоэффективного трансформатора | двухобмоточного | {"1": [6, 10], "7": ["сухой Т 6(10)/HH"], "10": [630]} | 1 | 0 | 0 | 0
2974 | 214 | 9 | 4 | Т5.2-09-4 | 5460.35 | сухой Т 20/НН, 630 кВА | Ячейка малошумного энергоэффективного трансформатора | двухобмоточного | {"1": [20], "7": ["сухой Т 20/HH"], "10": [630]} | 1 | 0 | 0 | 0
2931 | 214 | 10 | 1 | Т5.2-10-1 | 2417.65 | масляный Т 6(10, 15)/НН, 1000 кВА | Ячейка малошумного энергоэффективного трансформатора | двухобмоточного | {"1": [6, 10], "7": ["масляный Т 6(10,15)/HH"], "10": [1000]} | 1 | 0 | 0 | 0
2946 | 214 | 10 | 2 | Т5.2-10-2 | 3068.59 | масляный Т 20/НН, 1000 кВА | Ячейка малошумного энергоэффективного трансформатора | двухобмоточного | {"1": [20], "7": ["масляный Т 20/HH"], "10": [1000]} | 1 | 0 | 0 | 0
2960 | 214 | 10 | 3 | Т5.2-10-3 | 3819.84 | сухой Т 6(10, 15)/НН, 1000 кВА | Ячейка малошумного энергоэффективного трансформатора | двухобмоточного | {"1": [6, 10], "7": ["сухой Т 6(10)/HH"], "10": [1000]} | 1 | 0 | 0 | 0
2975 | 214 | 10 | 4 | Т5.2-10-4 | 6415.08 | сухой Т 20/НН, 1000 кВА | Ячейка малошумного энергоэффективного трансформатора | двухобмоточного | {"1": [20], "7": ["сухой Т 20/HH"], "10": [1000]} | 1 | 0 | 0 | 0
2932 | 214 | 11 | 1 | Т5.2-11-1 | 3017.14 | масляный Т 6(10, 15)/НН, 1250 кВА | Ячейка малошумного энергоэффективного трансформатора | двухобмоточного | {"1": [6, 10], "7": ["масляный Т 6(10,15)/HH"], "10": [1250]} | 1 | 0 | 0 | 0
2947 | 214 | 11 | 2 | Т5.2-11-2 | 4062.79 | масляный Т 20/НН, 1250 кВА | Ячейка малошумного энергоэффективного трансформатора | двухобмоточного | {"1": [20], "7": ["масляный Т 20/HH"], "10": [1250]} | 1 | 0 | 0 | 0
2961 | 214 | 11 | 3 | Т5.2-11-3 | 4337.69 | сухой Т 6(10, 15)/НН, 1250 кВА | Ячейка малошумного энергоэффективного трансформатора | двухобмоточного | {"1": [6, 10], "7": ["сухой Т 6(10)/HH"], "10": [1250]} | 1 | 0 | 0 | 0
2976 | 214 | 11 | 4 | Т5.2-11-4 | 7394.88 | сухой Т 20/НН, 1250 кВА | Ячейка малошумного энергоэффективного трансформатора | двухобмоточного | {"1": [20], "7": ["сухой Т 20/HH"], "10": [1250]} | 1 | 0 | 0 | 0
2933 | 214 | 12 | 1 | Т5.2-12-1 | 3812.12 | масляный Т 6(10, 15)/НН, 1600 кВА | Ячейка малошумного энергоэффективного трансформатора | двухобмоточного | {"1": [6, 10], "7": ["масляный Т 6(10,15)/HH"], "10": [1600]} | 1 | 0 | 0 | 0
2948 | 214 | 12 | 2 | Т5.2-12-2 | 5268.99 | масляный Т 20/НН, 1600 кВА | Ячейка малошумного энергоэффективного трансформатора | двухобмоточного | {"1": [20], "7": ["масляный Т 20/HH"], "10": [1600]} | 1 | 0 | 0 | 0
2962 | 214 | 12 | 3 | Т5.2-12-3 | 8058.69 | сухой Т 6(10, 15)/НН, 1600 кВА | Ячейка малошумного энергоэффективного трансформатора | двухобмоточного | {"1": [6, 10], "7": ["сухой Т 6(10)/HH"], "10": [1600]} | 1 | 0 | 0 | 0
2977 | 214 | 12 | 4 | Т5.2-12-4 | 12738.87 | сухой Т 20/НН, 1600 кВА | Ячейка малошумного энергоэффективного трансформатора | двухобмоточного | {"1": [20], "7": ["сухой Т 20/HH"], "10": [1600]} | 1 | 0 | 0 | 0
2934 | 214 | 13 | 1 | Т5.2-13-1 | 4665.9 | масляный Т 6(10, 15)/НН, 2000 кВА | Ячейка малошумного энергоэффективного трансформатора | двухобмоточного | {"1": [6, 10], "7": ["масляный Т 6(10,15)/HH"], "10": [2000]} | 1 | 0 | 0 | 0
2949 | 214 | 13 | 2 | Т5.2-13-2 | 5934.03 | масляный Т 20/НН, 2000 кВА | Ячейка малошумного энергоэффективного трансформатора | двухобмоточного | {"1": [20], "7": ["масляный Т 20/HH"], "10": [2000]} | 1 | 0 | 0 | 0
2963 | 214 | 13 | 3 | Т5.2-13-3 | 8815.58 | сухой Т 6(10, 15)/НН, 2000 кВА | Ячейка малошумного энергоэффективного трансформатора | двухобмоточного | {"1": [6, 10], "7": ["сухой Т 6(10)/HH"], "10": [2000]} | 1 | 0 | 0 | 0
2978 | 214 | 13 | 4 | Т5.2-13-4 | 13243.27 | сухой Т 20/НН, 2000 кВА | Ячейка малошумного энергоэффективного трансформатора | двухобмоточного | {"1": [20], "7": ["сухой Т 20/HH"], "10": [2000]} | 1 | 0 | 0 | 0
2935 | 214 | 14 | 1 | Т5.2-14-1 | 5434.69 | масляный Т 6(10, 15)/НН, 2500 кВА | Ячейка малошумного энергоэффективного трансформатора | двухобмоточного | {"1": [6, 10], "7": ["масляный Т 6(10,15)/HH"], "10": [2500]} | 1 | 0 | 0 | 0
2950 | 214 | 14 | 2 | Т5.2-14-2 | 7373.55 | масляный Т 20/НН, 2500 кВА | Ячейка малошумного энергоэффективного трансформатора | двухобмоточного | {"1": [20], "7": ["масляный Т 20/HH"], "10": [2500]} | 1 | 0 | 0 | 0
2964 | 214 | 14 | 3 | Т5.2-14-3 | 9399.53 | сухой Т 6(10, 15)/НН, 2500 кВА | Ячейка малошумного энергоэффективного трансформатора | двухобмоточного | {"1": [6, 10], "7": ["сухой Т 6(10)/HH"], "10": [2500]} | 1 | 0 | 0 | 0
2979 | 214 | 14 | 4 | Т5.2-14-4 | 14530.14 | сухой Т 20/НН, 2500 кВА | Ячейка малошумного энергоэффективного трансформатора | двухобмоточного | {"1": [20], "7": ["сухой Т 20/HH"], "10": [2500]} | 1 | 0 | 0 | 0
2936 | 214 | 15 | 1 | Т5.2-15-1 | 7700.58 | масляный Т 6(10, 15)/НН, 3150 кВА | Ячейка малошумного энергоэффективного трансформатора | двухобмоточного | {"1": [6, 10], "7": ["масляный Т 6(10,15)/HH"], "10": [3150]} | 1 | 0 | 0 | 0
2951 | 214 | 15 | 2 | Т5.2-15-2 | 10841.79 | масляный Т 20/НН, 3150 кВА | Ячейка малошумного энергоэффективного трансформатора | двухобмоточного | {"1": [20], "7": ["масляный Т 20/HH"], "10": [3150]} | 1 | 0 | 0 | 0
2965 | 214 | 15 | 3 | Т5.2-15-3 | 9939.41 | сухой Т 6(10, 15)/НН, 3150 кВА | Ячейка малошумного энергоэффективного трансформатора | двухобмоточного | {"1": [6, 10], "7": ["сухой Т 6(10)/HH"], "10": [3150]} | 1 | 0 | 0 | 0
2980 | 214 | 15 | 4 | Т5.2-15-4 | 15280.74 | сухой Т 20/НН, 3150 кВА | Ячейка малошумного энергоэффективного трансформатора | двухобмоточного | {"1": [20], "7": ["сухой Т 20/HH"], "10": [3150]} | 1 | 0 | 0 | 0
2966 | 214 | 16 | 3 | Т5.2-16-3 | 15819.74 | сухой Т 6(10, 15)/НН, 4000 кВА | Ячейка малошумного энергоэффективного трансформатора | двухобмоточного | {"1": [6, 10], "7": ["сухой Т 6(10)/HH"], "10": [4000]} | 1 | 0 | 0 | 0
2981 | 214 | 16 | 4 | Т5.2-16-4 | 22269.7 | сухой Т 20/НН, 4000 кВА | Ячейка малошумного энергоэффективного трансформатора | двухобмоточного | {"1": [20], "7": ["сухой Т 20/HH"], "10": [4000]} | 1 | 0 | 0 | 0
2800 | 212 | 5 | 1 | Т5-05-1 | 228.15 | масляный Т 6(10, 15)/НН, 16 кВА | Ячейка трансформатора | двухобмоточного | {"1": [6, 10], "7": ["масляный Т 6(10,15)/HH"], "10": [16]} | 1 | 0 | 0 | 0
2815 | 212 | 5 | 2 | Т5-05-2 | 358.83 | масляный Т 20/НН, 16 кВА | Ячейка трансформатора | двухобмоточного | {"1": [20], "7": ["масляный Т 20/HH"], "10": [16]} | 1 | 0 | 0 | 0
2801 | 212 | 6 | 1 | Т5-06-1 | 234.4 | масляный Т 6(10, 15)/НН, 25 кВА | Ячейка трансформатора | двухобмоточного | {"1": [6, 10], "7": ["масляный Т 6(10,15)/HH"], "10": [25]} | 1 | 0 | 0 | 0
2816 | 212 | 6 | 2 | Т5-06-2 | 367.9 | масляный Т 20/НН, 25 кВА | Ячейка трансформатора | двухобмоточного | {"1": [20], "7": ["масляный Т 20/HH"], "10": [25]} | 1 | 0 | 0 | 0
2838 | 212 | 6 | 4 | Т5-06-4 | 223.37 | сухой Т 6(10, 15)/НН, 25 кВА | Ячейка трансформатора | двухобмоточного | {"1": [6, 10], "7": ["сухой Т 6(10)/HH"], "10": [25]} | 1 | 0 | 0 | 0
2853 | 212 | 6 | 5 | Т5-06-5 | 394.22 | сухой Т 20/НН, 25 кВА | Ячейка трансформатора | двухобмоточного | {"1": [20], "7": ["сухой Т 20/HH"], "10": [25]} | 1 | 0 | 0 | 0
2802 | 212 | 7 | 1 | Т5-07-1 | 267.03 | масляный Т 6(10, 15)/НН, 40 кВА | Ячейка трансформатора | двухобмоточного | {"1": [6, 10], "7": ["масляный Т 6(10,15)/HH"], "10": [40]} | 1 | 0 | 0 | 0
2817 | 212 | 7 | 2 | Т5-07-2 | 394.51 | масляный Т 20/НН, 40 кВА | Ячейка трансформатора | двухобмоточного | {"1": [20], "7": ["масляный Т 20/HH"], "10": [40]} | 1 | 0 | 0 | 0
2839 | 212 | 7 | 4 | Т5-07-4 | 241.23 | сухой Т 6(10, 15)/НН, 40 кВА | Ячейка трансформатора | двухобмоточного | {"1": [6, 10], "7": ["сухой Т 6(10)/HH"], "10": [40]} | 1 | 0 | 0 | 0
2854 | 212 | 7 | 5 | Т5-07-5 | 426.56 | сухой Т 20/НН, 40 кВА | Ячейка трансформатора | двухобмоточного | {"1": [20], "7": ["сухой Т 20/HH"], "10": [40]} | 1 | 0 | 0 | 0
2803 | 212 | 8 | 1 | Т5-08-1 | 345.09 | масляный Т 6(10, 15)/НН, 63 кВА | Ячейка трансформатора | двухобмоточного | {"1": [6, 10], "7": ["масляный Т 6(10,15)/HH"], "10": [63]} | 1 | 0 | 0 | 0
2818 | 212 | 8 | 2 | Т5-08-2 | 493.38 | масляный Т 20/НН, 63 кВА | Ячейка трансформатора | двухобмоточного | {"1": [20], "7": ["масляный Т 20/HH"], "10": [63]} | 1 | 0 | 0 | 0
2840 | 212 | 8 | 4 | Т5-08-4 | 327.66 | сухой Т 6(10, 15)/НН, 63 кВА | Ячейка трансформатора | двухобмоточного | {"1": [6, 10], "7": ["сухой Т 6(10)/HH"], "10": [63]} | 1 | 0 | 0 | 0
2855 | 212 | 8 | 5 | Т5-08-5 | 593.55 | сухой Т 20/НН, 63 кВА | Ячейка трансформатора | двухобмоточного | {"1": [20], "7": ["сухой Т 20/HH"], "10": [63]} | 1 | 0 | 0 | 0
2804 | 212 | 10 | 1 | Т5-10-1 | 367.67 | масляный Т 6(10, 15)/НН, 100 кВА | Ячейка трансформатора | двухобмоточного | {"1": [6, 10], "7": ["масляный Т 6(10,15)/HH"], "10": [100]} | 1 | 0 | 0 | 0
2819 | 212 | 10 | 2 | Т5-10-2 | 604.12 | масляный Т 20/НН, 100 кВА | Ячейка трансформатора | двухобмоточного | {"1": [20], "7": ["масляный Т 20/HH"], "10": [100]} | 1 | 0 | 0 | 0
2830 | 212 | 10 | 3 | Т5-10-3 | 2083.11 | Т 35/НН, 100 кВА | Ячейка трансформатора | двухобмоточного | {"1": [35], "7": ["Т 35/HH"], "10": [100]} | 1 | 0 | 0 | 0
2841 | 212 | 10 | 4 | Т5-10-4 | 473.95 | сухой Т 6(10, 15)/НН, 100 кВА | Ячейка трансформатора | двухобмоточного | {"1": [6, 10], "7": ["сухой Т 6(10)/HH"], "10": [100]} | 1 | 0 | 0 | 0
2856 | 212 | 10 | 5 | Т5-10-5 | 768.51 | сухой Т 20/НН, 100 кВА | Ячейка трансформатора | двухобмоточного | {"1": [20], "7": ["сухой Т 20/HH"], "10": [100]} | 1 | 0 | 0 | 0
2805 | 212 | 11 | 1 | Т5-11-1 | 460.85 | масляный Т 6(10, 15)/НН, 160 кВА | Ячейка трансформатора | двухобмоточного | {"1": [6, 10], "7": ["масляный Т 6(10,15)/HH"], "10": [160]} | 1 | 0 | 0 | 0
2820 | 212 | 11 | 2 | Т5-11-2 | 706.19 | масляный Т 20/НН, 160 кВА | Ячейка трансформатора | двухобмоточного | {"1": [20], "7": ["масляный Т 20/HH"], "10": [160]} | 1 | 0 | 0 | 0
2831 | 212 | 11 | 3 | Т5-11-3 | 2886.8 | Т 35/НН, 160 кВА | Ячейка трансформатора | двухобмоточного | {"1": [35], "7": ["Т 35/HH"], "10": [160]} | 1 | 0 | 0 | 0
2842 | 212 | 11 | 4 | Т5-11-4 | 657.07 | сухой Т 6(10, 15)/НН, 160 кВА | Ячейка трансформатора | двухобмоточного | {"1": [6, 10], "7": ["сухой Т 6(10)/HH"], "10": [160]} | 1 | 0 | 0 | 0
2857 | 212 | 11 | 5 | Т5-11-5 | 1018.7 | сухой Т 20/НН, 160 кВА | Ячейка трансформатора | двухобмоточного | {"1": [20], "7": ["сухой Т 20/HH"], "10": [160]} | 1 | 0 | 0 | 0
2806 | 212 | 12 | 1 | Т5-12-1 | 606.63 | масляный Т 6(10, 15)/НН, 250 кВА | Ячейка трансформатора | двухобмоточного | {"1": [6, 10], "7": ["масляный Т 6(10,15)/HH"], "10": [250]} | 1 | 0 | 0 | 0
2821 | 212 | 12 | 2 | Т5-12-2 | 913.91 | масляный Т 20/НН, 250 кВА | Ячейка трансформатора | двухобмоточного | {"1": [20], "7": ["масляный Т 20/HH"], "10": [250]} | 1 | 0 | 0 | 0
2832 | 212 | 12 | 3 | Т5-12-3 | 3972.69 | Т 35/НН, 250 кВА | Ячейка трансформатора | двухобмоточного | {"1": [35], "7": ["Т 35/HH"], "10": [250]} | 1 | 0 | 0 | 0
2843 | 212 | 12 | 4 | Т5-12-4 | 2360.05 | сухой Т 6(10, 15)/НН, 250 кВА | Ячейка трансформатора | двухобмоточного | {"1": [6, 10], "7": ["сухой Т 6(10)/HH"], "10": [250]} | 1 | 0 | 0 | 0
2858 | 212 | 12 | 5 | Т5-12-5 | 3920.37 | сухой Т 20/НН, 250 кВА | Ячейка трансформатора | двухобмоточного | {"1": [20], "7": ["сухой Т 20/HH"], "10": [250]} | 1 | 0 | 0 | 0
2807 | 212 | 14 | 1 | Т5-14-1 | 780.72 | масляный Т 6(10, 15)/НН, 400 кВА | Ячейка трансформатора | двухобмоточного | {"1": [6, 10], "7": ["масляный Т 6(10,15)/HH"], "10": [400]} | 1 | 0 | 0 | 0
2822 | 212 | 14 | 2 | Т5-14-2 | 1216.11 | масляный Т 20/НН, 400 кВА | Ячейка трансформатора | двухобмоточного | {"1": [20], "7": ["масляный Т 20/HH"], "10": [400]} | 1 | 0 | 0 | 0
2833 | 212 | 14 | 3 | Т5-14-3 | 5151.39 | Т 35/НН, 400 кВА | Ячейка трансформатора | двухобмоточного | {"1": [35], "7": ["Т 35/HH"], "10": [400]} | 1 | 0 | 0 | 0
2844 | 212 | 14 | 4 | Т5-14-4 | 2590.48 | сухой Т 6(10, 15)/НН, 400 кВА | Ячейка трансформатора | двухобмоточного | {"1": [6, 10], "7": ["сухой Т 6(10)/HH"], "10": [400]} | 1 | 0 | 0 | 0
2859 | 212 | 14 | 5 | Т5-14-5 | 4385.13 | сухой Т 20/НН, 400 кВА | Ячейка трансформатора | двухобмоточного | {"1": [20], "7": ["сухой Т 20/HH"], "10": [400]} | 1 | 0 | 0 | 0
2860 | 212 | 15 | 5 | Т5-15-5 | 0 |  | Ячейка трансформатора | двухобмоточного | {"1": [110]} | 1 | 1 | 1 | 1
2808 | 212 | 17 | 1 | Т5-17-1 | 1058.83 | масляный Т 6(10, 15)/НН, 630 кВА | Ячейка трансформатора | двухобмоточного | {"1": [6, 10], "7": ["масляный Т 6(10,15)/HH"], "10": [630]} | 1 | 0 | 0 | 0
2823 | 212 | 17 | 2 | Т5-17-2 | 1599.19 | масляный Т 20/НН, 630 кВА | Ячейка трансформатора | двухобмоточного | {"1": [20], "7": ["масляный Т 20/HH"], "10": [630]} | 1 | 0 | 0 | 0
2834 | 212 | 17 | 3 | Т5-17-3 | 7922.88 | Т 35/НН, 630 кВА | Ячейка трансформатора | двухобмоточного | {"1": [35], "7": ["Т 35/HH"], "10": [630]} | 1 | 0 | 0 | 0
2845 | 212 | 17 | 4 | Т5-17-4 | 2996.02 | сухой Т 6(10, 15)/НН, 630 кВА | Ячейка трансформатора | двухобмоточного | {"1": [6, 10], "7": ["сухой Т 6(10)/HH"], "10": [630]} | 1 | 0 | 0 | 0
2861 | 212 | 17 | 5 | Т5-17-5 | 4897.04 | сухой Т 20/НН, 630 кВА | Ячейка трансформатора | двухобмоточного | {"1": [20], "7": ["сухой Т 20/HH"], "10": [630]} | 1 | 0 | 0 | 0
2809 | 212 | 19 | 1 | Т5-19-1 | 1778.09 | масляный Т 6(10, 15)/НН, 1000 кВА | Ячейка трансформатора | двухобмоточного | {"1": [6, 10], "7": ["масляный Т 6(10,15)/HH"], "10": [1000]} | 1 | 0 | 0 | 0
2824 | 212 | 19 | 2 | Т5-19-2 | 2855.75 | масляный Т 20/НН, 1000 кВА | Ячейка трансформатора | двухобмоточного | {"1": [20], "7": ["масляный Т 20/HH"], "10": [1000]} | 1 | 0 | 0 | 0
2835 | 212 | 19 | 3 | Т5-19-3 | 12010.18 | Т 35/НН, 1000 кВА | Ячейка трансформатора | двухобмоточного | {"1": [35], "7": ["Т 35/HH"], "10": [1000]} | 1 | 0 | 0 | 0
2846 | 212 | 19 | 4 | Т5-19-4 | 3394.95 | сухой Т 6(10, 15)/НН, 1000 кВА | Ячейка трансформатора | двухобмоточного | {"1": [6, 10], "7": ["сухой Т 6(10)/HH"], "10": [1000]} | 1 | 0 | 0 | 0
2862 | 212 | 19 | 5 | Т5-19-5 | 5649.13 | сухой Т 20/НН, 1000 кВА | Ячейка трансформатора | двухобмоточного | {"1": [20], "7": ["сухой Т 20/HH"], "10": [1000]} | 1 | 0 | 0 | 0
2810 | 212 | 21 | 1 | Т5-21-1 | 2389.22 | масляный Т 6(10, 15)/НН, 1250 кВА | Ячейка трансформатора | двухобмоточного | {"1": [6, 10], "7": ["масляный Т 6(10,15)/HH"], "10": [1250]} | 1 | 0 | 0 | 0
2825 | 212 | 21 | 2 | Т5-21-2 | 3752.69 | масляный Т 20/НН, 1250 кВА | Ячейка трансформатора | двухобмоточного | {"1": [20], "7": ["масляный Т 20/HH"], "10": [1250]} | 1 | 0 | 0 | 0
2836 | 212 | 21 | 3 | Т5-21-3 | 14058.72 | Т 35/НН, 1250 кВА | Ячейка трансформатора | двухобмоточного | {"1": [35], "7": ["Т 35/HH"], "10": [1250]} | 1 | 0 | 0 | 0
2847 | 212 | 21 | 4 | Т5-21-4 | 3903.25 | сухой Т 6(10, 15)/НН, 1250 кВА | Ячейка трансформатора | двухобмоточного | {"1": [6, 10], "7": ["сухой Т 6(10)/HH"], "10": [1250]} | 1 | 0 | 0 | 0
2863 | 212 | 21 | 5 | Т5-21-5 | 6598.47 | сухой Т 20/НН, 1250 кВА | Ячейка трансформатора | двухобмоточного | {"1": [20], "7": ["сухой Т 20/HH"], "10": [1250]} | 1 | 0 | 0 | 0
2811 | 212 | 22 | 1 | Т5-22-1 | 3484.95 | масляный Т 6(10, 15)/НН, 1600 кВА | Ячейка трансформатора | двухобмоточного | {"1": [6, 10], "7": ["масляный Т 6(10,15)/HH"], "10": [1600]} | 1 | 0 | 0 | 0
2826 | 212 | 22 | 2 | Т5-22-2 | 4870.74 | масляный Т 20/НН, 1600 кВА | Ячейка трансформатора | двухобмоточного | {"1": [20], "7": ["масляный Т 20/HH"], "10": [1600]} | 1 | 0 | 0 | 0
2837 | 212 | 22 | 3 | Т5-22-3 | 18077.14 | Т 35/НН, 1600 кВА | Ячейка трансформатора | двухобмоточного | {"1": [35], "7": ["Т 35/HH"], "10": [1600]} | 1 | 0 | 0 | 0
2848 | 212 | 22 | 4 | Т5-22-4 | 7266.1 | сухой Т 6(10, 15)/НН, 1600 кВА | Ячейка трансформатора | двухобмоточного | {"1": [6, 10], "7": ["сухой Т 6(10)/HH"], "10": [1600]} | 1 | 0 | 0 | 0
2864 | 212 | 22 | 5 | Т5-22-5 | 11436.27 | сухой Т 20/НН, 1600 кВА | Ячейка трансформатора | двухобмоточного | {"1": [20], "7": ["сухой Т 20/HH"], "10": [1600]} | 1 | 0 | 0 | 0
2812 | 212 | 23 | 1 | Т5-23-1 | 4095.2 | масляный Т 6(10, 15)/НН, 2000 кВА | Ячейка трансформатора | двухобмоточного | {"1": [6, 10], "7": ["масляный Т 6(10,15)/HH"], "10": [2000]} | 1 | 0 | 0 | 0
2827 | 212 | 23 | 2 | Т5-23-2 | 5458.55 | масляный Т 20/НН, 2000 кВА | Ячейка трансформатора | двухобмоточного | {"1": [20], "7": ["масляный Т 20/HH"], "10": [2000]} | 1 | 0 | 0 | 0
2849 | 212 | 23 | 4 | Т5-23-4 | 7974.51 | сухой Т 6(10, 15)/НН, 2000 кВА | Ячейка трансформатора | двухобмоточного | {"1": [6, 10], "7": ["сухой Т 6(10)/HH"], "10": [2000]} | 1 | 0 | 0 | 0
2865 | 212 | 23 | 5 | Т5-23-5 | 11930.27 | сухой Т 20/НН, 2000 кВА | Ячейка трансформатора | двухобмоточного | {"1": [20], "7": ["сухой Т 20/HH"], "10": [2000]} | 1 | 0 | 0 | 0
2813 | 212 | 24 | 1 | Т5-24-1 | 4814.19 | масляный Т 6(10, 15)/НН, 2500 кВА | Ячейка трансформатора | двухобмоточного | {"1": [6, 10], "7": ["масляный Т 6(10,15)/HH"], "10": [2500]} | 1 | 0 | 0 | 0
2828 | 212 | 24 | 2 | Т5-24-2 | 6765.75 | масляный Т 20/НН, 2500 кВА | Ячейка трансформатора | двухобмоточного | {"1": [20], "7": ["масляный Т 20/HH"], "10": [2500]} | 1 | 0 | 0 | 0
2850 | 212 | 24 | 4 | Т5-24-4 | 8329.23 | сухой Т 6(10, 15)/НН, 2500 кВА | Ячейка трансформатора | двухобмоточного | {"1": [6, 10], "7": ["сухой Т 6(10)/HH"], "10": [2500]} | 1 | 0 | 0 | 0
2866 | 212 | 24 | 5 | Т5-24-5 | 12797.23 | сухой Т 20/НН, 2500 кВА | Ячейка трансформатора | двухобмоточного | {"1": [20], "7": ["сухой Т 20/HH"], "10": [2500]} | 1 | 0 | 0 | 0
2814 | 212 | 25 | 1 | Т5-25-1 | 7181.48 | масляный Т 6(10, 15)/НН, 3150 кВА | Ячейка трансформатора | двухобмоточного | {"1": [6, 10], "7": ["масляный Т 6(10,15)/HH"], "10": [3150]} | 1 | 0 | 0 | 0
2829 | 212 | 25 | 2 | Т5-25-2 | 9955.78 | масляный Т 20/НН, 3150 кВА | Ячейка трансформатора | двухобмоточного | {"1": [20], "7": ["масляный Т 20/HH"], "10": [3150]} | 1 | 0 | 0 | 0
2851 | 212 | 25 | 4 | Т5-25-4 | 8811.41 | сухой Т 6(10, 15)/НН, 3150 кВА | Ячейка трансформатора | двухобмоточного | {"1": [6, 10], "7": ["сухой Т 6(10)/HH"], "10": [3150]} | 1 | 0 | 0 | 0
2867 | 212 | 25 | 5 | Т5-25-5 | 13454.83 | сухой Т 20/НН, 3150 кВА | Ячейка трансформатора | двухобмоточного | {"1": [20], "7": ["сухой Т 20/HH"], "10": [3150]} | 1 | 0 | 0 | 0
2852 | 212 | 26 | 4 | Т5-26-4 | 14231.68 | сухой Т 6(10, 15)/НН, 4000 кВА | Ячейка трансформатора | двухобмоточного | {"1": [6, 10], "7": ["сухой Т 6(10)/HH"], "10": [4000]} | 1 | 0 | 0 | 0
2868 | 212 | 26 | 5 | Т5-26-5 | 19998.66 | сухой Т 20/НН, 4000 кВА | Ячейка трансформатора | двухобмоточного | {"1": [20], "7": ["сухой Т 20/HH"], "10": [4000]} | 1 | 0 | 0 | 0
2869 | 212 | 28 | 5 | Т5-28-5 | 0 |  | Ячейка трансформатора | двухобмоточного | {"1": [110]} | 1 | 1 | 1 | 1
2982 | 215 | 1 | 1 | Т6-01-1 | 24980.14 | 16 МВА | Регулировочный трансформатор |  | {"1": [6, 10], "4": [16]} | 1 | 0 | 1 | 0
2983 | 215 | 2 | 1 | Т6-02-1 | 44782.03 | 40 МВА | Регулировочный трансформатор |  | {"1": [6, 10], "4": [40]} | 1 | 0 | 1 | 0
2985 | 215 | 2 | 2 | Т6-02-2 | 49470.02 | 40 МВА | Регулировочный трансформатор |  | {"1": [20, 35], "4": [40]} | 1 | 0 | 1 | 0
2984 | 215 | 3 | 1 | Т6-03-1 | 55720.83 | 63 МВА | Регулировочный трансформатор |  | {"1": [6, 10], "4": [63]} | 1 | 0 | 1 | 0
2986 | 215 | 3 | 2 | Т6-03-2 | 57425.51 | 63 МВА | Регулировочный трансформатор |  | {"1": [20, 35], "4": [63]} | 1 | 0 | 1 | 0
2987 | 215 | 4 | 2 | Т6-04-2 | 90440.78 | 100 МВА | Регулировочный трансформатор |  | {"1": [20, 35], "4": [100]} | 1 | 0 | 1 | 0
2988 | 216 | 1 |  | Т7-01 | 911.32 | 1 МВА | Регулировочный трансформатор |  | {"1": [6, 220]} | 0 | 0 | 1 | 0
5100 | 311 | 1 |  | У1-01 | 35944.92 |  | Устройство плавки гололеда |  | {"1": [35, 1150]} | 1 | 0 | 1 | 0
5111 | 314 | 1 |  | У2-01 | 24.19 |  | Дизель-генераторная установка |  | {"1": [0.4]} | 0 | 0 | 1 | 0
5112 | 314 | 2 |  | У2-02 | 40.86 |  | Дизель-генераторная установка |  | {"1": [6, 10]} | 0 | 0 | 1 | 0
4198 | 265 | 1 |  | У3-01 | 950.19 | Противотаранное устройство | Защитные конструкции ПС |  | {"1": [35, 1150], "14": ["Противотаранное устройство"]} | 1 | 0 | 1 | 0
4199 | 265 | 2 |  | У3-02 | 294.93 | Откатные (раздвижные, автоматические, противопожарные) ворота | Защитные конструкции ПС |  | {"1": [35, 1150], "14": ["Откатные (раздвижные, автоматические, противопожарные) ворота"]} | 1 | 0 | 1 | 0
4200 | 266 | 1 |  | У4-01 | 18.6 | Ограждение внешнее | Защитне ограждения ПС |  | {"1": [35, 1150], "14": ["Ограждение наружное"]} | 0 | 0 | 1 | 0
4201 | 266 | 2 |  | У4-02 | 9.86 | Ограждение предупредительное сетчатое | Защитне ограждения ПС |  | {"1": [35, 1150], "14": ["Ограждение предупредительное сетчатое"]} | 0 | 0 | 1 | 0
4202 | 266 | 3 |  | У4-03 | 8.02 | Ограждение внутреннее сетчатое | Защитне ограждения ПС |  | {"1": [35, 1150], "14": ["Ограждение внутреннее сетчатое"]} | 0 | 0 | 1 | 0
3293 | 224 | 1 | 1 | Э1-01-1 | 1077.59 | 1 т-р, 25 кВА | КТП киоскового типа |  | {"1": [6, 20], "10": [25], "15": [1, 2]} | 1 | 0 | 1 | 0
3305 | 224 | 1 | 2 | Э1-01-2 | 2579.26 | 2 т-р, 25 кВА | КТП киоскового типа |  | {"1": [6, 20], "10": [25], "15": [1, 2]} | 1 | 0 | 1 | 0
3294 | 224 | 2 | 1 | Э1-02-1 | 1092.51 | 1 т-р, 40 кВА | КТП киоскового типа |  | {"1": [6, 20], "10": [40], "15": [1, 2]} | 1 | 0 | 1 | 0
3306 | 224 | 2 | 2 | Э1-02-2 | 2897.48 | 2 т-р, 40 кВА | КТП киоскового типа |  | {"1": [6, 20], "10": [40], "15": [1, 2]} | 1 | 0 | 1 | 0
3295 | 224 | 3 | 1 | Э1-03-1 | 1124 | 1 т-р, 63 кВА | КТП киоскового типа |  | {"1": [6, 20], "10": [63], "15": [1, 2]} | 1 | 0 | 1 | 0
3307 | 224 | 3 | 2 | Э1-03-2 | 3010.18 | 2 т-р, 63 кВА | КТП киоскового типа |  | {"1": [6, 20], "10": [63], "15": [1, 2]} | 1 | 0 | 1 | 0
3296 | 224 | 4 | 1 | Э1-04-1 | 1204.38 | 1 т-р, 100 кВА | КТП киоскового типа |  | {"1": [6, 20], "10": [100], "15": [1, 2]} | 1 | 0 | 1 | 0
3308 | 224 | 4 | 2 | Э1-04-2 | 3280.33 | 2 т-р, 100 кВА | КТП киоскового типа |  | {"1": [6, 20], "10": [100], "15": [1, 2]} | 1 | 0 | 1 | 0
3297 | 224 | 5 | 1 | Э1-05-1 | 1288.91 | 1 т-р, 160 кВА | КТП киоскового типа |  | {"1": [6, 20], "10": [160], "15": [1, 2]} | 1 | 0 | 1 | 0
3309 | 224 | 5 | 2 | Э1-05-2 | 3449.39 | 2 т-р, 160 кВА | КТП киоскового типа |  | {"1": [6, 20], "10": [160], "15": [1, 2]} | 1 | 0 | 1 | 0
3298 | 224 | 6 | 1 | Э1-06-1 | 1338.63 | 1 т-р, 250 кВА | КТП киоскового типа |  | {"1": [6, 20], "10": [250], "15": [1, 2]} | 1 | 0 | 1 | 0
3310 | 224 | 6 | 2 | Э1-06-2 | 4344.38 | 2 т-р, 250 кВА | КТП киоскового типа |  | {"1": [6, 20], "10": [250], "15": [1, 2]} | 1 | 0 | 1 | 0
3299 | 224 | 7 | 1 | Э1-07-1 | 1786.74 | 1 т-р, 400 кВА | КТП киоскового типа |  | {"1": [6, 20], "10": [400], "15": [1, 2]} | 1 | 0 | 1 | 0
3311 | 224 | 7 | 2 | Э1-07-2 | 5081.92 | 2 т-р, 400 кВА | КТП киоскового типа |  | {"1": [6, 20], "10": [400], "15": [1, 2]} | 1 | 0 | 1 | 0
3300 | 224 | 8 | 1 | Э1-08-1 | 3571.53 | 1 т-р, 630 кВА | КТП киоскового типа |  | {"1": [6, 20], "10": [630], "15": [1, 2]} | 1 | 0 | 1 | 0
3312 | 224 | 8 | 2 | Э1-08-2 | 5360.36 | 2 т-р, 630 кВА | КТП киоскового типа |  | {"1": [6, 20], "10": [630], "15": [1, 2]} | 1 | 0 | 1 | 0
3301 | 224 | 9 | 1 | Э1-09-1 | 3840.03 | 1 т-р, 1000 кВА | КТП киоскового типа |  | {"1": [6, 20], "10": [1000], "15": [1, 2]} | 1 | 0 | 1 | 0
3313 | 224 | 9 | 2 | Э1-09-2 | 5897.36 | 2 т-р, 1000 кВА | КТП киоскового типа |  | {"1": [6, 20], "10": [1000], "15": [1, 2]} | 1 | 0 | 1 | 0
3302 | 224 | 10 | 1 | Э1-10-1 | 4557.48 | 1 т-р, 1250 кВА | КТП киоскового типа |  | {"1": [6, 20], "10": [1250], "15": [1, 2]} | 1 | 0 | 1 | 0
3303 | 224 | 11 | 1 | Э1-11-1 | 5203.86 | 1 т-р, 1600 кВА | КТП киоскового типа |  | {"1": [6, 20], "10": [1600], "15": [1, 2]} | 1 | 0 | 1 | 0
3304 | 224 | 12 | 1 | Э1-12-1 | 6596.07 | 1 т-р, 2500 кВА | КТП киоскового типа |  | {"1": [6, 20], "10": [2500], "15": [1, 2]} | 1 | 0 | 1 | 0
3314 | 225 | 1 |  | Э2-01 | 940.56 | 16 кВА | КТП мачтового (шкафного, столбового) типа с одним трансформатором |  | {"1": [6, 20], "10": [16]} | 1 | 0 | 1 | 0
3315 | 225 | 2 |  | Э2-02 | 970.4 | 25 кВА | КТП мачтового (шкафного, столбового) типа с одним трансформатором |  | {"1": [6, 20], "10": [25]} | 1 | 0 | 1 | 0
3316 | 225 | 3 |  | Э2-03 | 1010.18 | 40 кВА | КТП мачтового (шкафного, столбового) типа с одним трансформатором |  | {"1": [6, 20], "10": [40]} | 1 | 0 | 1 | 0
3317 | 225 | 4 |  | Э2-04 | 1049.95 | 63 кВА | КТП мачтового (шкафного, столбового) типа с одним трансформатором |  | {"1": [6, 20], "10": [63]} | 1 | 0 | 1 | 0
3318 | 225 | 5 |  | Э2-05 | 1244.21 | 100 кВА | КТП мачтового (шкафного, столбового) типа с одним трансформатором |  | {"1": [6, 20], "10": [100]} | 1 | 0 | 1 | 0
3319 | 225 | 6 |  | Э2-06 | 1279.01 | 160 кВА | КТП мачтового (шкафного, столбового) типа с одним трансформатором |  | {"1": [6, 20], "10": [160]} | 1 | 0 | 1 | 0
3320 | 225 | 7 |  | Э2-07 | 1512.7 | 250 кВА | КТП мачтового (шкафного, столбового) типа с одним трансформатором |  | {"1": [6, 20], "10": [250]} | 1 | 0 | 1 | 0
3321 | 226 | 1 | 1 | Э3-01-1 | 5985.38 | 1 т-р, 25 кВА | КТП блочного типа (бетонные, сэндвич-панели) |  | {"1": [6, 20], "10": [25], "15": [1, 2]} | 1 | 0 | 1 | 0
3333 | 226 | 1 | 2 | Э3-01-2 | 9050.76 | 2 т-р, 25 кВА | КТП блочного типа (бетонные, сэндвич-панели) |  | {"1": [6, 20], "10": [25], "15": [1, 2]} | 1 | 0 | 1 | 0
3322 | 226 | 2 | 1 | Э3-02-1 | 6253.88 | 1 т-р, 40 кВА | КТП блочного типа (бетонные, сэндвич-панели) |  | {"1": [6, 20], "10": [40], "15": [1, 2]} | 1 | 0 | 1 | 0
3334 | 226 | 2 | 2 | Э3-02-2 | 9192.8 | 2 т-р, 40 кВА | КТП блочного типа (бетонные, сэндвич-панели) |  | {"1": [6, 20], "10": [40], "15": [1, 2]} | 1 | 0 | 1 | 0
3323 | 226 | 3 | 1 | Э3-03-1 | 6333.44 | 1 т-р, 63 кВА | КТП блочного типа (бетонные, сэндвич-панели) |  | {"1": [6, 20], "10": [63], "15": [1, 2]} | 1 | 0 | 1 | 0
3335 | 226 | 3 | 2 | Э3-03-2 | 9937.73 | 2 т-р, 63 кВА | КТП блочного типа (бетонные, сэндвич-панели) |  | {"1": [6, 20], "10": [63], "15": [1, 2]} | 1 | 0 | 1 | 0
3324 | 226 | 4 | 1 | Э3-04-1 | 6552.21 | 1 т-р, 100 кВА | КТП блочного типа (бетонные, сэндвич-панели) |  | {"1": [6, 20], "10": [100], "15": [1, 2]} | 1 | 0 | 1 | 0
3336 | 226 | 4 | 2 | Э3-04-2 | 10104.57 | 2 т-р, 100 кВА | КТП блочного типа (бетонные, сэндвич-панели) |  | {"1": [6, 20], "10": [100], "15": [1, 2]} | 1 | 0 | 1 | 0
3325 | 226 | 5 | 1 | Э3-05-1 | 8143.31 | 1 т-р, 160 кВА | КТП блочного типа (бетонные, сэндвич-панели) |  | {"1": [6, 20], "10": [160], "15": [1, 2]} | 1 | 0 | 1 | 0
3337 | 226 | 5 | 2 | Э3-05-2 | 12450.41 | 2 т-р, 160 кВА | КТП блочного типа (бетонные, сэндвич-панели) |  | {"1": [6, 20], "10": [160], "15": [1, 2]} | 1 | 0 | 1 | 0
3326 | 226 | 6 | 1 | Э3-06-1 | 8541.08 | 1 т-р, 250 кВА | КТП блочного типа (бетонные, сэндвич-панели) |  | {"1": [6, 20], "10": [250], "15": [1, 2]} | 1 | 0 | 1 | 0
3338 | 226 | 6 | 2 | Э3-06-2 | 12744.04 | 2 т-р, 250 кВА | КТП блочного типа (бетонные, сэндвич-панели) |  | {"1": [6, 20], "10": [250], "15": [1, 2]} | 1 | 0 | 1 | 0
3327 | 226 | 7 | 1 | Э3-07-1 | 8889.14 | 1 т-р, 400 кВА | КТП блочного типа (бетонные, сэндвич-панели) |  | {"1": [6, 20], "10": [400], "15": [1, 2]} | 1 | 0 | 1 | 0
3339 | 226 | 7 | 2 | Э3-07-2 | 15877.84 | 2 т-р, 400 кВА | КТП блочного типа (бетонные, сэндвич-панели) |  | {"1": [6, 20], "10": [400], "15": [1, 2]} | 1 | 0 | 1 | 0
3328 | 226 | 8 | 1 | Э3-08-1 | 9684.68 | 1 т-р, 630 кВА | КТП блочного типа (бетонные, сэндвич-панели) |  | {"1": [6, 20], "10": [630], "15": [1, 2]} | 1 | 0 | 1 | 0
3340 | 226 | 8 | 2 | Э3-08-2 | 17548.49 | 2 т-р, 630 кВА | КТП блочного типа (бетонные, сэндвич-панели) |  | {"1": [6, 20], "10": [630], "15": [1, 2]} | 1 | 0 | 1 | 0
3329 | 226 | 9 | 1 | Э3-09-1 | 10579.68 | 1 т-р, 1000 кВА | КТП блочного типа (бетонные, сэндвич-панели) |  | {"1": [6, 20], "10": [1000], "15": [1, 2]} | 1 | 0 | 1 | 0
3341 | 226 | 9 | 2 | Э3-09-2 | 19427.98 | 2 т-р, 1000 кВА | КТП блочного типа (бетонные, сэндвич-панели) |  | {"1": [6, 20], "10": [1000], "15": [1, 2]} | 1 | 0 | 1 | 0
3330 | 226 | 10 | 1 | Э3-10-1 | 10778.56 | 1 т-р, 1250 кВА | КТП блочного типа (бетонные, сэндвич-панели) |  | {"1": [6, 20], "10": [1250], "15": [1, 2]} | 1 | 0 | 1 | 0
3342 | 226 | 10 | 2 | Э3-10-2 | 19845.64 | 2 т-р, 1250 кВА | КТП блочного типа (бетонные, сэндвич-панели) |  | {"1": [6, 20], "10": [1250], "15": [1, 2]} | 1 | 0 | 1 | 0
3331 | 226 | 11 | 1 | Э3-11-1 | 13553.04 | 1 т-р, 1600 кВА | КТП блочного типа (бетонные, сэндвич-панели) |  | {"1": [6, 20], "10": [1600], "15": [1, 2]} | 1 | 0 | 1 | 0
3343 | 226 | 11 | 2 | Э3-11-2 | 25597.74 | 2 т-р, 1600 кВА | КТП блочного типа (бетонные, сэндвич-панели) |  | {"1": [6, 20], "10": [1600], "15": [1, 2]} | 1 | 0 | 1 | 0
3332 | 226 | 12 | 1 | Э3-12-1 | 15522.02 | 1 т-р, 2500 кВА | КТП блочного типа (бетонные, сэндвич-панели) |  | {"1": [6, 20], "10": [2500], "15": [1, 2]} | 1 | 0 | 1 | 0
3344 | 226 | 12 | 2 | Э3-12-2 | 29806.9 | 2 т-р, 2500 кВА | КТП блочного типа (бетонные, сэндвич-панели) |  | {"1": [6, 20], "10": [2500], "15": [1, 2]} | 1 | 0 | 1 | 0
3345 | 226 | 13 | 2 | Э3-13-2 | 38888.15 | 2 т-р, 3150 кВА | КТП блочного типа (бетонные, сэндвич-панели) |  | {"1": [6, 20], "10": [3150], "15": [1, 2]} | 1 | 0 | 1 | 0
3346 | 226 | 14 | 2 | Э3-14-2 | 45330.5 | 2 т-р, 4000 кВА | КТП блочного типа (бетонные, сэндвич-панели) |  | {"1": [6, 20], "10": [4000], "15": [1, 2]} | 1 | 0 | 1 | 0
3347 | 227 | 1 |  | Э4-01 | 2968.29 | РП (СП, РТП) на 7 ячеек выключателей или ТП (РТП) с одним трансформатором | Здание РП (СП, РТП, ТП) блочного типа |  | {"1": [6, 20], "14": ["РП (СП, РТП) на 7 ячеек выключателей илиnТП (РТП) с одним трансформатором"]} | 1 | 0 | 1 | 0